## slope_stability_dataset
Unit Weight (kN/mÂ³) | Cohesion (kPa) | Internal Friction Angle (Â°) | Slope Angle (Â°) | Slope Height (m) | Pore Water Pressure Ratio | Reinforcement Type | Reinforcement Numeric | Factor of Safety (FS)
18.7454 | 21.8138 | 38.25 | 41.9072 | 18.451 | 0.84724 | Drainage | 3 | 2.6137
24.5071 | 19.981 | 24.6128 | 32.9646 | 9.2668 | 0.49452 | Geosynthetics | 2 | 2.2416
22.3199 | 12.9269 | 28.666 | 58.2249 | 10.6862 | 0.19547 | Retaining Wall | 0 | 1.5682
20.9866 | 32.327 | 36.582 | 20.9489 | 13.1302 | 0.73664 | Drainage | 3 | 3
16.5602 | 26.4481 | 32.0522 | 39.3928 | 14.1644 | 0.41868 | Soil Nailing | 1 | 3
16.5599 | 43.9565 | 38.4643 | 45.0105 | 15.9018 | 0.59463 | Geosynthetics | 2 | 3
15.5808 | 6.4449 | 44.0302 | 51.2782 | 16.4957 | 0.10727 | Geosynthetics | 2 | 1.5458
23.6618 | 33.9741 | 22.9137 | 30.3486 | 25.5072 | 0.63158 | Retaining Wall | 0 | 3
21.0112 | 39.3327 | 37.7392 | 44.3461 | 27.9308 | 0.37355 | Soil Nailing | 1 | 3
22.0807 | 39.1769 | 25.7586 | 25.1601 | 18.8996 | 0.33419 | Soil Nailing | 1 | 3
15.2058 | 44.8733 | 30.3619 | 31.7738 | 45.8283 | 0.97992 | Geosynthetics | 2 | 3
24.6991 | 37.8065 | 20.8216 | 54.7814 | 29.8913 | 0.43243 | Soil Nailing | 1 | 3
23.3244 | 46.7515 | 23.3977 | 57.4954 | 40.4365 | 0.67804 | Retaining Wall | 0 | 3
17.1234 | 19.9695 | 27.9944 | 45.9409 | 46.5907 | 0.62773 | Drainage | 3 | 2.1568
16.8182 | 27.6444 | 28.5496 | 28.7176 | 12.3411 | 0.1043 | Soil Nailing | 1 | 3
16.834 | 5.6336 | 42.4896 | 51.0029 | 24.2544 | 0.74793 | Retaining Wall | 0 | 1.0957
18.0424 | 5.3131 | 38.5453 | 11.2934 | 24.4945 | 0.32316 | Geosynthetics | 2 | 1.5416
20.2476 | 15.8057 | 44.3046 | 15.1373 | 20.9513 | 0.79894 | Drainage | 3 | 2.5065
19.3195 | 9.5363 | 34.9768 | 43.0687 | 5.4008 | 0.60764 | Retaining Wall | 0 | 1.385
17.9123 | 16.7095 | 26.0428 | 24.5624 | 41.7187 | 0.31709 | Drainage | 3 | 2.1349
21.1185 | 12.9669 | 28.1914 | 57.5693 | 10.0202 | 0.35629 | Drainage | 3 | 1.4826
16.3949 | 6.2834 | 27.9959 | 31.803 | 49.7966 | 0.73151 | Geosynthetics | 2 | 0.87775
17.9214 | 45.9187 | 28.1624 | 31.4682 | 39.7831 | 0.55006 | Geosynthetics | 2 | 3
18.6636 | 5.37 | 36.8241 | 43.904 | 31.1005 | 0.66835 | Retaining Wall | 0 | 0.99126
19.5607 | 38.1237 | 33.2702 | 48.3784 | 11.9573 | 0.15832 | Retaining Wall | 0 | 3
22.8518 | 11.8467 | 29.6356 | 33.7779 | 28.1927 | 0.78698 | Retaining Wall | 0 | 1.4413
16.9967 | 46.0503 | 23.7272 | 20.7 | 16.7499 | 0.32039 | Drainage | 3 | 3
20.1423 | 45.1758 | 20.5535 | 48.6654 | 16.3545 | 0.61986 | Geosynthetics | 2 | 3
20.9241 | 34.4256 | 25.4709 | 26.0176 | 42.3288 | 0.11468 | Drainage | 3 | 3
15.4645 | 35.2505 | 22.6868 | 18.7555 | 22.129 | 0.32142 | Soil Nailing | 1 | 3
21.0754 | 5.2403 | 39.6361 | 41.582 | 25.2826 | 0.64887 | Geosynthetics | 2 | 1.105
16.7052 | 49.3192 | 22.8124 | 14.5227 | 42.9334 | 0.27421 | Retaining Wall | 0 | 3
15.6505 | 44.5025 | 38.1057 | 58.5676 | 8.9506 | 0.88031 | Drainage | 3 | 3
24.4889 | 45.2798 | 29.6415 | 41.6199 | 31.7578 | 0.66123 | Geosynthetics | 2 | 3
24.6563 | 34.666 | 21.8345 | 59.2948 | 31.0197 | 0.87028 | Retaining Wall | 0 | 3
23.084 | 20.5154 | 40.3183 | 26.9447 | 24.1347 | 0.39539 | Retaining Wall | 0 | 2.9283
18.0461 | 45.2142 | 34.4908 | 58.5603 | 42.3399 | 0.033985 | Soil Nailing | 1 | 3
15.9767 | 18.1183 | 25.894 | 17.2781 | 47.4301 | 0.57614 | Geosynthetics | 2 | 2.2141
21.8423 | 30.322 | 42.367 | 12.0347 | 25.9401 | 0.33919 | Retaining Wall | 0 | 3
19.4015 | 9.4879 | 21.1315 | 11.6492 | 25.5266 | 0.44819 | Drainage | 3 | 1.3126
16.2204 | 46.488 | 25.0455 | 33.2435 | 27.5929 | 0.68111 | Geosynthetics | 2 | 3
19.9518 | 11.3347 | 38.8012 | 14.1502 | 37.5406 | 0.70066 | Soil Nailing | 1 | 1.935
15.3439 | 15.1204 | 37.7344 | 35.6084 | 35.0627 | 0.027556 | Retaining Wall | 0 | 2.4
24.0932 | 30.116 | 27.2318 | 26.375 | 15.0276 | 0.7693 | Retaining Wall | 0 | 3
17.5878 | 39.3842 | 21.5506 | 26.7814 | 7.8753 | 0.49352 | Geosynthetics | 2 | 3
21.6252 | 32.8708 | 41.452 | 41.7804 | 47.7164 | 0.5567 | Geosynthetics | 2 | 3
18.1171 | 15.446 | 27.8424 | 18.1549 | 16.7481 | 0.29799 | Geosynthetics | 2 | 2.1421
20.2007 | 5.0424 | 24.8928 | 48.3277 | 33.7369 | 0.42083 | Soil Nailing | 1 | 0.64031
20.4671 | 39.0718 | 32.9015 | 39.1015 | 42.2797 | 0.71038 | Drainage | 3 | 3
16.8485 | 49.3343 | 42.7557 | 55.7472 | 18.5125 | 0.77671 | Soil Nailing | 1 | 3
24.6958 | 41.4461 | 21.0887 | 28.242 | 33.5945 | 0.38711 | Retaining Wall | 0 | 3
22.7513 | 25.7093 | 39.1451 | 59.1357 | 9.8555 | 0.69112 | Geosynthetics | 2 | 2.9389
24.395 | 45.6695 | 34.3118 | 38.7914 | 48.6469 | 0.25804 | Drainage | 3 | 3
23.9483 | 23.4431 | 30.6362 | 58.6701 | 7.6171 | 0.83202 | Soil Nailing | 1 | 2.3628
20.979 | 28.622 | 38.602 | 11.353 | 24.7179 | 0.60981 | Geosynthetics | 2 | 3
24.2187 | 26.4708 | 44.1456 | 46.3988 | 29.1569 | 0.77519 | Geosynthetics | 2 | 3
15.8849 | 25.1431 | 25.7302 | 50.8311 | 40.5717 | 0.47715 | Soil Nailing | 1 | 2.6251
16.9598 | 39.8836 | 23.5912 | 12.6587 | 10.4508 | 0.22911 | Drainage | 3 | 3
15.4523 | 28.7046 | 42.822 | 38.9485 | 24.8364 | 0.42923 | Geosynthetics | 2 | 3
18.2533 | 19.2523 | 36.7238 | 50.0971 | 18.487 | 0.38149 | Retaining Wall | 0 | 2.4576
18.8868 | 16.6171 | 30.9497 | 38.0519 | 19.0405 | 0.33272 | Retaining Wall | 0 | 2.1465
17.7135 | 6.6986 | 34.3315 | 13.1907 | 40.0455 | 0.21217 | Geosynthetics | 2 | 1.5763
23.2874 | 31.2438 | 38.6403 | 44.6724 | 5.2457 | 0.75917 | Soil Nailing | 1 | 3
18.5675 | 15.3483 | 39.3258 | 13.0298 | 38.7088 | 0.086352 | Drainage | 3 | 2.6722
17.8093 | 11.666 | 42.9974 | 50.8734 | 41.4679 | 0.88756 | Geosynthetics | 2 | 1.6473
20.427 | 34.4223 | 30.6711 | 12.1517 | 45.5613 | 0.17502 | Retaining Wall | 0 | 3
16.4092 | 35.6544 | 27.3353 | 16.8699 | 33.2097 | 0.97987 | Drainage | 3 | 3
23.022 | 38.847 | 35.9916 | 23.7554 | 20.0055 | 0.98847 | Drainage | 3 | 3
15.7455 | 27.661 | 30.3932 | 41.6682 | 24.2256 | 0.39839 | Geosynthetics | 2 | 3
24.8689 | 45.2325 | 34.865 | 58.818 | 48.6381 | 0.98782 | Soil Nailing | 1 | 3
22.7224 | 47.1354 | 30.4996 | 15.8911 | 44.6534 | 0.86907 | Soil Nailing | 1 | 3
16.9872 | 41.3317 | 23.8249 | 17.1354 | 25.8587 | 0.08243 | Soil Nailing | 1 | 3
15.0552 | 33.6017 | 31.7357 | 28.4435 | 47.4378 | 0.94733 | Drainage | 3 | 3
23.1546 | 18.6674 | 37.2729 | 51.811 | 42.033 | 0.042514 | Soil Nailing | 1 | 2.5698
22.0686 | 49.2325 | 39.9821 | 33.3615 | 45.549 | 0.18191 | Retaining Wall | 0 | 3
22.2901 | 17.3361 | 32.3332 | 26.0805 | 35.734 | 0.5846 | Geosynthetics | 2 | 2.2583
22.7127 | 14.1196 | 24.1309 | 38.0602 | 43.5944 | 0.080737 | Retaining Wall | 0 | 1.7954
15.7404 | 24.8969 | 30.3672 | 23.0262 | 45.1295 | 0.16173 | Soil Nailing | 1 | 3
18.5847 | 7.5578 | 39.6573 | 30.058 | 9.1407 | 0.95349 | Geosynthetics | 2 | 1.3004
16.1587 | 49.0323 | 30.3215 | 26.6303 | 48.4348 | 0.99469 | Geosynthetics | 2 | 3
23.631 | 31.4795 | 37.4133 | 50.2071 | 20.0126 | 0.79814 | Soil Nailing | 1 | 3
21.233 | 30.0628 | 32.6803 | 56.2128 | 24.7955 | 0.51521 | Geosynthetics | 2 | 3
18.309 | 34.5108 | 26.0306 | 47.9786 | 40.6357 | 0.9003 | Soil Nailing | 1 | 3
15.6356 | 27.3661 | 39.9038 | 31.9542 | 34.9203 | 0.1119 | Geosynthetics | 2 | 3
18.1098 | 6.4429 | 22.1053 | 35.2167 | 45.1877 | 0.94289 | Soil Nailing | 1 | 0.55752
18.2518 | 32.554 | 33.1223 | 16.2537 | 23.0258 | 0.35155 | Retaining Wall | 0 | 3
22.2961 | 37.2278 | 25.2223 | 47.3432 | 21.798 | 0.86149 | Geosynthetics | 2 | 3
21.3756 | 23.7537 | 21.6766 | 39.8238 | 6.426 | 0.66837 | Drainage | 3 | 2.3655
23.8721 | 39.0783 | 32.5733 | 55.122 | 25.8226 | 0.96027 | Retaining Wall | 0 | 3
19.7221 | 15.2151 | 32.4891 | 20.0306 | 37.5832 | 0.86468 | Drainage | 3 | 1.9718
16.1959 | 14.9574 | 37.6725 | 47.9863 | 18.553 | 0.8879 | Retaining Wall | 0 | 1.8277
22.1324 | 12.2638 | 38.6188 | 44.2336 | 25.8227 | 0.63175 | Retaining Wall | 0 | 1.7555
22.6079 | 21.7398 | 38.1948 | 23.2923 | 14.8729 | 0.83316 | Retaining Wall | 0 | 2.7976
20.6128 | 43.1155 | 30.239 | 43.3689 | 39.7755 | 0.75713 | Drainage | 3 | 3
22.7097 | 42.256 | 35.7922 | 56.2187 | 7.723 | 0.16162 | Retaining Wall | 0 | 3
19.938 | 22.2271 | 34.4236 | 55.9218 | 36.7422 | 0.6486 | Geosynthetics | 2 | 2.4866
20.2273 | 31.5103 | 30.539 | 45.9813 | 22.0523 | 0.14818 | Geosynthetics | 2 | 3
19.2754 | 37.4367 | 34.9303 | 12.4037 | 6.8718 | 0.86946 | Geosynthetics | 2 | 3
15.2542 | 15.8543 | 43.6812 | 53.6132 | 43.4061 | 0.06595 | Retaining Wall | 0 | 2.4724
16.0789 | 12.5663 | 24.8223 | 42.8889 | 26.9475 | 0.98705 | Soil Nailing | 1 | 1.1616
15.3143 | 48.7443 | 42.6443 | 25.5217 | 31.9694 | 0.40063 | Soil Nailing | 1 | 3
21.3641 | 32.7901 | 21.3364 | 19.3625 | 37.9414 | 0.17063 | Geosynthetics | 2 | 3
18.1436 | 49.1637 | 27.7097 | 15.8102 | 34.4783 | 0.93567 | Retaining Wall | 0 | 3
20.0857 | 20.199 | 27.2036 | 12.5118 | 37.8886 | 0.045426 | Drainage | 3 | 2.7789
24.0757 | 36.6364 | 35.6591 | 47.7052 | 39.3027 | 0.47011 | Drainage | 3 | 3
17.4929 | 15.0172 | 23.2806 | 21.7921 | 31.5118 | 0.77023 | Geosynthetics | 2 | 1.6747
19.1038 | 16.754 | 42.0587 | 11.2126 | 21.4537 | 0.31675 | Retaining Wall | 0 | 2.8069
22.5555 | 28.0356 | 40.7138 | 29.8635 | 15.9414 | 0.52883 | Drainage | 3 | 3
17.288 | 19.3828 | 36.3016 | 34.1304 | 45.6306 | 0.70041 | Drainage | 3 | 2.4568
15.7698 | 12.543 | 31.4603 | 18.4615 | 48.6466 | 0.95198 | Drainage | 3 | 1.6424
17.8975 | 16.8296 | 43.3239 | 12.2024 | 21.0948 | 0.1027 | Soil Nailing | 1 | 2.9537
16.6122 | 6.6087 | 40.7687 | 19.4563 | 10.054 | 0.15723 | Soil Nailing | 1 | 1.7466
24.297 | 36.6991 | 32.4829 | 43.9551 | 15.0142 | 0.50887 | Drainage | 3 | 3
23.0812 | 27.1452 | 37.5468 | 14.1122 | 35.18 | 0.41847 | Retaining Wall | 0 | 3
21.334 | 9.2409 | 34.1732 | 37.7519 | 12.782 | 0.4108 | Drainage | 3 | 1.4803
23.7146 | 12.7262 | 34.6986 | 17.3206 | 40.1055 | 0.29696 | Drainage | 3 | 2.1076
23.0367 | 9.6141 | 28.2744 | 19.7845 | 46.5364 | 0.56068 | Soil Nailing | 1 | 1.4257
16.8657 | 32.5667 | 31.5521 | 29.6539 | 48.3643 | 0.88329 | Retaining Wall | 0 | 3
23.9256 | 9.2395 | 21.953 | 15.0413 | 5.4196 | 0.16092 | Geosynthetics | 2 | 1.4248
20.3934 | 38.9427 | 28.9337 | 18.6602 | 48.1169 | 0.21529 | Retaining Wall | 0 | 3
23.0744 | 5.923 | 37.3957 | 27.4476 | 38.3087 | 0.67082 | Retaining Wall | 0 | 1.2289
23.9609 | 16.2219 | 43.8304 | 26.4835 | 8.7823 | 0.056198 | Soil Nailing | 1 | 2.7903
18.18 | 45.08 | 44.0766 | 47.4636 | 23.6858 | 0.67376 | Retaining Wall | 0 | 3
16.1005 | 37.3339 | 33.8931 | 13.7391 | 36.502 | 0.31446 | Soil Nailing | 1 | 3
17.2794 | 8.2836 | 35.1656 | 53.0225 | 48.0508 | 0.35785 | Retaining Wall | 0 | 1.2914
19.2711 | 41.9507 | 24.643 | 50.8116 | 12.3864 | 0.40555 | Soil Nailing | 1 | 3
23.1801 | 27.1866 | 37.3827 | 48.2996 | 10.748 | 0.34959 | Retaining Wall | 0 | 3
23.6073 | 43.1052 | 21.7665 | 25.4686 | 26.2556 | 0.84121 | Retaining Wall | 0 | 3
15.0695 | 32.0333 | 27.1171 | 51.1441 | 48.5645 | 0.94607 | Retaining Wall | 0 | 3
20.1075 | 35.6825 | 36.7091 | 19.1401 | 48.7121 | 0.54801 | Retaining Wall | 0 | 3
19.1741 | 49.7076 | 27.7578 | 16.2205 | 15.2562 | 0.58188 | Geosynthetics | 2 | 3
17.2211 | 15.4551 | 21.2462 | 12.2478 | 19.3706 | 0.070483 | Geosynthetics | 2 | 2.096
16.1987 | 33.0776 | 40.7968 | 56.9655 | 45.8614 | 0.71319 | Soil Nailing | 1 | 3
18.3762 | 25.7145 | 27.7583 | 25.4005 | 38.0679 | 0.5841 | Geosynthetics | 2 | 2.9507
24.4291 | 6.7753 | 21.5776 | 55.8809 | 48.7542 | 0.050395 | Drainage | 3 | 0.81278
18.232 | 5.6512 | 21.8697 | 23.6307 | 45.1917 | 0.19843 | Geosynthetics | 2 | 0.95859
20.1879 | 10.3653 | 26.294 | 55.3783 | 14.6793 | 0.20194 | Soil Nailing | 1 | 1.2582
22.0302 | 34.2091 | 24.4504 | 55.1965 | 39.1877 | 0.17097 | Drainage | 3 | 3
18.6363 | 30.5223 | 39.3575 | 56.1838 | 7.1854 | 0.65865 | Geosynthetics | 2 | 3
24.7178 | 29.9043 | 28.0421 | 34.8077 | 41.8025 | 0.92844 | Drainage | 3 | 3
24.6245 | 6.4336 | 40.1174 | 53.2973 | 32.0701 | 0.76298 | Drainage | 3 | 1.0661
17.5178 | 26.1186 | 24.3461 | 57.5383 | 48.0245 | 0.47737 | Drainage | 3 | 2.6093
19.9725 | 46.608 | 32.322 | 26.2308 | 48.2015 | 0.40405 | Soil Nailing | 1 | 3
18.0088 | 22.8916 | 37.2009 | 30.9437 | 7.2867 | 0.38646 | Geosynthetics | 2 | 3
17.8484 | 33.1215 | 36.2998 | 45.962 | 12.2235 | 0.60125 | Soil Nailing | 1 | 3
15.3689 | 40.0918 | 35.0282 | 25.018 | 26.7893 | 0.35922 | Soil Nailing | 1 | 3
21.0956 | 40.2766 | 43.1205 | 47.6905 | 44.5772 | 0.22612 | Geosynthetics | 2 | 3
20.0268 | 28.3676 | 25.7131 | 13.6946 | 41.65 | 0.60284 | Soil Nailing | 1 | 3
15.5148 | 43.6078 | 32.343 | 36.1749 | 48.3967 | 0.39071 | Retaining Wall | 0 | 3
17.7865 | 22.612 | 42.0998 | 16.1157 | 32.8138 | 0.014125 | Geosynthetics | 2 | 3
24.0827 | 44.9912 | 21.9473 | 24.6662 | 16.5454 | 0.022231 | Retaining Wall | 0 | 3
17.3956 | 15.8102 | 21.3972 | 22.9313 | 6.1298 | 0.27414 | Geosynthetics | 2 | 1.9279
16.4489 | 17.6097 | 25.8326 | 51.9466 | 15.0317 | 0.51242 | Geosynthetics | 2 | 1.8464
19.8945 | 7.3904 | 35.8255 | 19.6759 | 35.3873 | 0.35424 | Soil Nailing | 1 | 1.5593
24.8565 | 40.8012 | 26.497 | 50.4224 | 46.6824 | 0.024055 | Soil Nailing | 1 | 3
17.4206 | 23.7675 | 24.756 | 49.698 | 19.4407 | 0.22315 | Soil Nailing | 1 | 2.5934
21.7214 | 15.3102 | 31.4701 | 34.9442 | 44.4067 | 0.096419 | Drainage | 3 | 2.1824
22.6162 | 15.4306 | 35.34 | 21.6922 | 22.7704 | 0.94863 | Geosynthetics | 2 | 2.0298
17.3764 | 45.563 | 26.2139 | 21.3448 | 18.8722 | 0.31283 | Drainage | 3 | 3
22.2822 | 42.5262 | 27.5173 | 33.2462 | 27.898 | 0.014766 | Soil Nailing | 1 | 3
18.6778 | 29.9089 | 35.339 | 10.4405 | 24.9023 | 0.66056 | Retaining Wall | 0 | 3
21.3231 | 32.725 | 43.6435 | 36.5675 | 46.121 | 0.23245 | Retaining Wall | 0 | 3
21.3353 | 26.3447 | 36.8685 | 57.639 | 26.0716 | 0.56674 | Geosynthetics | 2 | 3
20.3577 | 22.625 | 39.5726 | 17.7353 | 17.4801 | 0.15075 | Drainage | 3 | 3
15.9029 | 46.1965 | 29.1703 | 38.6673 | 42.9155 | 0.98401 | Geosynthetics | 2 | 3
23.353 | 10.6526 | 26.8064 | 58.0889 | 49.9437 | 0.97026 | Soil Nailing | 1 | 0.89278
18.2078 | 23.8301 | 31.3567 | 53.0261 | 34.1677 | 0.65598 | Drainage | 3 | 2.57
16.8652 | 20.5053 | 40.1783 | 52.519 | 16.2708 | 0.7072 | Retaining Wall | 0 | 2.511
15.4078 | 27.4168 | 31.4075 | 51.0925 | 15.7467 | 0.42588 | Soil Nailing | 1 | 3
20.9089 | 25.5934 | 41.1681 | 25.4512 | 7.5968 | 0.96218 | Soil Nailing | 1 | 3
21.7756 | 28.35 | 44.7193 | 54.5308 | 8.4782 | 0.42374 | Soil Nailing | 1 | 3
15.1659 | 11.2964 | 21.8007 | 57.067 | 46.1742 | 0.23947 | Drainage | 3 | 1.1659
20.1209 | 28.0914 | 21.1353 | 34.7896 | 9.3419 | 0.11538 | Soil Nailing | 1 | 3
17.265 | 15.9088 | 23.7397 | 27.7286 | 26.7955 | 0.20813 | Retaining Wall | 0 | 2.0009
21.4517 | 13.2949 | 29.6092 | 30.7115 | 36.4155 | 0.57221 | Soil Nailing | 1 | 1.7232
16.7437 | 7.9175 | 23.2761 | 26.7103 | 43.266 | 0.24509 | Drainage | 3 | 1.178
21.9094 | 39.3194 | 41.7666 | 20.6209 | 12.7072 | 0.65425 | Drainage | 3 | 3
18.8674 | 24.2349 | 20.5787 | 40.9224 | 24.7 | 0.38218 | Retaining Wall | 0 | 2.5091
24.3673 | 33.199 | 27.8948 | 38.1298 | 16.3166 | 0.88687 | Drainage | 3 | 3
16.3752 | 37.7417 | 24.6174 | 33.1293 | 16.512 | 0.55848 | Retaining Wall | 0 | 3
18.4107 | 35.5692 | 43.2885 | 14.7923 | 18.6728 | 0.6226 | Geosynthetics | 2 | 3
16.1347 | 26.1725 | 36.737 | 49.8446 | 31.4202 | 0.55656 | Soil Nailing | 1 | 3
24.2469 | 22.4554 | 42.8008 | 18.7467 | 5.746 | 0.88557 | Geosynthetics | 2 | 3
23.7734 | 21.9182 | 44.3082 | 15.7281 | 23.3945 | 0.06342 | Geosynthetics | 2 | 3
17.5794 | 33.8022 | 32.4275 | 41.1536 | 13.4074 | 0.067349 | Geosynthetics | 2 | 3
21.5998 | 27.2657 | 25.858 | 29.9322 | 48.5203 | 0.70174 | Retaining Wall | 0 | 2.9383
23.1722 | 43.211 | 24.8432 | 12.9904 | 31.2228 | 0.76796 | Soil Nailing | 1 | 3
20.552 | 44.3616 | 25.573 | 27.7784 | 44.0643 | 0.43359 | Geosynthetics | 2 | 3
20.2965 | 12.6752 | 37.7148 | 48.589 | 13.806 | 0.35231 | Retaining Wall | 0 | 1.8626
17.4185 | 11.1305 | 21.0111 | 40.7625 | 41.4507 | 0.27795 | Drainage | 3 | 1.2668
15.931 | 33.368 | 21.284 | 28.1393 | 23.6652 | 0.23439 | Geosynthetics | 2 | 3
23.9722 | 18.5552 | 35.2036 | 19.5902 | 12.9963 | 0.91196 | Retaining Wall | 0 | 2.3771
24.0042 | 5.8357 | 36.0514 | 41.5898 | 39.256 | 0.29514 | Retaining Wall | 0 | 1.2218
21.331 | 44.9889 | 36.6316 | 54.3778 | 39.2905 | 0.64808 | Retaining Wall | 0 | 3
18.3903 | 15.2105 | 29.297 | 42.3136 | 49.815 | 0.78709 | Retaining Wall | 0 | 1.6809
18.4921 | 46.8176 | 40.1486 | 50.6452 | 40.1422 | 0.021967 | Soil Nailing | 1 | 3
22.2596 | 37.2846 | 33.3406 | 36.0764 | 11.537 | 0.033874 | Drainage | 3 | 3
23.9711 | 39.3194 | 22.6366 | 45.8986 | 19.5145 | 0.33314 | Retaining Wall | 0 | 3
23.8709 | 14.0658 | 39.9275 | 54.8113 | 25.3277 | 0.69602 | Geosynthetics | 2 | 1.8414
22.7988 | 15.5387 | 43.8267 | 48.6589 | 10.6994 | 0.2608 | Drainage | 3 | 2.3978
21.4203 | 28.457 | 21.5009 | 55.4927 | 40.4618 | 0.0014833 | Soil Nailing | 1 | 3
15.8414 | 12.7445 | 29.7838 | 31.557 | 28.7014 | 0.28815 | Geosynthetics | 2 | 1.8076
16.6163 | 18.7444 | 32.1879 | 55.211 | 47.5002 | 0.090131 | Drainage | 3 | 2.3502
23.9855 | 19.4658 | 23.6618 | 41.0784 | 31.5189 | 0.21941 | Drainage | 3 | 2.2148
21.0643 | 12.1833 | 41.6927 | 53.5024 | 28.5305 | 0.33319 | Soil Nailing | 1 | 1.9065
15.092 | 14.2332 | 27.1037 | 11.9688 | 8.2141 | 0.12806 | Geosynthetics | 2 | 2.1431
16.0147 | 40.4848 | 39.5752 | 42.8926 | 11.7206 | 0.70636 | Geosynthetics | 2 | 3
21.635 | 12.5238 | 36.7749 | 52.3988 | 43.2287 | 0.25592 | Retaining Wall | 0 | 1.8263
15.0506 | 6.2806 | 34.9511 | 18.7101 | 49.5804 | 0.66109 | Drainage | 3 | 1.2754
16.6081 | 33.321 | 24.8036 | 43.0893 | 23.6831 | 0.59903 | Geosynthetics | 2 | 3
20.4873 | 48.9192 | 25.5176 | 51.2477 | 41.4539 | 0.89805 | Soil Nailing | 1 | 3
21.919 | 19.9046 | 21.1837 | 24.3975 | 33.2414 | 0.087933 | Geosynthetics | 2 | 2.4086
21.5196 | 10.3395 | 26.0178 | 30.2623 | 48.1577 | 0.21461 | Retaining Wall | 0 | 1.4913
17.2427 | 30.6674 | 28.6361 | 38.4759 | 15.7162 | 0.86518 | Drainage | 3 | 3
22.1218 | 45.7859 | 40.8286 | 35.9584 | 29.5176 | 0.82213 | Retaining Wall | 0 | 3
17.3725 | 40.2828 | 29.1598 | 11.9595 | 23.3958 | 0.19211 | Soil Nailing | 1 | 3
18.254 | 33.0132 | 38.8655 | 14.9336 | 29.3772 | 0.10774 | Geosynthetics | 2 | 3
22.4649 | 19.1775 | 30.9861 | 15.0233 | 17.0986 | 0.85624 | Retaining Wall | 0 | 2.3723
21.4963 | 29.3846 | 39.6217 | 23.1134 | 27.3986 | 0.17814 | Soil Nailing | 1 | 3
23.4922 | 9.106 | 44.4068 | 22.2932 | 33.1162 | 0.87111 | Soil Nailing | 1 | 1.7323
21.5761 | 35.5525 | 25.996 | 47.1111 | 8.6547 | 0.96111 | Retaining Wall | 0 | 3
20.6831 | 37.6293 | 41.5585 | 38.6372 | 38.4344 | 0.22081 | Soil Nailing | 1 | 3
15.9367 | 48.4264 | 35.5456 | 48.1988 | 36.7935 | 0.84039 | Geosynthetics | 2 | 3
18.6772 | 16.7179 | 40.4324 | 13.4948 | 44.6206 | 0.42383 | Geosynthetics | 2 | 2.6727
17.652 | 5.8305 | 36.2896 | 34.2607 | 24.1635 | 0.78878 | Geosynthetics | 2 | 1.0557
17.4399 | 29.5524 | 30.5987 | 26.1888 | 7.7751 | 0.4074 | Soil Nailing | 1 | 3
24.7301 | 36.8056 | 25.7019 | 52.497 | 25.7658 | 0.070396 | Soil Nailing | 1 | 3
18.931 | 40.5683 | 21.7509 | 45.3895 | 11.1924 | 0.7127 | Geosynthetics | 2 | 3
23.9205 | 13.7183 | 33.388 | 53.4629 | 34.1351 | 0.15069 | Geosynthetics | 2 | 1.8748
21.3114 | 16.7789 | 44.7582 | 12.3214 | 7.1209 | 0.92703 | Drainage | 3 | 2.5831
22.9481 | 28.0666 | 38.451 | 46.0412 | 21.8298 | 0.41775 | Retaining Wall | 0 | 3
20.0264 | 19.877 | 28.1836 | 37.0004 | 8.7279 | 0.082 | Geosynthetics | 2 | 2.5162
20.769 | 43.723 | 40.6801 | 51.25 | 5.1515 | 0.22848 | Soil Nailing | 1 | 3
19.9252 | 26.3192 | 39.2246 | 35.358 | 48.2251 | 0.86252 | Retaining Wall | 0 | 3
16.9524 | 40.981 | 27.0409 | 37.0105 | 49.8257 | 0.32109 | Soil Nailing | 1 | 3
22.2245 | 31.1279 | 20.3577 | 12.5884 | 29.9976 | 0.85633 | Soil Nailing | 1 | 3
17.8077 | 39.7891 | 22.9541 | 43.4261 | 15.753 | 0.17229 | Drainage | 3 | 3
15.2432 | 19.9703 | 41.9327 | 23.657 | 45.9995 | 0.46822 | Geosynthetics | 2 | 2.9241
21.4547 | 42.4137 | 40.9141 | 10.9847 | 46.5366 | 0.87826 | Drainage | 3 | 3
16.7711 | 17.3558 | 27.3802 | 13.3219 | 43.4529 | 0.048405 | Retaining Wall | 0 | 2.4908
24.4046 | 29.5744 | 27.1299 | 57.8643 | 29.4966 | 0.30428 | Soil Nailing | 1 | 3
24.5393 | 14.6303 | 39.8216 | 27.3039 | 8.3616 | 0.90985 | Soil Nailing | 1 | 2.0625
24.1486 | 26.3987 | 43.4434 | 53.4038 | 8.9798 | 0.59653 | Geosynthetics | 2 | 3
18.7016 | 19.3179 | 39.4784 | 57.9839 | 45.3479 | 0.71623 | Soil Nailing | 1 | 2.3098
15.1546 | 17.0017 | 35.1395 | 57.1634 | 44.4122 | 0.84213 | Soil Nailing | 1 | 1.8788
24.2832 | 48.5143 | 26.0668 | 54.0863 | 24.5479 | 0.5236 | Drainage | 3 | 3
19.2818 | 12.2033 | 33.1437 | 54.7422 | 19.767 | 0.84537 | Geosynthetics | 2 | 1.355
24.6665 | 40.4297 | 25.8378 | 24.4504 | 33.9856 | 0.63876 | Geosynthetics | 2 | 3
24.6362 | 49.2874 | 40.2003 | 17.5735 | 41.3145 | 0.68565 | Geosynthetics | 2 | 3
23.5301 | 5.8956 | 29.674 | 41.9631 | 37.9258 | 0.15285 | Soil Nailing | 1 | 1.0826
17.9445 | 36.4562 | 40.8424 | 34.4053 | 32.7021 | 0.93902 | Drainage | 3 | 3
18.851 | 16.381 | 29.5402 | 14.9373 | 15.418 | 0.79608 | Retaining Wall | 0 | 2.0754
23.5114 | 6.822 | 40.6037 | 43.8771 | 16.8127 | 0.2542 | Soil Nailing | 1 | 1.4698
18.1692 | 23.13 | 28.3329 | 38.143 | 37.583 | 0.57999 | Drainage | 3 | 2.586
16.6949 | 47.0848 | 31.0033 | 53.1534 | 41.1179 | 0.37647 | Retaining Wall | 0 | 3
20.568 | 5.5294 | 35.3872 | 40.4592 | 10.2261 | 0.6604 | Soil Nailing | 1 | 0.99772
24.3615 | 31.4549 | 21.7572 | 38.6973 | 13.4284 | 0.99375 | Soil Nailing | 1 | 2.9869
21.9603 | 27.5628 | 43.7052 | 32.0376 | 35.6212 | 0.045746 | Retaining Wall | 0 | 3
20.7006 | 44.3023 | 34.3401 | 33.1394 | 22.5044 | 0.95252 | Soil Nailing | 1 | 3
15.9718 | 8.7801 | 32.6955 | 57.7191 | 30.3482 | 0.072391 | Soil Nailing | 1 | 1.3545
21.1501 | 35.6687 | 40.9848 | 16.9223 | 32.6667 | 0.46076 | Soil Nailing | 1 | 3
24.9005 | 35.6049 | 41.6441 | 32.3109 | 39.9292 | 0.48211 | Drainage | 3 | 3
16.4008 | 35.1086 | 33.0565 | 42.7914 | 41.2573 | 0.26872 | Drainage | 3 | 3
20.1833 | 47.4051 | 43.1816 | 31.6505 | 17.6043 | 0.5667 | Soil Nailing | 1 | 3
23.7737 | 42.0389 | 21.6184 | 24.1608 | 29.3584 | 0.83396 | Drainage | 3 | 3
22.4077 | 6.8888 | 22.8306 | 24.3679 | 10.5586 | 0.29396 | Soil Nailing | 1 | 1.0592
21.9702 | 26.1987 | 34.9197 | 21.6828 | 42.8907 | 0.070405 | Drainage | 3 | 3
22.0248 | 22.9079 | 28.8516 | 27.1952 | 43.0452 | 0.63228 | Drainage | 3 | 2.6644
18.5949 | 18.9566 | 31.6056 | 53.5837 | 18.4778 | 0.75175 | Drainage | 3 | 2.0375
17.9359 | 25.3102 | 28.202 | 35.2612 | 12.2279 | 0.95452 | Retaining Wall | 0 | 2.6412
23.0936 | 22.2887 | 30.1181 | 22.0119 | 8.1541 | 0.15952 | Soil Nailing | 1 | 2.9329
23.1011 | 24.455 | 40.5662 | 29.2263 | 30.8739 | 0.90136 | Retaining Wall | 0 | 3
23.6707 | 49.0668 | 34.8369 | 15.2915 | 9.1143 | 0.48212 | Drainage | 3 | 3
24.1324 | 8.9885 | 44.9336 | 55.2018 | 35.6268 | 0.23576 | Drainage | 3 | 1.7267
20.1134 | 46.5004 | 39.672 | 30.4099 | 35.5157 | 0.96275 | Soil Nailing | 1 | 3
20.0152 | 26.6107 | 26.8417 | 59.0196 | 32.6294 | 0.23843 | Geosynthetics | 2 | 2.8464
22.983 | 33.0684 | 26.6086 | 27.3769 | 44.4452 | 0.73344 | Soil Nailing | 1 | 3
21.4996 | 42.3582 | 28.3975 | 51.8178 | 22.0226 | 0.78489 | Geosynthetics | 2 | 3
22.0197 | 21.2208 | 41.0815 | 22.8193 | 45.6021 | 0.43052 | Drainage | 3 | 3
22.9579 | 24.369 | 20.6822 | 13.8076 | 6.6616 | 0.68998 | Retaining Wall | 0 | 2.6432
23.9001 | 23.4283 | 25.7545 | 11.5867 | 10.0741 | 0.57248 | Soil Nailing | 1 | 2.7992
18.38 | 21.8629 | 42.623 | 40.3084 | 23.5493 | 0.19203 | Geosynthetics | 2 | 3
18.7558 | 46.6488 | 35.9974 | 25.5787 | 31.7297 | 0.75989 | Geosynthetics | 2 | 3
15.9398 | 42.3018 | 25.6712 | 32.176 | 6.4569 | 0.92802 | Geosynthetics | 2 | 3
20.7828 | 9.905 | 25.4786 | 50.9324 | 30.5346 | 0.48864 | Soil Nailing | 1 | 1.0861
15.3594 | 9.8656 | 41.5655 | 22.4054 | 18.8329 | 0.99431 | Soil Nailing | 1 | 1.6509
19.656 | 24.2541 | 42.3439 | 25.4326 | 44.9216 | 0.42797 | Geosynthetics | 2 | 3
20.4264 | 9.4396 | 26.4033 | 52.2668 | 28.9978 | 0.47974 | Retaining Wall | 0 | 1.0615
17.8654 | 32.8592 | 30.5128 | 34.6381 | 31.4552 | 0.6739 | Geosynthetics | 2 | 3
20.9083 | 11.4661 | 40.8649 | 51.3833 | 47.553 | 0.18577 | Retaining Wall | 0 | 1.9021
15.305 | 28.5068 | 39.2752 | 28.7238 | 39.3877 | 0.90195 | Soil Nailing | 1 | 3
15.3735 | 5.3249 | 40.3479 | 29.9185 | 24.7223 | 0.80127 | Soil Nailing | 1 | 1.1776
23.226 | 19.2468 | 32.96 | 18.3569 | 26.4596 | 0.87242 | Soil Nailing | 1 | 2.4036
18.6019 | 35.4736 | 42.7887 | 55.8173 | 34.1566 | 0.60956 | Drainage | 3 | 3
16.2706 | 26.7818 | 28.1488 | 54.8392 | 14.009 | 0.88375 | Retaining Wall | 0 | 2.6262
20.2224 | 49.0221 | 23.9168 | 59.2109 | 8.9893 | 0.67997 | Drainage | 3 | 3
22.6999 | 44.3347 | 37.7183 | 30.1224 | 19.0056 | 0.51156 | Soil Nailing | 1 | 3
17.1582 | 21.1582 | 33.4839 | 50.9307 | 40.0272 | 0.93179 | Geosynthetics | 2 | 2.2567
21.2289 | 7.0469 | 41.3646 | 30.7477 | 16.5796 | 0.43972 | Geosynthetics | 2 | 1.5562
15.8535 | 43.0532 | 22.029 | 32.7149 | 10.8842 | 0.50057 | Drainage | 3 | 3
15.5168 | 46.0055 | 41.0923 | 51.5 | 14.856 | 0.16954 | Geosynthetics | 2 | 3
20.3135 | 41.9282 | 27.3324 | 18.8683 | 35.5538 | 0.94766 | Soil Nailing | 1 | 3
20.4064 | 10.7577 | 36.3714 | 21.0155 | 32.6277 | 0.22105 | Drainage | 3 | 1.9675
21.3743 | 49.9062 | 21.0032 | 25.7364 | 35.9742 | 0.20142 | Geosynthetics | 2 | 3
22.2609 | 16.6363 | 35.2395 | 49.409 | 19.4881 | 0.10119 | Drainage | 3 | 2.2936
24.7585 | 37.5892 | 37.9318 | 28.6326 | 45.5385 | 0.45336 | Retaining Wall | 0 | 3
20.163 | 45.8616 | 29.2188 | 27.9084 | 25.3297 | 0.27361 | Drainage | 3 | 3
18.2296 | 15.6059 | 25.3853 | 59.9408 | 28.1171 | 0.74078 | Retaining Wall | 0 | 1.437
22.9519 | 45.8716 | 33.4408 | 29.1903 | 47.6964 | 0.30752 | Retaining Wall | 0 | 3
17.7083 | 18.9267 | 40.8298 | 22.3885 | 49.0675 | 0.72077 | Retaining Wall | 0 | 2.6694
19.3897 | 48.9386 | 28.0887 | 41.1607 | 34.7694 | 0.19596 | Geosynthetics | 2 | 3
15.7846 | 17.6567 | 26.3117 | 50.094 | 47.5166 | 0.22997 | Retaining Wall | 0 | 2.0268
15.2535 | 47.9046 | 26.9734 | 13.4804 | 29.3678 | 0.80617 | Geosynthetics | 2 | 3
24.6265 | 7.4095 | 43.7283 | 40.9446 | 18.8277 | 0.37109 | Soil Nailing | 1 | 1.6036
23.3598 | 36.9172 | 28.9819 | 11.7868 | 19.1792 | 0.11177 | Geosynthetics | 2 | 3
21.9597 | 28.945 | 20.0901 | 36.3166 | 30.1523 | 0.9614 | Drainage | 3 | 2.7203
19.0895 | 26.5045 | 39.542 | 22.8496 | 32.2266 | 0.17739 | Geosynthetics | 2 | 3
16.7329 | 15.0572 | 37.4819 | 25.3321 | 24.7828 | 0.1502 | Geosynthetics | 2 | 2.4267
16.5644 | 36.7518 | 23.2142 | 33.3548 | 44.7697 | 0.35838 | Geosynthetics | 2 | 3
17.5024 | 13.5864 | 44.6226 | 56.3554 | 24.2013 | 0.095634 | Soil Nailing | 1 | 2.2347
20.4923 | 29.8779 | 35.2016 | 45.5334 | 17.3041 | 0.15562 | Geosynthetics | 2 | 3
22.146 | 16.396 | 32.5195 | 56.8423 | 5.3592 | 0.84644 | Drainage | 3 | 1.7319
21.602 | 48.003 | 29.5555 | 42.9986 | 48.6756 | 0.17151 | Drainage | 3 | 3
17.7993 | 6.2884 | 42.4668 | 10.3554 | 42.0941 | 0.11143 | Retaining Wall | 0 | 1.8851
24.5487 | 13.9878 | 26.0991 | 23.2793 | 32.7002 | 0.87996 | Geosynthetics | 2 | 1.596
22.379 | 15.904 | 27.1442 | 55.2886 | 42.3744 | 0.4438 | Soil Nailing | 1 | 1.7204
20.5435 | 23.6331 | 23.0603 | 42.1723 | 41.463 | 0.15716 | Retaining Wall | 0 | 2.6317
21.1172 | 15.4729 | 38.978 | 59.0824 | 46.9333 | 0.58152 | Drainage | 3 | 1.965
19.196 | 27.1107 | 34.8887 | 17.7982 | 22.373 | 0.041506 | Retaining Wall | 0 | 3
17.4773 | 44.2609 | 35.2267 | 24.8374 | 29.9684 | 0.42738 | Soil Nailing | 1 | 3
18.5597 | 37.0429 | 25.4618 | 28.1184 | 9.4383 | 0.59031 | Drainage | 3 | 3
22.5785 | 31.0983 | 36.2792 | 26.3279 | 48.4392 | 0.95712 | Drainage | 3 | 3
15.1439 | 9.0051 | 39.1365 | 22.5996 | 49.3307 | 0.32646 | Geosynthetics | 2 | 1.8158
16.1607 | 36.2296 | 28.9472 | 32.1733 | 40.5088 | 0.76505 | Drainage | 3 | 3
15.46 | 12.4886 | 40.0337 | 42.1149 | 25.4354 | 0.1327 | Drainage | 3 | 2.0958
15.4073 | 40.3865 | 28.7198 | 25.5628 | 27.3455 | 0.43358 | Drainage | 3 | 3
23.5546 | 16.2526 | 38.9535 | 13.985 | 24.5915 | 0.22313 | Geosynthetics | 2 | 2.6723
22.0366 | 23.7672 | 20.8433 | 45.4266 | 18.199 | 0.49247 | Geosynthetics | 2 | 2.371
19.7417 | 20.7712 | 33.7791 | 32.9508 | 28.7506 | 0.41723 | Drainage | 3 | 2.665
15.9783 | 43.6466 | 44.2382 | 37.8241 | 7.405 | 0.97979 | Soil Nailing | 1 | 3
19.9162 | 10.6945 | 44.5311 | 32.77 | 49.6349 | 0.9175 | Soil Nailing | 1 | 1.7674
19.7347 | 30.454 | 27.0438 | 54.5179 | 24.0823 | 0.58221 | Retaining Wall | 0 | 3
16.732 | 11.3928 | 31.035 | 37.9372 | 46.7315 | 0.17651 | Drainage | 3 | 1.7061
19.3385 | 36.7158 | 21.5744 | 56.1638 | 37.5922 | 0.55696 | Drainage | 3 | 3
18.985 | 45.7285 | 41.8335 | 35.5288 | 18.0474 | 0.79208 | Geosynthetics | 2 | 3
21.1585 | 24.5573 | 34.2143 | 24.6294 | 14.9924 | 0.038027 | Geosynthetics | 2 | 3
21.3509 | 26.9642 | 29.6275 | 27.7721 | 49.8054 | 0.43403 | Soil Nailing | 1 | 3
15.453 | 46.734 | 22.8193 | 36.1065 | 39.7457 | 0.042647 | Soil Nailing | 1 | 3
18.7461 | 28.4446 | 43.6692 | 36.4995 | 16.2348 | 0.24396 | Retaining Wall | 0 | 3
21.2586 | 26.9419 | 33.2555 | 44.3669 | 8.035 | 0.092115 | Drainage | 3 | 3
20.0314 | 31.0248 | 27.0732 | 21.2247 | 36.3612 | 0.96058 | Geosynthetics | 2 | 3
23.5649 | 36.0153 | 28.7554 | 42.9421 | 18.6357 | 0.16883 | Retaining Wall | 0 | 3
21.5869 | 9.8098 | 26.7674 | 48.9294 | 14.9599 | 0.1501 | Retaining Wall | 0 | 1.3089
16.6293 | 41.95 | 35.0452 | 43.8296 | 38.0722 | 0.97205 | Soil Nailing | 1 | 3
15.7057 | 24.5977 | 43.2491 | 34.0914 | 35.5668 | 0.51597 | Drainage | 3 | 3
21.4242 | 8.2557 | 41.4173 | 59.584 | 26.6636 | 0.75799 | Drainage | 3 | 1.2313
15.2651 | 40.3782 | 31.5095 | 30.2407 | 47.4195 | 0.32731 | Geosynthetics | 2 | 3
20.8578 | 21.9627 | 40.6625 | 15.3295 | 35.5837 | 0.53286 | Drainage | 3 | 3
24.4023 | 9.5165 | 30.5776 | 51.0752 | 45.2039 | 0.0068537 | Retaining Wall | 0 | 1.4567
20.7547 | 33.5201 | 26.3077 | 20.6101 | 13.5749 | 0.40882 | Drainage | 3 | 3
18.8817 | 44.6059 | 44.5854 | 45.6643 | 18.3491 | 0.55509 | Drainage | 3 | 3
21.4329 | 44.9489 | 27.5972 | 18.9488 | 9.7034 | 0.51441 | Geosynthetics | 2 | 3
19.5825 | 48.0949 | 28.0931 | 10.8439 | 18.7061 | 0.40582 | Soil Nailing | 1 | 3
20.4562 | 44.0467 | 44.7423 | 17.9899 | 48.73 | 0.78791 | Retaining Wall | 0 | 3
24.4146 | 5.0963 | 23.3482 | 28.8494 | 48.3285 | 0.50164 | Geosynthetics | 2 | 0.74859
18.861 | 22.1109 | 39.0133 | 15.3309 | 39.2174 | 0.63612 | Geosynthetics | 2 | 3
24.6119 | 41.8344 | 43.3953 | 19.884 | 28.4472 | 0.18462 | Drainage | 3 | 3
24.0535 | 21.4814 | 32.7949 | 48.2313 | 40.1351 | 0.8615 | Geosynthetics | 2 | 2.3282
16.9579 | 32.0697 | 20.063 | 48.4942 | 29.9069 | 0.36284 | Soil Nailing | 1 | 3
15.6936 | 32.2843 | 29.3765 | 50.8744 | 5.1579 | 0.4821 | Retaining Wall | 0 | 3
16.0078 | 21.4261 | 22.7892 | 52.0578 | 27.5696 | 0.35219 | Retaining Wall | 0 | 2.2056
15.1822 | 45.7013 | 30.4047 | 31.0218 | 31.9516 | 0.89191 | Geosynthetics | 2 | 3
15.9444 | 27.6453 | 39.7507 | 53.3775 | 16.9587 | 0.90074 | Retaining Wall | 0 | 3
21.8301 | 25.9153 | 30.9678 | 36.2968 | 14.1482 | 0.22428 | Soil Nailing | 1 | 3
15.7119 | 49.8881 | 30.7981 | 33.5299 | 17.3214 | 0.75271 | Geosynthetics | 2 | 3
18.1898 | 27.2075 | 33.9197 | 45.9268 | 33.0632 | 0.10288 | Geosynthetics | 2 | 3
23.4488 | 13.0279 | 34.5423 | 20.6909 | 11.5729 | 0.02985 | Soil Nailing | 1 | 2.2324
15.2327 | 28.0881 | 41.4074 | 49.4749 | 37.4148 | 0.83658 | Geosynthetics | 2 | 3
23.1447 | 41.6308 | 27.7089 | 31.4733 | 24.0204 | 0.13118 | Retaining Wall | 0 | 3
17.8185 | 39.9587 | 40.5418 | 16.3648 | 20.9007 | 0.15478 | Retaining Wall | 0 | 3
16.1816 | 40.4862 | 34.1483 | 15.9656 | 41.3254 | 0.60659 | Soil Nailing | 1 | 3
21.9674 | 36.8611 | 27.5132 | 18.2453 | 27.7728 | 0.81677 | Drainage | 3 | 3
21.2894 | 16.4398 | 27.3782 | 54.5286 | 22.028 | 0.1896 | Drainage | 3 | 1.9165
23.7747 | 43.7938 | 29.0284 | 59.5469 | 44.517 | 0.11419 | Drainage | 3 | 3
22.3507 | 45.205 | 35.5673 | 27.8487 | 21.5713 | 0.077322 | Soil Nailing | 1 | 3
23.0348 | 13.7369 | 25.7703 | 24.6072 | 43.655 | 0.024846 | Drainage | 3 | 1.9742
17.8203 | 10.8705 | 43.0083 | 20.9385 | 27.6889 | 0.11648 | Retaining Wall | 0 | 2.253
16.7744 | 48.9022 | 34.3728 | 51.1908 | 14.3603 | 0.94269 | Geosynthetics | 2 | 3
22.5061 | 44.0746 | 43.0004 | 20.4604 | 32.5768 | 0.095283 | Drainage | 3 | 3
23.0683 | 45.1956 | 21.1601 | 56.2045 | 17.8396 | 0.59756 | Soil Nailing | 1 | 3
24.9051 | 44.8869 | 28.5653 | 43.3675 | 11.622 | 0.92097 | Retaining Wall | 0 | 3
19.1262 | 29.3759 | 20.5702 | 54.8564 | 8.8938 | 0.62782 | Drainage | 3 | 2.7608
18.7202 | 34.0881 | 26.8063 | 37.7005 | 15.8764 | 0.032746 | Drainage | 3 | 3
22.7641 | 29.5413 | 41.5502 | 44.534 | 38.145 | 0.59641 | Retaining Wall | 0 | 3
18.408 | 7.3043 | 20.9152 | 40.9729 | 42.71 | 0.90307 | Soil Nailing | 1 | 0.56634
24.3076 | 38.5476 | 30.9037 | 51.5598 | 43.7774 | 0.32256 | Geosynthetics | 2 | 3
23.5841 | 27.7399 | 22.9392 | 51.793 | 17.1567 | 0.31363 | Retaining Wall | 0 | 2.8639
19.2899 | 34.1469 | 30.421 | 39.4896 | 34.7438 | 0.24886 | Geosynthetics | 2 | 3
22.5087 | 27.6188 | 40.9713 | 41.6254 | 15.3659 | 0.50554 | Drainage | 3 | 3
22.5454 | 27.1315 | 35.5768 | 56.0938 | 33.0243 | 0.23794 | Retaining Wall | 0 | 3
16.0312 | 12.7305 | 38.4189 | 56.4933 | 44.9245 | 0.72379 | Drainage | 3 | 1.6269
24.0255 | 17.5421 | 28.7276 | 43.2125 | 6.8402 | 0.64486 | Drainage | 3 | 1.9572
20.0525 | 12.1484 | 43.6099 | 10.3877 | 49.3352 | 0.40077 | Drainage | 3 | 2.3642
23.2646 | 13.805 | 37.7316 | 15.2206 | 42.219 | 0.72256 | Drainage | 3 | 2.1247
18.2005 | 48.784 | 30.545 | 52.8971 | 39.2748 | 0.098496 | Drainage | 3 | 3
23.9552 | 11.8901 | 30.6616 | 14.2357 | 36.1113 | 0.74953 | Soil Nailing | 1 | 1.6939
18.892 | 17.1172 | 42.9671 | 20.676 | 39.6623 | 0.60291 | Drainage | 3 | 2.6357
15.1084 | 31.5765 | 34.4101 | 21.5273 | 49.7568 | 0.63008 | Retaining Wall | 0 | 3
24.0538 | 32.458 | 37.6595 | 40.0117 | 39.6586 | 0.064664 | Geosynthetics | 2 | 3
15.9129 | 11.9288 | 30.4259 | 38.8316 | 20.822 | 0.61814 | Retaining Wall | 0 | 1.5097
18.1931 | 40.7173 | 25.5923 | 24.4709 | 32.6265 | 0.49412 | Retaining Wall | 0 | 3
24.5006 | 40.3341 | 38.089 | 20.3806 | 20.1615 | 0.48586 | Soil Nailing | 1 | 3
24.5061 | 15.6793 | 35.1956 | 48.2266 | 48.6529 | 0.32185 | Drainage | 3 | 2.0979
20.7344 | 17.99 | 32.5336 | 56.7728 | 45.5063 | 0.0076139 | Geosynthetics | 2 | 2.3119
21.3184 | 47.2095 | 35.6005 | 12.6403 | 30.5429 | 0.42264 | Geosynthetics | 2 | 3
19.4845 | 42.1552 | 25.2071 | 16.659 | 40.1573 | 0.40092 | Drainage | 3 | 3
17.9321 | 36.4009 | 39.8485 | 42.1082 | 45.9359 | 0.42281 | Geosynthetics | 2 | 3
18.2866 | 8.7005 | 43.7041 | 50.2221 | 15.962 | 0.61199 | Soil Nailing | 1 | 1.5186
21.7252 | 23.8219 | 42.2776 | 49.5594 | 31.0767 | 0.29991 | Drainage | 3 | 3
22.5237 | 30.1686 | 28.0359 | 45.9842 | 26.6772 | 0.26938 | Geosynthetics | 2 | 3
22.9158 | 13.4335 | 30.1501 | 54.3714 | 39.7216 | 0.49778 | Retaining Wall | 0 | 1.5558
22.8962 | 25.1702 | 40.2101 | 20.8674 | 22.0587 | 0.59232 | Geosynthetics | 2 | 3
15.9121 | 32.0462 | 34.8779 | 15.3645 | 36.9041 | 0.56733 | Retaining Wall | 0 | 3
19.9442 | 19.732 | 33.6979 | 40.7681 | 23.1347 | 0.88164 | Drainage | 3 | 2.248
15.5756 | 40.1425 | 43.166 | 51.1138 | 9.9984 | 0.76914 | Retaining Wall | 0 | 3
20.4953 | 42.8202 | 33.4006 | 39.1022 | 9.8205 | 0.05219 | Retaining Wall | 0 | 3
19.4153 | 19.5624 | 32.8735 | 58.1499 | 10.3575 | 0.56348 | Soil Nailing | 1 | 2.1888
23.877 | 42.7396 | 21.0505 | 49.7782 | 6.4634 | 0.41781 | Soil Nailing | 1 | 3
18.5092 | 9.6609 | 21.7354 | 45.0396 | 28.9838 | 0.36105 | Drainage | 3 | 1.0597
16.1707 | 42.6978 | 20.1855 | 13.0129 | 35.2356 | 0.9579 | Soil Nailing | 1 | 3
16.4299 | 11.8738 | 42.8311 | 15.3871 | 10.7028 | 0.4568 | Drainage | 3 | 2.2328
22.6151 | 8.7317 | 30.2097 | 49.2419 | 32.5336 | 0.71943 | Soil Nailing | 1 | 1.028
21.1822 | 33.8799 | 31.714 | 19.9119 | 31.8983 | 0.96709 | Retaining Wall | 0 | 3
16.0112 | 26.2372 | 41.1347 | 11.4418 | 11.6192 | 0.151 | Drainage | 3 | 3
15.8411 | 45.8551 | 35.2312 | 55.538 | 23.1837 | 0.054616 | Retaining Wall | 0 | 3
22.0097 | 21.3435 | 35.2375 | 54.5403 | 38.9811 | 0.31362 | Geosynthetics | 2 | 2.6067
15.7276 | 17.9219 | 27.4134 | 20.9242 | 5.754 | 0.044444 | Drainage | 3 | 2.4745
23.2186 | 27.5331 | 40.8477 | 49.0103 | 11.6127 | 0.11676 | Drainage | 3 | 3
22.0624 | 25.5176 | 24.1457 | 12.399 | 49.8123 | 0.99171 | Drainage | 3 | 2.7368
15.8135 | 20.4993 | 21.3287 | 24.2529 | 38.0095 | 0.96018 | Soil Nailing | 1 | 2.0383
15.8484 | 36.2184 | 24.7901 | 41.1833 | 25.8859 | 0.69129 | Geosynthetics | 2 | 3
24.8664 | 39.1803 | 26.6934 | 48.1589 | 33.3411 | 0.75299 | Soil Nailing | 1 | 3
18.7427 | 43.3843 | 27.0578 | 10.52 | 43.0799 | 0.14049 | Soil Nailing | 1 | 3
18.7064 | 48.7785 | 36.7628 | 26.3104 | 42.9037 | 0.59524 | Geosynthetics | 2 | 3
23.128 | 16.9995 | 25.4456 | 20.7173 | 19.6116 | 0.15441 | Drainage | 3 | 2.2638
24.4725 | 37.2242 | 36.9165 | 59.939 | 27.1081 | 0.37839 | Soil Nailing | 1 | 3
24.86 | 22.7416 | 22.2783 | 43.5491 | 33.7125 | 0.34535 | Geosynthetics | 2 | 2.4086
22.5338 | 35.4687 | 23.6801 | 30.2836 | 8.2354 | 0.61396 | Retaining Wall | 0 | 3
18.7626 | 26.4192 | 32.7205 | 13.7826 | 47.5608 | 0.079693 | Drainage | 3 | 3
15.835 | 49.7198 | 43.0474 | 39.9335 | 24.4734 | 0.10346 | Retaining Wall | 0 | 3
22.7715 | 37.8006 | 41.4892 | 42.0851 | 21.6888 | 0.60993 | Drainage | 3 | 3
20.584 | 47.8621 | 44.2188 | 50.8203 | 45.8195 | 0.63612 | Drainage | 3 | 3
19.2422 | 42.5736 | 36.262 | 24.4288 | 10.3229 | 0.33988 | Geosynthetics | 2 | 3
24.0635 | 45.6305 | 36.8954 | 59.0714 | 6.7667 | 0.14687 | Geosynthetics | 2 | 3
16.112 | 41.6489 | 35.6256 | 31.9733 | 35.8251 | 0.88608 | Retaining Wall | 0 | 3
19.9263 | 25.6622 | 35.5705 | 24.7972 | 22.3251 | 0.052949 | Retaining Wall | 0 | 3
15.1135 | 16.3305 | 23.678 | 27.4225 | 39.4014 | 0.71738 | Soil Nailing | 1 | 1.7894
19.6866 | 21.6644 | 33.5935 | 35.9793 | 8.0845 | 0.14004 | Soil Nailing | 1 | 2.8564
15.563 | 5.9106 | 29.6517 | 56.8351 | 22.2691 | 0.63737 | Drainage | 3 | 0.69242
16.1882 | 28.5797 | 31.0634 | 46.7579 | 15.5896 | 0.66366 | Retaining Wall | 0 | 3
16.1753 | 27.7276 | 33.09 | 38.8555 | 38.2823 | 0.80426 | Soil Nailing | 1 | 3
21.4921 | 28.6363 | 23.2099 | 18.1405 | 15.2227 | 0.39503 | Geosynthetics | 2 | 3
22.4604 | 48.8314 | 28.9872 | 17.4677 | 25.6075 | 0.021796 | Geosynthetics | 2 | 3
20.8337 | 46.0154 | 21.5862 | 35.1098 | 41.8495 | 0.81105 | Retaining Wall | 0 | 3
24.6217 | 12.2771 | 44.4917 | 46.4354 | 46.1926 | 0.44407 | Geosynthetics | 2 | 2.0244
18.7487 | 21.5997 | 22.9632 | 47.5506 | 37.5173 | 0.84709 | Soil Nailing | 1 | 2.0264
17.8571 | 24.078 | 26.4631 | 21.2957 | 24.3153 | 0.77598 | Soil Nailing | 1 | 2.689
23.686 | 21.224 | 42.2823 | 15.005 | 30.7394 | 0.49831 | Retaining Wall | 0 | 3
17.236 | 40.9323 | 32.0678 | 29.223 | 36.036 | 0.9994 | Soil Nailing | 1 | 3
24.6322 | 28.5817 | 23.3909 | 55.9086 | 44.372 | 0.46208 | Retaining Wall | 0 | 2.8477
15.1215 | 30.7445 | 29.6058 | 37.2684 | 44.9858 | 0.6965 | Soil Nailing | 1 | 3
24.6988 | 43.3856 | 22.8967 | 26.005 | 46.8936 | 0.6698 | Soil Nailing | 1 | 3
15.4316 | 41.2668 | 25.0054 | 26.1819 | 41.482 | 0.51807 | Soil Nailing | 1 | 3
23.9114 | 10.9495 | 21.3007 | 16.6044 | 11.6059 | 0.58535 | Retaining Wall | 0 | 1.3463
20.277 | 37.1262 | 30.9557 | 33.6612 | 38.6438 | 0.79861 | Retaining Wall | 0 | 3
24.9296 | 24.5946 | 40.1659 | 49.5681 | 41.6567 | 0.57161 | Soil Nailing | 1 | 3
15.738 | 18.2592 | 34.6492 | 58.4279 | 44.5042 | 0.45015 | Soil Nailing | 1 | 2.1715
20.5385 | 7.2508 | 35.1586 | 35.0797 | 46.6168 | 0.66208 | Soil Nailing | 1 | 1.2152
24.693 | 26.9262 | 25.0146 | 18.3607 | 27.9122 | 0.035509 | Geosynthetics | 2 | 3
20.231 | 20.9947 | 28.5973 | 44.1475 | 34.4792 | 0.10919 | Drainage | 3 | 2.5566
21.294 | 16.3181 | 41.1311 | 47.8396 | 5.4299 | 0.12543 | Drainage | 3 | 2.4617
21.9575 | 36.2602 | 22.1964 | 13.585 | 30.7753 | 0.42577 | Geosynthetics | 2 | 3
19.5454 | 39.6268 | 41.4483 | 52.507 | 26.2939 | 0.87178 | Drainage | 3 | 3
21.2756 | 16.0155 | 32.0923 | 51.4661 | 48.3038 | 0.64329 | Drainage | 3 | 1.835
20.8431 | 7.2251 | 40.9287 | 33.6271 | 45.5769 | 0.97262 | Drainage | 3 | 1.2642
24.0116 | 43.1939 | 27.9502 | 38.0211 | 40.8922 | 0.039941 | Soil Nailing | 1 | 3
15.4545 | 5.4482 | 28.4711 | 45.6704 | 7.5647 | 0.72201 | Geosynthetics | 2 | 0.67615
17.8096 | 47.1701 | 38.7901 | 43.8374 | 23.0913 | 0.3142 | Soil Nailing | 1 | 3
24.5041 | 33.2429 | 39.6249 | 10.8268 | 36.3219 | 0.023285 | Drainage | 3 | 3
23.9026 | 19.4831 | 25.7411 | 16.1218 | 6.3347 | 0.82593 | Geosynthetics | 2 | 2.2322
19.5566 | 16.0915 | 44.3218 | 18.1295 | 15.6116 | 0.16269 | Geosynthetics | 2 | 2.8239
21.2013 | 5.4053 | 22.1123 | 47.7838 | 44.9378 | 0.21407 | Soil Nailing | 1 | 0.69273
17.7738 | 15.5962 | 21.7126 | 32.0042 | 10.8401 | 0.34047 | Retaining Wall | 0 | 1.7931
16.8812 | 11.1978 | 34.8876 | 37.2751 | 7.3118 | 0.78836 | Geosynthetics | 2 | 1.5158
19.637 | 32.5475 | 38.0685 | 48.6344 | 31.1264 | 0.62459 | Retaining Wall | 0 | 3
18.5335 | 12.4946 | 44.0222 | 27.0491 | 47.5909 | 0.26486 | Drainage | 3 | 2.3139
20.8366 | 28.7883 | 30.1236 | 47.4445 | 42.5581 | 0.16849 | Geosynthetics | 2 | 3
15.7773 | 31.5552 | 20.6323 | 32.115 | 48.8648 | 0.10955 | Retaining Wall | 0 | 3
24.7439 | 18.4119 | 35.0724 | 28.859 | 38.9085 | 0.14982 | Retaining Wall | 0 | 2.6468
24.8621 | 6.5779 | 27.2424 | 26.6519 | 24.6816 | 0.86815 | Soil Nailing | 1 | 0.86528
21.9816 | 6.6764 | 30.8237 | 58.2472 | 47.5977 | 0.92268 | Retaining Wall | 0 | 0.65128
20.361 | 6.1856 | 32.2117 | 48.5987 | 24.1985 | 0.96796 | Drainage | 3 | 0.72232
18.0953 | 38.2606 | 21.6128 | 11.0098 | 20.7543 | 0.83473 | Drainage | 3 | 3
23.138 | 19.3104 | 32.1495 | 57.8708 | 25.1688 | 0.88739 | Geosynthetics | 2 | 1.9803
21.8473 | 40.8335 | 30.658 | 48.772 | 41.6288 | 0.8161 | Soil Nailing | 1 | 3
16.6262 | 24.428 | 37.8136 | 17.4587 | 46.2962 | 0.95806 | Soil Nailing | 1 | 3
24.1093 | 25.3849 | 36.1416 | 13.8169 | 21.0957 | 0.84565 | Soil Nailing | 1 | 3
23.2254 | 28.0797 | 24.6304 | 25.4097 | 25.8011 | 0.462 | Drainage | 3 | 3
24.498 | 37.0864 | 25.1535 | 41.2091 | 45.4247 | 0.32325 | Retaining Wall | 0 | 3
22.2572 | 17.3076 | 26.2752 | 40.8273 | 7.117 | 0.58421 | Drainage | 3 | 1.9062
21.1342 | 10.4714 | 24.4738 | 23.7925 | 40.2741 | 0.60818 | Drainage | 3 | 1.3209
19.1824 | 30.0226 | 36.4303 | 32.2837 | 25.4398 | 0.57491 | Retaining Wall | 0 | 3
24.3273 | 19.714 | 44.8608 | 20.5945 | 21.9433 | 0.70673 | Drainage | 3 | 2.9074
23.6606 | 24.9121 | 36.3027 | 12.5289 | 25.1115 | 0.69898 | Geosynthetics | 2 | 3
15.4522 | 34.1126 | 35.167 | 35.8485 | 23.8411 | 0.087194 | Geosynthetics | 2 | 3
15.2637 | 27.2357 | 30.2482 | 27.3496 | 39.0478 | 0.28552 | Geosynthetics | 2 | 3
18.7646 | 32.9125 | 27.8145 | 37.1441 | 46.7576 | 0.88986 | Geosynthetics | 2 | 3
23.1055 | 29.489 | 42.7768 | 57.3254 | 27.1155 | 0.59004 | Geosynthetics | 2 | 3
24.8728 | 38.2908 | 44.225 | 17.1685 | 42.473 | 0.32852 | Soil Nailing | 1 | 3
16.5042 | 36.7671 | 32.4194 | 10.0981 | 37.9375 | 0.85046 | Drainage | 3 | 3
20.9413 | 29.0385 | 27.255 | 13.8439 | 19.8806 | 0.24904 | Retaining Wall | 0 | 3
18.8089 | 35.5506 | 39.2531 | 33.1354 | 31.4291 | 0.4092 | Soil Nailing | 1 | 3
24.6991 | 44.3102 | 23.3114 | 45.3466 | 35.0067 | 0.27625 | Retaining Wall | 0 | 3
23.4212 | 24.4522 | 39.1397 | 39.0382 | 6.0575 | 0.87135 | Drainage | 3 | 2.9238
23.3833 | 23.5743 | 40.4737 | 34.7447 | 22.818 | 0.72829 | Soil Nailing | 1 | 2.995
19.6869 | 39.3911 | 23.1226 | 27.6982 | 49.6687 | 0.46023 | Retaining Wall | 0 | 3
19.1482 | 31.2149 | 44.4215 | 25.4987 | 33.6765 | 0.9323 | Geosynthetics | 2 | 3
17.7341 | 8.1953 | 44.6378 | 28.8143 | 20.041 | 0.92744 | Soil Nailing | 1 | 1.5556
15.5638 | 45.145 | 43.418 | 40.5817 | 16.2511 | 0.71153 | Geosynthetics | 2 | 3
23.6472 | 6.3852 | 32.4009 | 18.3877 | 14.4267 | 0.89199 | Soil Nailing | 1 | 1.0887
23.129 | 38.6778 | 26.1519 | 48.5681 | 23.0739 | 0.71939 | Drainage | 3 | 3
24.9972 | 39.1457 | 34.5502 | 38.7627 | 13.697 | 0.62821 | Soil Nailing | 1 | 3
24.9664 | 47.89 | 30.4983 | 23.4578 | 11.0834 | 0.42078 | Drainage | 3 | 3
20.5543 | 7.436 | 25.1487 | 35.0576 | 21.3828 | 0.27347 | Soil Nailing | 1 | 1.0946
22.6899 | 31.8586 | 30.5919 | 58.1389 | 32.315 | 0.060257 | Drainage | 3 | 3
24.4477 | 24.2528 | 36.5972 | 11.0246 | 11.588 | 0.80087 | Geosynthetics | 2 | 3
23.4965 | 19.8785 | 21.7728 | 19.9761 | 6.9954 | 0.12216 | Drainage | 3 | 2.4528
17.4735 | 9.0643 | 28.3355 | 32.419 | 6.5585 | 0.41035 | Geosynthetics | 2 | 1.3216
19.5054 | 30.3194 | 20.4449 | 41.922 | 17.0323 | 0.23463 | Soil Nailing | 1 | 3
16.2916 | 26.5568 | 38.7374 | 20.6114 | 13.556 | 0.45463 | Soil Nailing | 1 | 3
24.5405 | 9.705 | 36.0173 | 56.5702 | 29.2665 | 0.31498 | Soil Nailing | 1 | 1.4479
21.0617 | 32.562 | 21.5668 | 42.1286 | 25.5074 | 0.82969 | Soil Nailing | 1 | 3
17.2864 | 38.2079 | 44.1184 | 53.8716 | 19.6145 | 0.97818 | Geosynthetics | 2 | 3
21.717 | 39.5275 | 20.5655 | 26.4659 | 42.5094 | 0.94155 | Retaining Wall | 0 | 3
21.1813 | 45.7418 | 34.749 | 51.4477 | 27.7226 | 0.62237 | Retaining Wall | 0 | 3
18.5816 | 23.4262 | 39.4092 | 28.911 | 9.1188 | 0.97928 | Drainage | 3 | 2.8775
16.1356 | 47.8883 | 39.6974 | 22.6376 | 18.3094 | 0.40072 | Soil Nailing | 1 | 3
21.7157 | 43.9443 | 20.8571 | 55.5828 | 48.8003 | 0.52249 | Soil Nailing | 1 | 3
20.2031 | 18.3426 | 42.6604 | 14.6109 | 48.964 | 0.25685 | Retaining Wall | 0 | 2.9817
22.7232 | 12.1677 | 42.9613 | 57.1444 | 16.4602 | 0.89798 | Retaining Wall | 0 | 1.6284
20.2016 | 24.5925 | 34.0348 | 32.9258 | 12.5256 | 0.17971 | Soil Nailing | 1 | 3
23.5218 | 23.0854 | 32.0521 | 59.6313 | 27.306 | 0.61049 | Soil Nailing | 1 | 2.4754
20.5191 | 30.9074 | 21.1217 | 36.9797 | 26.6659 | 0.79945 | Retaining Wall | 0 | 3
20.6094 | 31.2524 | 34.0489 | 47.8744 | 23.4562 | 0.5954 | Geosynthetics | 2 | 3
23.7665 | 38.7494 | 30.2345 | 10.3536 | 28.8211 | 0.078775 | Soil Nailing | 1 | 3
19.0348 | 27.945 | 39.3202 | 34.8333 | 15.4488 | 0.61145 | Retaining Wall | 0 | 3
16.3402 | 9.717 | 30.0971 | 46.8727 | 10.1718 | 0.76708 | Geosynthetics | 2 | 1.1227
15.2878 | 43.6231 | 37.0895 | 49.1414 | 30.6708 | 0.18783 | Retaining Wall | 0 | 3
22.5514 | 18.9394 | 22.5352 | 17.9024 | 46.9669 | 0.73695 | Soil Nailing | 1 | 2.0976
21.2031 | 48.7084 | 23.3238 | 30.9485 | 11.1987 | 0.87858 | Drainage | 3 | 3
22.0408 | 10.3037 | 23.4928 | 30.9536 | 36.7167 | 0.98646 | Retaining Wall | 0 | 1.0107
17.1296 | 48.1213 | 21.1381 | 15.182 | 24.7054 | 0.41006 | Drainage | 3 | 3
16.3637 | 9.0955 | 33.5332 | 32.1523 | 18.2289 | 0.025162 | Drainage | 3 | 1.6932
15.1454 | 15.3966 | 39.8492 | 50.3546 | 43.3899 | 0.41908 | Soil Nailing | 1 | 2.1549
18.5059 | 7.0961 | 35.2603 | 25.009 | 25.5421 | 0.66023 | Geosynthetics | 2 | 1.3047
20.8992 | 36.7301 | 34.3739 | 31.6287 | 31.249 | 0.89137 | Drainage | 3 | 3
18.9224 | 43.2634 | 37.0156 | 58.0479 | 24.9375 | 0.93811 | Geosynthetics | 2 | 3
19.3747 | 24.5332 | 28.4911 | 11.5854 | 8.6562 | 0.90958 | Soil Nailing | 1 | 2.8324
24.0416 | 46.7835 | 29.0489 | 39.5761 | 31.7707 | 0.65796 | Soil Nailing | 1 | 3
18.4826 | 31.5635 | 27.8568 | 47.1718 | 23.8478 | 0.68252 | Soil Nailing | 1 | 3
20.1399 | 33.3503 | 37.8027 | 48.0441 | 8.904 | 0.0023838 | Geosynthetics | 2 | 3
22.8365 | 43.0439 | 24.041 | 45.7969 | 31.8115 | 0.36373 | Retaining Wall | 0 | 3
18.9654 | 18.356 | 20.3256 | 46.3226 | 5.4442 | 0.90686 | Drainage | 3 | 1.5965
21.2209 | 20.942 | 34.9049 | 12.9506 | 14.3834 | 0.68962 | Soil Nailing | 1 | 2.7834
23.6236 | 45.7678 | 43.5595 | 36.7068 | 40.1481 | 0.46792 | Drainage | 3 | 3
24.4952 | 45.5434 | 35.2352 | 49.1485 | 6.7067 | 0.10425 | Geosynthetics | 2 | 3
16.4707 | 48.9417 | 39.573 | 14.7033 | 34.1007 | 0.24632 | Geosynthetics | 2 | 3
24.2659 | 45.5827 | 36.8198 | 10.6025 | 47.7368 | 0.55492 | Drainage | 3 | 3
19.9212 | 10.7317 | 32.4359 | 50.7281 | 12.7037 | 0.8975 | Retaining Wall | 0 | 1.1983
17.5824 | 42.0676 | 37.9598 | 45.6147 | 23.77 | 0.095812 | Soil Nailing | 1 | 3
19.5914 | 23.4427 | 40.6026 | 30.6103 | 30.8974 | 0.15376 | Retaining Wall | 0 | 3
24.8003 | 49.5861 | 25.6183 | 57.0198 | 25.2687 | 0.65501 | Drainage | 3 | 3
19.9262 | 26.2526 | 28.4033 | 48.3299 | 32.917 | 0.29415 | Soil Nailing | 1 | 2.9417
18.2875 | 29.9226 | 25.5931 | 58.393 | 23.1844 | 0.1697 | Soil Nailing | 1 | 3
21.334 | 28.8399 | 31.3043 | 56.4658 | 11.6827 | 0.17844 | Drainage | 3 | 3
17.4015 | 19.4782 | 42.1266 | 34.0647 | 9.007 | 0.49261 | Soil Nailing | 1 | 2.7651
15.7586 | 8.376 | 28.6302 | 47.7354 | 38.4999 | 0.58374 | Retaining Wall | 0 | 1.0227
16.2888 | 45.3043 | 29.3617 | 43.4596 | 15.7381 | 0.90435 | Geosynthetics | 2 | 3
16.2805 | 41.1204 | 41.5092 | 50.5723 | 43.1353 | 0.52982 | Geosynthetics | 2 | 3
16.519 | 11.2787 | 32.8844 | 49.3844 | 38.4362 | 0.69127 | Drainage | 3 | 1.3845
16.3883 | 39.9546 | 33.3862 | 17.6616 | 7.2254 | 0.18069 | Geosynthetics | 2 | 3
21.4087 | 33.1631 | 41.52 | 21.6868 | 14.0545 | 0.71346 | Geosynthetics | 2 | 3
16.8188 | 23.4115 | 32.2632 | 23.2866 | 18.1397 | 0.64869 | Drainage | 3 | 2.8594
18.4567 | 16.431 | 37.0389 | 50.9249 | 31.7517 | 0.21618 | Drainage | 3 | 2.2604
23.9679 | 43.6878 | 22.1411 | 50.5371 | 41.4422 | 0.66938 | Soil Nailing | 1 | 3
19.7396 | 36.5085 | 24.4658 | 34.7668 | 7.715 | 0.21149 | Drainage | 3 | 3
21.6756 | 29.6483 | 30.1094 | 39.0416 | 16.2324 | 0.59358 | Retaining Wall | 0 | 3
16.7232 | 32.4306 | 32.371 | 51.3461 | 21.9294 | 0.66885 | Drainage | 3 | 3
16.9229 | 9.098 | 44.1433 | 25.6297 | 13.252 | 0.69335 | Soil Nailing | 1 | 1.7783
15.4087 | 26.3264 | 44.2663 | 12.5089 | 29.5381 | 0.90927 | Soil Nailing | 1 | 3
16.6894 | 13.7165 | 41.2799 | 34.1298 | 26.5101 | 0.94784 | Drainage | 3 | 1.9324
17.7859 | 14.3773 | 27.89 | 55.6859 | 19.2423 | 0.8102 | Retaining Wall | 0 | 1.4054
16.7701 | 34.7587 | 44.1007 | 49.5234 | 28.2599 | 0.87875 | Soil Nailing | 1 | 3
15.887 | 46.0065 | 37.2335 | 28.3309 | 21.012 | 0.019329 | Retaining Wall | 0 | 3
16.2064 | 23.169 | 29.8235 | 13.2386 | 20.4437 | 0.36267 | Soil Nailing | 1 | 2.9973
19.6078 | 14.3487 | 37.5419 | 41.846 | 16.9428 | 0.039722 | Geosynthetics | 2 | 2.2479
17.0633 | 34.1936 | 20.4131 | 51.7245 | 29.3197 | 0.22485 | Soil Nailing | 1 | 3
18.6427 | 44.2034 | 23.6539 | 43.2474 | 24.9852 | 0.38172 | Soil Nailing | 1 | 3
20.0342 | 38.6743 | 40.7421 | 31.2537 | 13.8346 | 0.86758 | Soil Nailing | 1 | 3
21.9039 | 44.0941 | 36.1393 | 16.1677 | 5.5835 | 0.51175 | Soil Nailing | 1 | 3
15.3931 | 29.145 | 29.1049 | 55.5387 | 11.7918 | 0.64886 | Soil Nailing | 1 | 3
22.9941 | 38.8344 | 32.5167 | 23.7979 | 6.9276 | 0.36282 | Drainage | 3 | 3
21.279 | 11.3029 | 42.6286 | 21.2144 | 24.4219 | 0.60292 | Drainage | 3 | 2.0376
15.8176 | 20.6724 | 35.7895 | 50.7988 | 15.1294 | 0.81554 | Retaining Wall | 0 | 2.3445
23.7358 | 22.5297 | 29.9537 | 59.061 | 23.9205 | 0.30124 | Geosynthetics | 2 | 2.5102
24.2087 | 28.0083 | 23.0082 | 43.008 | 19.8252 | 0.93226 | Drainage | 3 | 2.6716
15.6108 | 46.8084 | 27.3437 | 41.2405 | 29.2107 | 0.21331 | Geosynthetics | 2 | 3
17.7688 | 44.3433 | 44.4585 | 25.9715 | 37.574 | 0.9193 | Retaining Wall | 0 | 3
23.062 | 11.0536 | 30.9341 | 11.0207 | 26.5691 | 0.028298 | Retaining Wall | 0 | 2.0121
22.4826 | 12.7755 | 31.796 | 19.5899 | 7.7886 | 0.54275 | Soil Nailing | 1 | 1.8701
16.8452 | 21.0938 | 32.465 | 39.2215 | 5.788 | 0.98517 | Drainage | 3 | 2.3067
17.0935 | 18.0835 | 42.1026 | 17.5658 | 14.5954 | 0.60978 | Soil Nailing | 1 | 2.7312
18.7047 | 32.6647 | 35.0982 | 54.1918 | 24.1235 | 0.55486 | Soil Nailing | 1 | 3
19.8452 | 45.6249 | 37.3419 | 19.4072 | 7.0207 | 0.68247 | Retaining Wall | 0 | 3
21.1825 | 48.3031 | 29.7353 | 36.1052 | 19.748 | 0.2893 | Soil Nailing | 1 | 3
18.6891 | 34.4121 | 20.7272 | 35.6007 | 44.9162 | 0.053915 | Retaining Wall | 0 | 3
19.6253 | 42.7172 | 43.2743 | 40.1973 | 9.0509 | 0.25106 | Drainage | 3 | 3
22.4747 | 28.6341 | 43.7282 | 26.3717 | 47.6832 | 0.17625 | Drainage | 3 | 3
15.3668 | 14.3747 | 43.7288 | 53.6767 | 43.5502 | 0.92357 | Soil Nailing | 1 | 1.8965
17.5244 | 28.611 | 43.5922 | 32.2151 | 42.4302 | 0.85226 | Retaining Wall | 0 | 3
22.1335 | 29.9787 | 40.381 | 45.0077 | 43.8646 | 0.31771 | Drainage | 3 | 3
23.9521 | 38.4106 | 37.1149 | 41.7955 | 8.6023 | 0.83607 | Geosynthetics | 2 | 3
20.1168 | 14.8947 | 41.1127 | 15.8578 | 11.8026 | 0.21175 | Drainage | 3 | 2.5954
20.3211 | 21.574 | 35.0137 | 41.132 | 11.0468 | 0.19958 | Retaining Wall | 0 | 2.8134
16.0717 | 21.3812 | 23.3592 | 37.5351 | 10.0059 | 0.76754 | Soil Nailing | 1 | 2.1576
19.4741 | 48.1748 | 29.7805 | 54.9302 | 19.747 | 0.32693 | Retaining Wall | 0 | 3
20.3262 | 24.9775 | 44.2824 | 54.0438 | 42.3598 | 0.064793 | Soil Nailing | 1 | 3
17.4247 | 38.9792 | 28.7784 | 17.5477 | 16.3383 | 0.71999 | Drainage | 3 | 3
17.6924 | 38.7865 | 41.6957 | 14.0843 | 15.99 | 0.9896 | Soil Nailing | 1 | 3
18.7728 | 16.9495 | 22.3303 | 24.7296 | 35.415 | 0.56598 | Soil Nailing | 1 | 1.909
15.2007 | 30.7341 | 28.3546 | 59.3306 | 9.3616 | 0.26367 | Soil Nailing | 1 | 3
18.2208 | 45.2436 | 28.7738 | 11.0787 | 21.2126 | 0.37291 | Soil Nailing | 1 | 3
17.1145 | 26.3839 | 21.2901 | 43.6446 | 18.2942 | 0.64865 | Geosynthetics | 2 | 2.5873
18.275 | 47.5303 | 22.9774 | 40.4257 | 43.1285 | 0.70138 | Geosynthetics | 2 | 3
16.1976 | 14.6506 | 24.8291 | 42.3289 | 28.1526 | 0.88633 | Soil Nailing | 1 | 1.4262
23.9053 | 8.3372 | 40.9454 | 20.9143 | 34.0913 | 0.90884 | Retaining Wall | 0 | 1.535
20.9359 | 45.1154 | 21.585 | 21.3359 | 10.8065 | 0.86128 | Retaining Wall | 0 | 3
21.791 | 43.1457 | 27.4675 | 31.5321 | 46.8013 | 0.64849 | Drainage | 3 | 3
22.8917 | 49.6665 | 20.2544 | 14.7929 | 19.5103 | 0.44985 | Geosynthetics | 2 | 3
19.9844 | 35.5727 | 37.3907 | 13.7307 | 36.8077 | 0.67931 | Drainage | 3 | 3
15.8692 | 47.151 | 35.5076 | 14.418 | 47.9582 | 0.66657 | Drainage | 3 | 3
20.3711 | 42.2127 | 36.1246 | 38.649 | 27.8892 | 0.21798 | Geosynthetics | 2 | 3
20.8684 | 42.9992 | 29.3596 | 29.8871 | 27.8391 | 0.50755 | Soil Nailing | 1 | 3
22.4544 | 30.6114 | 25.2067 | 24.6808 | 10.2762 | 0.20821 | Retaining Wall | 0 | 3
19.3166 | 22.2064 | 38.008 | 25.791 | 22.5624 | 0.89912 | Drainage | 3 | 2.7801
16.2758 | 47.0551 | 40.2779 | 20.3642 | 43.3609 | 0.32325 | Retaining Wall | 0 | 3
17.8378 | 24.4453 | 23.465 | 30.5753 | 11.0798 | 0.80543 | Soil Nailing | 1 | 2.5182
18.6308 | 29.2469 | 32.1707 | 20.1529 | 46.2877 | 0.37723 | Drainage | 3 | 3
21.4592 | 25.0751 | 26.2179 | 44.9023 | 35.0289 | 0.76374 | Retaining Wall | 0 | 2.5506
20.7078 | 30.4168 | 24.2027 | 16.1966 | 23.9432 | 0.22091 | Geosynthetics | 2 | 3
18.561 | 26.1727 | 38.3581 | 57.4121 | 29.5924 | 0.76374 | Drainage | 3 | 2.9399
24.8652 | 7.1585 | 33.4524 | 14.4909 | 11.7723 | 0.17953 | Soil Nailing | 1 | 1.5963
21.0577 | 44.6922 | 25.4046 | 57.173 | 14.7867 | 0.49082 | Drainage | 3 | 3
17.3723 | 24.9977 | 27.75 | 51.6647 | 17.8884 | 0.11363 | Drainage | 3 | 2.8513
16.0178 | 31.5025 | 44.1663 | 44.0356 | 22.3181 | 0.5279 | Retaining Wall | 0 | 3
16.5286 | 11.2635 | 41.217 | 55.6151 | 46.1985 | 0.82071 | Retaining Wall | 0 | 1.5337
17.4596 | 5.1525 | 41.9987 | 16.9609 | 21.5406 | 0.75555 | Geosynthetics | 2 | 1.3678
16.6068 | 16.0381 | 31.5003 | 18.8157 | 28.5726 | 0.050715 | Soil Nailing | 1 | 2.4403
16.8657 | 36.7064 | 35.5952 | 22.6076 | 12.2912 | 0.49218 | Geosynthetics | 2 | 3
17.851 | 9.4638 | 29.4192 | 22.2406 | 38.1188 | 0.85223 | Retaining Wall | 0 | 1.2785
16.7337 | 45.8999 | 21.9428 | 25.5424 | 30.2126 | 0.6501 | Soil Nailing | 1 | 3
23.9677 | 14.676 | 30.0267 | 38.7815 | 24.7958 | 0.059201 | Geosynthetics | 2 | 2.0511
15.8023 | 14.2067 | 34.8495 | 11.4086 | 47.6234 | 0.32563 | Drainage | 3 | 2.3054
20.2451 | 13.1679 | 27.1786 | 29.1136 | 45.0793 | 0.55659 | Geosynthetics | 2 | 1.6533
19.104 | 5.6292 | 41.1988 | 22.3193 | 34.678 | 0.17265 | Soil Nailing | 1 | 1.6267
24.8238 | 39.7312 | 23.7775 | 40.3315 | 46.4816 | 0.68191 | Drainage | 3 | 3
16.1204 | 44.3766 | 29.1782 | 59.2585 | 30.4152 | 0.63485 | Retaining Wall | 0 | 3
18.9786 | 32.6373 | 23.1226 | 35.8827 | 42.2122 | 0.20244 | Drainage | 3 | 3
24.6947 | 13.469 | 30.1208 | 31.2843 | 23.4257 | 0.5504 | Soil Nailing | 1 | 1.7629
23.6551 | 17.8375 | 20.9915 | 28.4122 | 8.9035 | 0.81172 | Drainage | 3 | 1.7935
23.1707 | 26.4167 | 26.8137 | 49.2475 | 49.7367 | 0.37483 | Geosynthetics | 2 | 2.8556
17.579 | 47.9456 | 30.0184 | 13.599 | 12.4534 | 0.24699 | Geosynthetics | 2 | 3
16.7089 | 16.1308 | 31.9541 | 57.9885 | 16.318 | 0.70122 | Drainage | 3 | 1.7477
21.6864 | 37.9241 | 33.5924 | 30.8959 | 12.3397 | 0.070804 | Soil Nailing | 1 | 3
24.2938 | 24.7752 | 26.8748 | 25.685 | 20.1866 | 0.83267 | Soil Nailing | 1 | 2.7002
20.5676 | 18.4031 | 33.076 | 58.7034 | 18.0176 | 0.94346 | Soil Nailing | 1 | 1.8841
20.7161 | 25.5162 | 32.7251 | 56.7939 | 32.0496 | 0.96479 | Soil Nailing | 1 | 2.5921
17.7998 | 8.2043 | 27.9045 | 42.0967 | 49.8407 | 0.43254 | Geosynthetics | 2 | 1.1133
22.6949 | 40.9409 | 40.755 | 10.9254 | 7.3629 | 0.6232 | Soil Nailing | 1 | 3
16.8704 | 15.9486 | 33.641 | 47.4267 | 40.0299 | 0.85736 | Soil Nailing | 1 | 1.8133
18.2368 | 37.6435 | 28.3067 | 26.7779 | 10.7596 | 0.22342 | Drainage | 3 | 3
19.2544 | 8.0757 | 43.6835 | 29.414 | 5.8926 | 0.027703 | Drainage | 3 | 1.9557
20.0761 | 47.9794 | 41.1278 | 17.9371 | 33.736 | 0.38457 | Geosynthetics | 2 | 3
17.4241 | 13.6857 | 44.5647 | 36.1729 | 44.2992 | 0.88437 | Geosynthetics | 2 | 2.0501
16.1484 | 44.7234 | 37.3058 | 47.2276 | 12.9334 | 0.50507 | Geosynthetics | 2 | 3
21.1062 | 41.4263 | 29.4556 | 23.6506 | 20.3726 | 0.53022 | Soil Nailing | 1 | 3
17.8863 | 48.5537 | 27.0215 | 56.9366 | 12.5938 | 0.69147 | Drainage | 3 | 3
20.8124 | 26.5051 | 36.5829 | 19.7368 | 45.7928 | 0.57452 | Drainage | 3 | 3
16.5436 | 37.7329 | 44.5204 | 13.3131 | 17.1662 | 0.054477 | Soil Nailing | 1 | 3
19.8114 | 21.682 | 35.6679 | 42.2182 | 25.0121 | 0.56086 | Retaining Wall | 0 | 2.6545
20.3259 | 13.2966 | 42.0404 | 52.4659 | 45.2634 | 0.64796 | Soil Nailing | 1 | 1.8824
15.5182 | 24.9384 | 28.2276 | 57.6566 | 29.8791 | 0.6416 | Retaining Wall | 0 | 2.5374
18.366 | 12.4587 | 30.1738 | 48.3586 | 46.9782 | 0.72834 | Soil Nailing | 1 | 1.4039
16.3441 | 49.192 | 42.6569 | 19.9825 | 46.6903 | 0.51992 | Geosynthetics | 2 | 3
15.6337 | 9.3311 | 38.9217 | 58.8831 | 25.772 | 0.90006 | Retaining Wall | 0 | 1.1916
24.8996 | 31.5145 | 44.5353 | 55.9718 | 31.2072 | 0.46426 | Retaining Wall | 0 | 3
18.2235 | 33.1909 | 39.3691 | 18.1584 | 15.3641 | 0.51819 | Geosynthetics | 2 | 3
23.0987 | 29.2136 | 31.2129 | 37.9393 | 49.5741 | 0.78031 | Retaining Wall | 0 | 3
17.5464 | 34.7984 | 33.2767 | 37.7759 | 17.5242 | 0.83323 | Drainage | 3 | 3
21.815 | 10.2281 | 42.5129 | 32.1267 | 40.2488 | 0.64836 | Soil Nailing | 1 | 1.7945
22.6023 | 29.9758 | 33.7912 | 59.2141 | 19.0836 | 0.12637 | Retaining Wall | 0 | 3
20.9564 | 17.9246 | 26.3849 | 12.9811 | 19.0869 | 0.33195 | Geosynthetics | 2 | 2.3762
19.7158 | 47.3079 | 30.8905 | 41.3604 | 9.6738 | 0.020156 | Soil Nailing | 1 | 3
19.1184 | 39.2932 | 32.9079 | 20.2652 | 30.1953 | 0.29545 | Retaining Wall | 0 | 3
18.4887 | 48.7632 | 22.418 | 36.3666 | 16.0175 | 0.57024 | Soil Nailing | 1 | 3
24.2953 | 6.69 | 38.5941 | 48.987 | 11.6778 | 0.80523 | Retaining Wall | 0 | 1.063
23.3062 | 17.831 | 22.7338 | 22.3363 | 15.2 | 0.58565 | Drainage | 3 | 2.0247
24.6503 | 13.794 | 30.1229 | 29.668 | 16.2992 | 0.039895 | Geosynthetics | 2 | 2.0669
16.243 | 5.502 | 40.1156 | 57.5384 | 27.6838 | 0.25911 | Drainage | 3 | 1.1824
22.3087 | 15.9047 | 31.6893 | 48.074 | 22.3665 | 0.57806 | Drainage | 3 | 1.877
24.3834 | 35.5449 | 41.0504 | 38.6362 | 8.3971 | 0.70905 | Retaining Wall | 0 | 3
16.8123 | 15.399 | 28.547 | 21.0999 | 29.1213 | 0.86645 | Drainage | 3 | 1.8472
15.665 | 27.9052 | 43.9409 | 31.2653 | 40.4486 | 0.96765 | Geosynthetics | 2 | 3
22.4112 | 44.9518 | 25.2367 | 48.7031 | 30.8406 | 0.89179 | Soil Nailing | 1 | 3
20.7447 | 36.2191 | 20.9566 | 51.0272 | 48.8543 | 0.46733 | Soil Nailing | 1 | 3
23.4183 | 22.7583 | 41.8107 | 22.2303 | 9.4618 | 0.74693 | Soil Nailing | 1 | 3
16.3977 | 21.7611 | 38.8051 | 43.103 | 41.9519 | 0.24053 | Retaining Wall | 0 | 2.9183
22.9527 | 25.5081 | 25.7996 | 14.7501 | 27.7562 | 0.063831 | Geosynthetics | 2 | 3
17.0163 | 12.9669 | 44.6185 | 11.1606 | 28.4718 | 0.055069 | Retaining Wall | 0 | 2.6448
16.6366 | 33.53 | 32.557 | 37.4337 | 28.3595 | 0.24131 | Drainage | 3 | 3
16.6427 | 21.3869 | 43.7766 | 21.219 | 19.6393 | 0.037541 | Geosynthetics | 2 | 3
23.1457 | 43.3564 | 32.6257 | 13.9456 | 19.605 | 0.85027 | Drainage | 3 | 3
21.652 | 39.0449 | 31.7969 | 46.4914 | 33.433 | 0.48992 | Geosynthetics | 2 | 3
20.2307 | 32.4731 | 31.2285 | 34.8987 | 7.0144 | 0.8109 | Soil Nailing | 1 | 3
18.5883 | 21.3891 | 28.3719 | 49.8139 | 31.4954 | 0.9399 | Geosynthetics | 2 | 2.1166
23.772 | 14.4469 | 33.3425 | 43.1972 | 37.6066 | 0.99391 | Retaining Wall | 0 | 1.6272
18.9245 | 39.9268 | 31.3139 | 46.4902 | 21.0347 | 0.93716 | Soil Nailing | 1 | 3
23.166 | 26.8884 | 20.9187 | 25.368 | 14.7811 | 0.71656 | Geosynthetics | 2 | 2.7742
19.3913 | 15.1138 | 26.5109 | 23.1638 | 14.6024 | 0.44198 | Retaining Wall | 0 | 1.9424
18.7694 | 13.7829 | 25.3281 | 40.0437 | 8.6828 | 0.59798 | Retaining Wall | 0 | 1.5231
19.6268 | 12.443 | 41.6859 | 20.0041 | 9.0374 | 0.8165 | Drainage | 3 | 2.0255
18.0138 | 39.9723 | 34.9717 | 50.7706 | 12.501 | 0.89755 | Soil Nailing | 1 | 3
22.4761 | 15.3044 | 39.0921 | 36.146 | 5.8628 | 0.95647 | Geosynthetics | 2 | 1.9938
20.0272 | 28.6989 | 43.9207 | 21.3495 | 16.9806 | 0.73061 | Geosynthetics | 2 | 3
17.3221 | 25.3196 | 36.101 | 41.2584 | 18.7881 | 0.53995 | Soil Nailing | 1 | 3
23.9957 | 31.0825 | 44.5652 | 57.2518 | 49.785 | 0.96837 | Drainage | 3 | 3
18.8389 | 44.472 | 27.7941 | 14.1047 | 49.6259 | 0.95862 | Drainage | 3 | 3
20.4355 | 44.0486 | 24.6567 | 15.4673 | 13.4172 | 0.47755 | Soil Nailing | 1 | 3
24.0647 | 25.2984 | 30.0827 | 52.192 | 14.5864 | 0.64866 | Soil Nailing | 1 | 2.6864
21.2424 | 5.6915 | 31.77 | 15.4797 | 27.1358 | 0.80927 | Soil Nailing | 1 | 1.0687
16.169 | 24.19 | 42.384 | 11.9688 | 11.6953 | 0.43308 | Retaining Wall | 0 | 3
24.3983 | 32.2787 | 33.9985 | 27.3965 | 27.6818 | 0.82938 | Soil Nailing | 1 | 3
21.2771 | 30.0994 | 27.3045 | 33.3353 | 22.9725 | 0.11146 | Drainage | 3 | 3
18.3491 | 34.3101 | 38.5659 | 38.4722 | 19.608 | 0.48115 | Geosynthetics | 2 | 3
16.3927 | 11.9334 | 32.6458 | 35.365 | 42.0172 | 0.48261 | Geosynthetics | 2 | 1.6866
22.9403 | 34.0941 | 24.0533 | 55.6592 | 42.2653 | 0.68466 | Drainage | 3 | 3
21.2007 | 13.2193 | 34.4205 | 48.4334 | 49.455 | 0.11641 | Geosynthetics | 2 | 1.9267
20.3346 | 38.7736 | 42.7849 | 59.1905 | 15.039 | 0.10321 | Drainage | 3 | 3
23.9389 | 20.2589 | 41.0656 | 33.8228 | 44.9725 | 0.90059 | Retaining Wall | 0 | 2.6062
22.886 | 36.9453 | 34.6702 | 14.2165 | 29.2031 | 0.30374 | Geosynthetics | 2 | 3
16.5167 | 7.154 | 29.4271 | 57.7765 | 31.6157 | 0.32692 | Retaining Wall | 0 | 0.95507
18.1172 | 23.3537 | 22.1745 | 10.2057 | 45.3332 | 0.77686 | Geosynthetics | 2 | 2.584
17.4849 | 36.7266 | 31.7412 | 48.8048 | 47.4184 | 0.41491 | Soil Nailing | 1 | 3
22.4395 | 15.2092 | 38.802 | 11.5641 | 37.7065 | 0.83292 | Retaining Wall | 0 | 2.2822
15.3353 | 40.7879 | 29.0068 | 48.0607 | 20.6529 | 0.40147 | Retaining Wall | 0 | 3
20.6989 | 33.3851 | 25.8862 | 56.8969 | 27.0351 | 0.7606 | Retaining Wall | 0 | 3
22.6246 | 31.4403 | 43.2845 | 29.463 | 32.6774 | 0.52531 | Drainage | 3 | 3
23.7677 | 20.9097 | 40.5389 | 22.0482 | 42.2888 | 0.93583 | Geosynthetics | 2 | 2.7539
18.4208 | 26.7103 | 35.9569 | 21.314 | 34.6076 | 0.32739 | Soil Nailing | 1 | 3
23.2126 | 31.8807 | 23.4196 | 34.5859 | 21.4451 | 0.36269 | Drainage | 3 | 3
16.1063 | 26.2608 | 23.6227 | 18.5444 | 23.8046 | 0.96999 | Geosynthetics | 2 | 2.7431
23.4645 | 36.4241 | 22.5805 | 43.6462 | 7.2697 | 0.73753 | Retaining Wall | 0 | 3
16.2749 | 24.5164 | 35.4074 | 28.4176 | 46.5921 | 0.77257 | Drainage | 3 | 2.9614
18.9729 | 14.1023 | 22.8891 | 26.1555 | 8.9654 | 0.29598 | Soil Nailing | 1 | 1.7637
22.973 | 14.627 | 41.0657 | 33.0643 | 31.0969 | 0.53204 | Retaining Wall | 0 | 2.2349
16.4992 | 5.2612 | 44.8241 | 37.1294 | 44.2243 | 0.31354 | Drainage | 3 | 1.4922
17.2925 | 18.5431 | 29.1587 | 17.0965 | 23.9389 | 0.25987 | Retaining Wall | 0 | 2.5254
22.2225 | 38.7013 | 31.3417 | 45.3882 | 41.0056 | 0.53524 | Geosynthetics | 2 | 3
22.2004 | 40.7373 | 37.7917 | 54.1474 | 41.1717 | 0.98776 | Geosynthetics | 2 | 3
21.4115 | 14.111 | 43.4288 | 23.8993 | 7.6931 | 0.21462 | Soil Nailing | 1 | 2.5124
21.9395 | 48.157 | 42.3523 | 19.0195 | 23.5465 | 0.24252 | Geosynthetics | 2 | 3
20.4272 | 27.6081 | 21.4398 | 48.0253 | 36.0961 | 0.24313 | Geosynthetics | 2 | 2.8737
17.518 | 46.264 | 24.2268 | 19.1771 | 24.0059 | 0.7917 | Geosynthetics | 2 | 3
18.457 | 36.8044 | 38.8649 | 12.0628 | 29.5325 | 0.51048 | Retaining Wall | 0 | 3
16.816 | 37.5095 | 37.2223 | 40.9622 | 31.7506 | 0.38477 | Retaining Wall | 0 | 3
24.0845 | 8.827 | 23.3305 | 21.9876 | 11.8053 | 0.84379 | Geosynthetics | 2 | 1.0186
20.8339 | 14.8996 | 32.5516 | 18.5905 | 23.5392 | 0.29749 | Retaining Wall | 0 | 2.2404
19.0085 | 5.3967 | 39.5204 | 59.0801 | 6.2808 | 0.39222 | Geosynthetics | 2 | 1.0701
19.6201 | 37.2257 | 25.4695 | 24.5932 | 11.7332 | 0.073621 | Soil Nailing | 1 | 3
24.4728 | 20.4997 | 41.7822 | 55.1722 | 28.0514 | 0.11891 | Drainage | 3 | 2.8315
16.5335 | 40.3994 | 21.3243 | 18.9109 | 30.8114 | 0.13673 | Drainage | 3 | 3
20.8623 | 20.2521 | 39.5549 | 50.9489 | 11.5805 | 0.34698 | Geosynthetics | 2 | 2.6607
20.0589 | 41.87 | 35.3955 | 35.1009 | 39.0029 | 0.52409 | Soil Nailing | 1 | 3
21.1145 | 10.8814 | 27.88 | 13.9297 | 21.7845 | 0.00074431 | Geosynthetics | 2 | 1.8778
15.1811 | 12.8018 | 38.0233 | 46.6803 | 46.4292 | 0.18993 | Drainage | 3 | 1.9859
23.7212 | 20.3394 | 39.5591 | 54.6037 | 22.4448 | 0.17565 | Soil Nailing | 1 | 2.7187
24.3212 | 23.3819 | 43.3475 | 18.1508 | 11.7415 | 0.25335 | Retaining Wall | 0 | 3
20.6513 | 20.6916 | 29.1944 | 46.2795 | 39.1087 | 0.16608 | Drainage | 3 | 2.4965
21.9665 | 39.3641 | 37.1504 | 32.2526 | 30.551 | 0.19513 | Drainage | 3 | 3
24.225 | 9.3628 | 35.0654 | 47.6935 | 22.401 | 0.98388 | Geosynthetics | 2 | 1.1363
22.0724 | 20.8048 | 33.1302 | 45.6964 | 21.0181 | 0.59473 | Soil Nailing | 1 | 2.4305
16.5254 | 42.6758 | 42.2604 | 11.33 | 11.7846 | 0.76269 | Soil Nailing | 1 | 3
20.7629 | 8.0059 | 20.0792 | 18.9361 | 20.3376 | 0.81934 | Retaining Wall | 0 | 0.87086
21.0672 | 47.4055 | 27.0528 | 33.5514 | 6.3205 | 0.66768 | Soil Nailing | 1 | 3
19.2413 | 49.3843 | 33.4569 | 56.6797 | 27.6081 | 0.70408 | Geosynthetics | 2 | 3
22.3644 | 8.9856 | 24.4573 | 27.1037 | 45.3526 | 0.63228 | Soil Nailing | 1 | 1.1266
24.3437 | 18.1073 | 42.6967 | 41.4437 | 40.7899 | 0.64937 | Soil Nailing | 1 | 2.4948
24.2557 | 21.758 | 36.1899 | 10.6042 | 6.2835 | 0.92845 | Soil Nailing | 1 | 2.8119
19.5084 | 39.9376 | 31.9471 | 45.5563 | 44.6567 | 0.18574 | Retaining Wall | 0 | 3
16.1324 | 31.8167 | 40.3675 | 40.1534 | 25.3546 | 0.27473 | Retaining Wall | 0 | 3
24.8484 | 33.9965 | 31.2722 | 45.7697 | 13.5901 | 0.093259 | Drainage | 3 | 3
23.389 | 39.0879 | 33.9663 | 55.233 | 38.8585 | 0.83732 | Drainage | 3 | 3
16.2466 | 10.3091 | 20.0688 | 17.3249 | 19.5293 | 0.44876 | Retaining Wall | 0 | 1.3022
24.2084 | 42.4944 | 29.1425 | 23.0795 | 16.3993 | 0.9071 | Soil Nailing | 1 | 3
23.699 | 36.7529 | 23.4698 | 59.789 | 12.2593 | 0.41168 | Retaining Wall | 0 | 3
20.1884 | 30.9804 | 37.2422 | 17.8142 | 26.898 | 0.44261 | Retaining Wall | 0 | 3
20.9128 | 45.0381 | 31.9757 | 46.0314 | 9.2027 | 0.44836 | Geosynthetics | 2 | 3
18.99 | 36.5138 | 27.5439 | 46.2538 | 40.3526 | 0.61249 | Soil Nailing | 1 | 3
15.5476 | 14.0765 | 31.6958 | 44.1497 | 26.1804 | 0.76612 | Retaining Wall | 0 | 1.6396
18.352 | 24.3385 | 25.2407 | 21.372 | 25.1139 | 0.35129 | Geosynthetics | 2 | 2.8858
23.0285 | 27.2319 | 43.1272 | 20.7567 | 5.0834 | 0.63017 | Drainage | 3 | 3
15.0463 | 7.4848 | 21.3493 | 43.3171 | 41.8039 | 0.20397 | Geosynthetics | 2 | 0.92497
18.335 | 47.9587 | 41.6354 | 19.3125 | 27.1777 | 0.55405 | Soil Nailing | 1 | 3
18.9817 | 10.786 | 32.784 | 43.0782 | 24.7953 | 0.54658 | Drainage | 3 | 1.4673
20.374 | 36.3858 | 35.4737 | 34.6264 | 39.2623 | 0.88872 | Drainage | 3 | 3
24.1986 | 27.7804 | 27.5651 | 29.3314 | 7.8304 | 0.89585 | Soil Nailing | 1 | 2.9556
18.4635 | 6.1535 | 44.1674 | 25.0116 | 21.5006 | 0.48721 | Drainage | 3 | 1.5939
18.4695 | 46.6136 | 27.0463 | 57.3788 | 30.908 | 0.024599 | Drainage | 3 | 3
22.375 | 43.3327 | 34.7219 | 35.4047 | 25.726 | 0.84462 | Geosynthetics | 2 | 3
19.5222 | 28.5916 | 44.8354 | 38.0626 | 13.1738 | 0.00062247 | Drainage | 3 | 3
17.246 | 15.3024 | 42.0274 | 57.4628 | 18.4674 | 0.47825 | Soil Nailing | 1 | 2.1174
19.5244 | 10.473 | 33.4082 | 42.6939 | 18.509 | 0.01979 | Drainage | 3 | 1.7241
16.4086 | 21.3527 | 44.7594 | 57.8926 | 49.6387 | 0.35259 | Geosynthetics | 2 | 2.872
16.7639 | 16.4943 | 37.5342 | 15.3183 | 19.6789 | 0.63676 | Retaining Wall | 0 | 2.429
19.9837 | 27.8011 | 25.2175 | 52.332 | 14.2332 | 0.3712 | Drainage | 3 | 2.9118
19.1893 | 48.4884 | 30.1399 | 26.7707 | 42.0187 | 0.92689 | Soil Nailing | 1 | 3
24.1485 | 30.8729 | 28.3623 | 50.5244 | 23.9527 | 0.64076 | Retaining Wall | 0 | 3
18.6239 | 45.0469 | 28.6003 | 52.7818 | 24.9739 | 0.64644 | Drainage | 3 | 3
20.8059 | 34.2895 | 39.0114 | 23.5744 | 29.7 | 0.37444 | Soil Nailing | 1 | 3
21.3226 | 26.3861 | 34.6066 | 30.4415 | 31.806 | 0.038544 | Geosynthetics | 2 | 3
15.1309 | 43.4573 | 20.9523 | 46.3007 | 31.575 | 0.73818 | Retaining Wall | 0 | 3
21.6354 | 26.2116 | 41.9362 | 14.9528 | 6.5525 | 0.71624 | Geosynthetics | 2 | 3
16.7804 | 44.0883 | 27.4199 | 47.7767 | 41.8479 | 0.53013 | Geosynthetics | 2 | 3
24.6107 | 18.121 | 44.9269 | 15.5236 | 13.7684 | 0.41627 | Geosynthetics | 2 | 2.9463
16.4866 | 10.7966 | 43.8548 | 55.7228 | 18.1554 | 0.53832 | Soil Nailing | 1 | 1.7151
19.1462 | 43.4892 | 43.5133 | 23.817 | 12.8043 | 0.74682 | Soil Nailing | 1 | 3
15.8535 | 31.4337 | 40.2782 | 38.78 | 39.5184 | 0.71279 | Geosynthetics | 2 | 3
24.9687 | 45.0092 | 25.5153 | 15.8577 | 31.2646 | 0.65811 | Geosynthetics | 2 | 3
20.022 | 47.2022 | 33.3158 | 23.4747 | 38.9883 | 0.90378 | Soil Nailing | 1 | 3
20.9539 | 7.4133 | 25.6076 | 30.1978 | 34.4029 | 0.60989 | Drainage | 3 | 0.98799
15.6708 | 27.5436 | 26.4919 | 34.3524 | 9.6871 | 0.01451 | Retaining Wall | 0 | 3
22.4996 | 21.8734 | 35.2738 | 10.0034 | 18.5675 | 0.61806 | Soil Nailing | 1 | 2.9541
17.0991 | 33.1636 | 21.0208 | 54.4328 | 27.8269 | 0.61256 | Drainage | 3 | 3
23.9805 | 40.7116 | 44.2365 | 10.3837 | 18.7225 | 0.069636 | Soil Nailing | 1 | 3
17.0514 | 17.6266 | 42.9668 | 48.6842 | 14.3287 | 0.42773 | Soil Nailing | 1 | 2.4942
16.9069 | 30.0559 | 29.5192 | 33.5289 | 44.1415 | 0.6511 | Retaining Wall | 0 | 3
15.3655 | 36.8928 | 32.8856 | 36.194 | 38.6503 | 0.7045 | Soil Nailing | 1 | 3
19.7207 | 11.0494 | 31.653 | 20.4133 | 20.5349 | 0.89305 | Drainage | 3 | 1.5094
20.6484 | 41.633 | 42.055 | 40.3684 | 39.4256 | 0.84138 | Soil Nailing | 1 | 3
15.6571 | 32.2749 | 37.215 | 36.8616 | 33.2392 | 0.11655 | Retaining Wall | 0 | 3
22.7553 | 47.7292 | 26.9528 | 18.2118 | 5.1704 | 0.60878 | Soil Nailing | 1 | 3
19.5329 | 20.2788 | 31.171 | 21.906 | 22.1118 | 0.59648 | Geosynthetics | 2 | 2.5496
20.2439 | 9.8666 | 30.7241 | 13.3452 | 18.0719 | 0.30375 | Retaining Wall | 0 | 1.7255
19.4076 | 27.7926 | 43.9834 | 13.3142 | 14.8059 | 0.18411 | Soil Nailing | 1 | 3
19.0076 | 8.8615 | 24.3828 | 10.6888 | 16.3215 | 0.19951 | Geosynthetics | 2 | 1.4923
20.5964 | 48.6287 | 22.2394 | 21.0237 | 47.4064 | 0.17755 | Geosynthetics | 2 | 3
16.5524 | 6.7408 | 42.0155 | 43.9831 | 26.8843 | 0.80626 | Retaining Wall | 0 | 1.2316
16.8193 | 38.9077 | 42.4171 | 25.8108 | 43.1469 | 0.14839 | Retaining Wall | 0 | 3
23.6179 | 28.6296 | 41.7935 | 27.1367 | 14.6398 | 0.26439 | Soil Nailing | 1 | 3
24.4612 | 21.5879 | 32.7744 | 16.5953 | 12.8482 | 0.21779 | Drainage | 3 | 2.9764
18.7331 | 7.9629 | 36.4936 | 38.7735 | 44.9955 | 0.71286 | Retaining Wall | 0 | 1.2686
17.7074 | 32.9975 | 34.0841 | 27.1072 | 27.3067 | 0.1584 | Soil Nailing | 1 | 3
21.44 | 31.3349 | 21.7362 | 43.8158 | 45.2818 | 0.024065 | Geosynthetics | 2 | 3
19.0873 | 17.6397 | 34.8959 | 47.073 | 7.8363 | 0.37423 | Geosynthetics | 2 | 2.2693
15.2539 | 45.96 | 20.3404 | 39.2346 | 46.2396 | 0.30509 | Soil Nailing | 1 | 3
16.5615 | 18.685 | 28.1247 | 23.8035 | 23.695 | 0.3977 | Retaining Wall | 0 | 2.3691
22.1597 | 25.2376 | 43.3073 | 35.4304 | 11.9917 | 0.75382 | Soil Nailing | 1 | 3
21.5892 | 29.4693 | 27.6011 | 22.5965 | 35.7522 | 0.012367 | Soil Nailing | 1 | 3
15.271 | 9.5104 | 43.4957 | 55.1456 | 40.8606 | 0.037708 | Retaining Wall | 0 | 1.8306
17.2197 | 46.9473 | 26.2533 | 48.3193 | 7.1319 | 0.25564 | Drainage | 3 | 3
17.3107 | 21.8541 | 27.8641 | 34.6503 | 49.4238 | 0.88921 | Drainage | 3 | 2.3231
21.7189 | 8.6351 | 35.7102 | 58.2729 | 36.3662 | 0.16907 | Drainage | 3 | 1.3866
15.1971 | 22.4281 | 39.0407 | 37.3378 | 19.4631 | 0.99704 | Soil Nailing | 1 | 2.6723
16.0411 | 32.0091 | 32.5347 | 26.4268 | 11.8082 | 0.80569 | Retaining Wall | 0 | 3
22.9992 | 28.1144 | 42.0529 | 14.7734 | 22.6639 | 0.45614 | Drainage | 3 | 3
16.7854 | 36.2544 | 21.006 | 37.1873 | 14.9255 | 0.74786 | Retaining Wall | 0 | 3
21.5275 | 7.4968 | 43.0549 | 53.0208 | 27.2369 | 0.51882 | Drainage | 3 | 1.3952
17.3818 | 17.8043 | 24.9077 | 53.3359 | 40.1852 | 0.56599 | Geosynthetics | 2 | 1.7943
15.9944 | 41.8654 | 42.106 | 40.2284 | 34.7059 | 0.58077 | Geosynthetics | 2 | 3
17.4317 | 8.5952 | 30.0216 | 29.6719 | 24.6171 | 0.64872 | Retaining Wall | 0 | 1.2392
22.2227 | 43.4969 | 40.8189 | 42.5148 | 10.3525 | 0.060764 | Drainage | 3 | 3
23.557 | 9.1353 | 36.7916 | 48.107 | 48.0721 | 0.6165 | Retaining Wall | 0 | 1.3506
23.3022 | 42.5504 | 24.3985 | 30.5812 | 17.1667 | 0.71695 | Retaining Wall | 0 | 3
18.9718 | 21.2355 | 42.9512 | 33.8127 | 17.5026 | 0.31072 | Retaining Wall | 0 | 3
21.6809 | 32.5494 | 26.1379 | 44.0308 | 34.0476 | 0.97858 | Soil Nailing | 1 | 3
17.0498 | 11.8799 | 26.1035 | 53.8326 | 39.6729 | 0.14445 | Drainage | 3 | 1.4476
17.9315 | 7.9776 | 40.3545 | 49.5505 | 49.2869 | 0.91044 | Drainage | 3 | 1.1922
23.9634 | 14.7172 | 22.6468 | 11.1196 | 48.6124 | 0.67645 | Retaining Wall | 0 | 1.7772
15.13 | 10.7534 | 25.5509 | 16.2186 | 46.1192 | 0.66431 | Geosynthetics | 2 | 1.4327
15.8551 | 19.0583 | 32.5919 | 52.6389 | 24.5891 | 0.87602 | Retaining Wall | 0 | 2.0278
17.0789 | 28.1472 | 40.7619 | 51.6911 | 12.5001 | 0.83173 | Geosynthetics | 2 | 3
15.2653 | 31.4942 | 23.6871 | 29.4403 | 31.3012 | 0.34543 | Drainage | 3 | 3
16.8144 | 40.5441 | 33.6917 | 39.2139 | 5.7765 | 0.70537 | Drainage | 3 | 3
20.8304 | 34.5308 | 37.781 | 55.2922 | 13.8312 | 0.050603 | Retaining Wall | 0 | 3
19.2142 | 32.3941 | 41.5149 | 55.5779 | 5.1138 | 0.46402 | Soil Nailing | 1 | 3
23.9267 | 23.5302 | 43.3891 | 49.1546 | 13.1241 | 0.93778 | Drainage | 3 | 2.8389
23.1744 | 26.3214 | 39.616 | 20.4794 | 26.3641 | 0.27409 | Drainage | 3 | 3
18.4182 | 23.6534 | 36.3207 | 46.5141 | 22.6996 | 0.049971 | Drainage | 3 | 3
17.5942 | 42.8975 | 30.8405 | 15.0549 | 21.6183 | 0.58294 | Soil Nailing | 1 | 3
18.7969 | 15.35 | 22.8028 | 54.6969 | 42.3929 | 0.3551 | Drainage | 3 | 1.5706
20.9029 | 5.2574 | 37.7434 | 17.4574 | 35.3748 | 0.37968 | Retaining Wall | 0 | 1.4194
17.6806 | 34.3094 | 44.8184 | 43.1174 | 47.1394 | 0.58246 | Geosynthetics | 2 | 3
21.2415 | 14.1108 | 38.419 | 40.5122 | 25.0403 | 0.62159 | Drainage | 3 | 1.9758
19.0941 | 45.0552 | 20.4178 | 48.845 | 17.2503 | 0.43732 | Drainage | 3 | 3
20.5205 | 43.6571 | 32.4065 | 37.5789 | 10.5208 | 0.50755 | Soil Nailing | 1 | 3
19.3613 | 8.4527 | 35.3662 | 12.9783 | 35.2412 | 0.99326 | Geosynthetics | 2 | 1.3977
17.9447 | 9.7875 | 37.2419 | 45.2923 | 42.8783 | 0.95715 | Geosynthetics | 2 | 1.2886
24.4845 | 27.2827 | 37.9931 | 29.1577 | 13.2683 | 0.70732 | Soil Nailing | 1 | 3
22.6361 | 32.415 | 33.9527 | 26.0143 | 44.5439 | 0.16148 | Retaining Wall | 0 | 3
16.4011 | 17.3709 | 25.584 | 59.5837 | 28.6824 | 0.35996 | Drainage | 3 | 1.8141
23.6847 | 37.2559 | 43.555 | 39.52 | 11.4836 | 0.88309 | Geosynthetics | 2 | 3
19.8743 | 31.7712 | 37.4167 | 45.536 | 33.9288 | 0.42357 | Geosynthetics | 2 | 3
23.9455 | 19.6171 | 25.921 | 36.3163 | 28.4024 | 0.95537 | Retaining Wall | 0 | 1.9849
22.9986 | 6.1417 | 28.058 | 48.4986 | 6.2683 | 0.4883 | Retaining Wall | 0 | 0.8203
19.2521 | 38.7568 | 43.0482 | 47.6036 | 22.9659 | 0.86177 | Drainage | 3 | 3
15.2247 | 14.6639 | 42.1871 | 42.8573 | 40.3155 | 0.035379 | Soil Nailing | 1 | 2.4264
17.6868 | 42.5513 | 30.1287 | 59.8872 | 29.9941 | 0.43416 | Soil Nailing | 1 | 3
20.4163 | 23.9131 | 20.9577 | 32.9897 | 17.6919 | 0.70026 | Retaining Wall | 0 | 2.4099
21.3348 | 30.9685 | 21.2124 | 45.3096 | 46.7889 | 0.86356 | Retaining Wall | 0 | 2.9191
17.5789 | 44.2827 | 27.098 | 49.8889 | 15.7001 | 0.60963 | Geosynthetics | 2 | 3
16.3936 | 43.863 | 35.7281 | 28.8017 | 16.3731 | 0.17326 | Retaining Wall | 0 | 3
23.3493 | 21.7184 | 34.6049 | 32.8588 | 20.9588 | 0.88579 | Geosynthetics | 2 | 2.5538
24.844 | 14.4 | 35.8457 | 58.4584 | 45.2542 | 0.57481 | Soil Nailing | 1 | 1.7629
20.2569 | 39.8816 | 37.9321 | 11.6146 | 27.8431 | 0.10802 | Soil Nailing | 1 | 3
16.7168 | 24.4886 | 20.4758 | 26.7648 | 35.6981 | 0.46385 | Geosynthetics | 2 | 2.6318
17.7231 | 13.6419 | 22.6271 | 34.3106 | 48.9319 | 0.69894 | Drainage | 3 | 1.4258
15.1839 | 45.6991 | 28.9871 | 10.0732 | 40.2483 | 0.45102 | Soil Nailing | 1 | 3
24.143 | 13.9147 | 23.8715 | 54.9564 | 12.767 | 0.87079 | Drainage | 3 | 1.2022
16.1775 | 6.1613 | 21.883 | 24.3122 | 40.4759 | 0.42369 | Geosynthetics | 2 | 0.8906
20.7652 | 5.9126 | 36.0241 | 22.8852 | 38.6752 | 0.58345 | Drainage | 3 | 1.2715
17.7406 | 33.0042 | 40.3834 | 51.0163 | 15.4678 | 0.21117 | Geosynthetics | 2 | 3
20.5418 | 34.7754 | 38.8157 | 23.8992 | 19.6407 | 0.51269 | Geosynthetics | 2 | 3
21.5142 | 18.9969 | 40.426 | 42.8811 | 36.9558 | 0.22286 | Retaining Wall | 0 | 2.707
23.2974 | 19.4005 | 36.6464 | 51.0752 | 15.7277 | 0.22519 | Soil Nailing | 1 | 2.5383
17.0642 | 20.2772 | 38.3836 | 49.6238 | 14.3684 | 0.2799 | Soil Nailing | 1 | 2.671
15.11 | 35.6071 | 26.7945 | 49.0975 | 36.6563 | 0.044199 | Geosynthetics | 2 | 3
16.3689 | 7.616 | 44.8252 | 14.4319 | 44.6268 | 0.16331 | Drainage | 3 | 2.0298
24.0002 | 46.8102 | 24.5791 | 13.9923 | 8.3758 | 0.42436 | Retaining Wall | 0 | 3
23.7389 | 15.0134 | 25.3623 | 25.3385 | 25.0658 | 0.13106 | Drainage | 3 | 2.0278
20.9741 | 49.9853 | 27.223 | 11.7974 | 32.3229 | 0.13338 | Soil Nailing | 1 | 3
21.0052 | 12.7185 | 44.3833 | 35.0215 | 35.4325 | 0.96793 | Drainage | 3 | 1.9171
21.6504 | 39.7196 | 44.7072 | 29.7391 | 49.8288 | 0.4271 | Retaining Wall | 0 | 3
16.7537 | 15.0536 | 39.8723 | 37.8513 | 35.7211 | 0.40373 | Drainage | 3 | 2.2541
24.1441 | 8.6381 | 35.7264 | 24.9394 | 32.9069 | 0.26774 | Soil Nailing | 1 | 1.6714
19.1877 | 44.372 | 33.0016 | 34.2877 | 49.538 | 0.51245 | Geosynthetics | 2 | 3
18.8314 | 43.6438 | 44.2655 | 26.7372 | 7.7301 | 0.59606 | Soil Nailing | 1 | 3
20.1892 | 23.1607 | 37.3906 | 19.7604 | 8.3497 | 0.41819 | Retaining Wall | 0 | 3
15.4697 | 36.6078 | 43.6183 | 42.4683 | 30.2307 | 0.39381 | Geosynthetics | 2 | 3
16.6628 | 30.068 | 27.9138 | 43.6718 | 21.1399 | 0.70043 | Retaining Wall | 0 | 3
22.3803 | 43.383 | 28.3444 | 51.4616 | 9.3514 | 0.94978 | Soil Nailing | 1 | 3
15.828 | 19.1775 | 41.3681 | 53.7376 | 18.7902 | 0.87782 | Drainage | 3 | 2.3204
21.0315 | 28.5653 | 23.7464 | 45.2231 | 35.346 | 0.11862 | Soil Nailing | 1 | 3
17.4535 | 26.8418 | 43.6482 | 44.3749 | 44.6277 | 0.65231 | Drainage | 3 | 3
18.893 | 20.9258 | 32.6869 | 12.8338 | 9.2446 | 0.0070476 | Geosynthetics | 2 | 3
17.8869 | 45.1155 | 43.1603 | 15.489 | 29.3065 | 0.63309 | Drainage | 3 | 3
18.5567 | 12.4645 | 28.4198 | 50.6281 | 18.3252 | 0.46435 | Drainage | 3 | 1.4553
22.1905 | 11.7279 | 37.899 | 21.6476 | 35.0297 | 0.49111 | Geosynthetics | 2 | 1.9741
17.9712 | 30.9609 | 32.0719 | 27.7783 | 29.7253 | 0.58803 | Retaining Wall | 0 | 3
20.664 | 34.5872 | 35.6701 | 17.2649 | 46.702 | 0.74266 | Geosynthetics | 2 | 3
19.7605 | 13.7579 | 32.6093 | 19.7576 | 6.6958 | 0.72946 | Retaining Wall | 0 | 1.9005
21.6367 | 22.5823 | 44.1779 | 48.7709 | 26.1517 | 0.044479 | Geosynthetics | 2 | 3
24.3683 | 47.5954 | 37.3026 | 23.093 | 13.6742 | 0.73649 | Drainage | 3 | 3
22.3257 | 16.0978 | 26.283 | 32.4517 | 29.1552 | 0.82982 | Soil Nailing | 1 | 1.7465
17.1494 | 35.0762 | 42.7419 | 17.5836 | 43.4111 | 0.068173 | Drainage | 3 | 3
15.3118 | 38.3067 | 27.3507 | 43.8965 | 46.0092 | 0.32295 | Retaining Wall | 0 | 3
17.6226 | 25.1658 | 29.2901 | 46.4135 | 22.9204 | 0.79206 | Soil Nailing | 1 | 2.6327
20.9508 | 47.1887 | 22.5531 | 28.0846 | 41.5301 | 0.49311 | Drainage | 3 | 3
15.5143 | 38.1496 | 42.4992 | 49.2373 | 17.6229 | 0.69489 | Drainage | 3 | 3
19.9637 | 25.6066 | 27.1528 | 21.9953 | 5.2837 | 0.50232 | Soil Nailing | 1 | 2.9946
20.9684 | 30.6201 | 26.4729 | 44.5952 | 43.4858 | 0.97822 | Drainage | 3 | 3
18.3424 | 36.1676 | 43.0066 | 46.4982 | 10.3736 | 0.93619 | Retaining Wall | 0 | 3
22.7091 | 31.6486 | 40.1382 | 58.4329 | 5.7925 | 0.28115 | Geosynthetics | 2 | 3
16.066 | 44.5414 | 23.527 | 21.6161 | 20.9209 | 0.38588 | Retaining Wall | 0 | 3
15.7514 | 21.06 | 39.2331 | 14.6855 | 22.0721 | 0.43135 | Drainage | 3 | 3
22.2819 | 18.4949 | 42.8258 | 23.1518 | 8.4749 | 0.1042 | Soil Nailing | 1 | 2.9934
19.9549 | 14.6228 | 21.9628 | 16.1431 | 41.6382 | 0.40407 | Soil Nailing | 1 | 1.8309
21.884 | 6.7002 | 40.6304 | 18.4847 | 23.2517 | 0.77485 | Soil Nailing | 1 | 1.4521
19.3483 | 6.9356 | 33.6855 | 26.7057 | 27.0466 | 0.8469 | Drainage | 3 | 1.1259
17.464 | 44.1525 | 36.7299 | 30.6995 | 16.9081 | 0.88613 | Soil Nailing | 1 | 3
23.191 | 35.5277 | 32.3214 | 55.1862 | 28.0178 | 0.014559 | Retaining Wall | 0 | 3
22.9942 | 34.724 | 37.4451 | 19.7808 | 39.5029 | 0.78881 | Retaining Wall | 0 | 3
21.947 | 32.6589 | 20.8524 | 58.5879 | 45.7782 | 0.50263 | Drainage | 3 | 3
17.7215 | 43.2149 | 39.0677 | 50.5077 | 48.6738 | 0.20616 | Retaining Wall | 0 | 3
20.9023 | 26.612 | 20.8336 | 54.0736 | 24.2026 | 0.49875 | Retaining Wall | 0 | 2.5655
18.6097 | 44.1685 | 31.3825 | 56.4722 | 49.5515 | 0.84426 | Soil Nailing | 1 | 3
15.9158 | 21.175 | 23.7741 | 47.6621 | 18.273 | 0.43425 | Geosynthetics | 2 | 2.2162
24.1731 | 46.7018 | 40.5894 | 49.439 | 5.3139 | 0.99046 | Retaining Wall | 0 | 3
16.3682 | 36.4396 | 27.8415 | 31.8909 | 39.5428 | 0.61668 | Drainage | 3 | 3
24.5024 | 16.573 | 31.3523 | 35.5225 | 13.0296 | 0.48976 | Soil Nailing | 1 | 2.1023
19.4601 | 30.3838 | 30.7188 | 56.6243 | 7.3605 | 0.29489 | Retaining Wall | 0 | 3
16.8513 | 28.9864 | 39.3125 | 28.9128 | 46.5804 | 0.011051 | Drainage | 3 | 3
20.419 | 11.2054 | 32.0286 | 12.0974 | 40.6315 | 0.61055 | Drainage | 3 | 1.7619
23.7295 | 31.6059 | 39.724 | 48.1377 | 9.6199 | 0.5775 | Soil Nailing | 1 | 3
22.3222 | 19.1654 | 21.8377 | 38.6579 | 39.961 | 0.51681 | Drainage | 3 | 1.9995
23.0656 | 7.3557 | 24.7898 | 50.7438 | 42.98 | 0.5377 | Geosynthetics | 2 | 0.78561
21.5878 | 47.6895 | 33.7884 | 13.7776 | 45.7386 | 0.84352 | Geosynthetics | 2 | 3
21.9228 | 33.8671 | 43.6772 | 41.0616 | 29.4662 | 0.31687 | Retaining Wall | 0 | 3
23.492 | 44.4614 | 21.8689 | 22.3853 | 36.6535 | 0.55025 | Geosynthetics | 2 | 3
17.4967 | 35.4225 | 21.0771 | 55.1634 | 39.3008 | 0.67995 | Soil Nailing | 1 | 3
19.8942 | 21.0643 | 23.9138 | 15.4955 | 35.9888 | 0.20982 | Soil Nailing | 1 | 2.6437
17.2121 | 28.071 | 36.0288 | 52.1535 | 34.1075 | 0.92482 | Retaining Wall | 0 | 3
24.8767 | 35.4086 | 29.9748 | 14.4277 | 29.6402 | 0.73712 | Geosynthetics | 2 | 3
24.4406 | 48.2114 | 40.6388 | 11.2549 | 26.5638 | 0.053295 | Drainage | 3 | 3
15.3943 | 16.4151 | 21.7983 | 21.753 | 49.8256 | 0.86511 | Drainage | 3 | 1.718
22.0558 | 44.374 | 24.9104 | 26.6522 | 20.1902 | 0.92987 | Geosynthetics | 2 | 3
24.2525 | 46.5835 | 27.5007 | 41.3264 | 8.9721 | 0.79367 | Soil Nailing | 1 | 3
16.8058 | 35.1687 | 35.6683 | 16.5862 | 39.4267 | 0.42622 | Soil Nailing | 1 | 3
20.6795 | 46.907 | 37.1293 | 31.8665 | 14.6221 | 0.99438 | Soil Nailing | 1 | 3
24.1549 | 22.9045 | 23.1051 | 20.2132 | 28.9712 | 0.12444 | Soil Nailing | 1 | 2.7963
15.3395 | 47.8857 | 43.5951 | 52.7652 | 9.3111 | 0.53661 | Geosynthetics | 2 | 3
21.9742 | 36.6252 | 28.5261 | 12.2483 | 32.8678 | 0.17039 | Retaining Wall | 0 | 3
17.9735 | 6.8903 | 37.8292 | 27.7969 | 47.4803 | 0.43935 | Geosynthetics | 2 | 1.4524
24.244 | 45.8093 | 33.1052 | 41.5687 | 37.5217 | 0.92742 | Geosynthetics | 2 | 3
24.7106 | 26.8013 | 25.569 | 55.6544 | 14.6541 | 0.79426 | Soil Nailing | 1 | 2.5788
24.4427 | 25.7147 | 41.1557 | 53.3997 | 48.7012 | 0.78208 | Soil Nailing | 1 | 3
19.7421 | 30.491 | 40.456 | 54.7596 | 18.8189 | 0.35385 | Soil Nailing | 1 | 3
23.6204 | 11.7223 | 29.9018 | 13.1427 | 24.6477 | 0.93427 | Retaining Wall | 0 | 1.5704
23.4455 | 26.1125 | 34.7152 | 52.0462 | 27.4153 | 0.36826 | Retaining Wall | 0 | 3
18.191 | 42.4007 | 26.4456 | 48.9956 | 49.5823 | 0.039973 | Soil Nailing | 1 | 3
23.2892 | 5.6967 | 37.2463 | 55.1216 | 8.1001 | 0.6378 | Soil Nailing | 1 | 0.9411
15.3701 | 17.2813 | 27.7257 | 25.5788 | 36.3528 | 0.36265 | Geosynthetics | 2 | 2.2152
20.9627 | 5.1105 | 41.102 | 55.5883 | 21.2869 | 0.15372 | Geosynthetics | 2 | 1.2484
17.3001 | 23.707 | 25.4346 | 30.1321 | 8.5246 | 0.93466 | Geosynthetics | 2 | 2.4499
16.2057 | 37.7742 | 20.3701 | 41.705 | 47.0764 | 0.63724 | Soil Nailing | 1 | 3
15.7695 | 40.9447 | 26.7127 | 31.2089 | 31.5436 | 0.94053 | Geosynthetics | 2 | 3
21.9629 | 47.5335 | 24.7763 | 31.3824 | 38.9083 | 0.58298 | Drainage | 3 | 3
18.3987 | 32.3827 | 32.7072 | 37.3319 | 15.8173 | 0.063864 | Retaining Wall | 0 | 3
22.2477 | 16.4582 | 25.0926 | 27.7963 | 39.2693 | 0.029941 | Geosynthetics | 2 | 2.1893
15.6536 | 46.5867 | 39.0797 | 49.6368 | 42.2814 | 0.90056 | Retaining Wall | 0 | 3
18.1529 | 39.8892 | 26.0343 | 41.6819 | 24.3873 | 0.038728 | Geosynthetics | 2 | 3
20.3949 | 30.8493 | 37.6742 | 44.4878 | 30.738 | 0.61518 | Retaining Wall | 0 | 3
22.9072 | 36.3038 | 34.4618 | 21.5517 | 48.7343 | 0.29798 | Soil Nailing | 1 | 3
18.1875 | 46.5942 | 44.6562 | 58.4788 | 43.1028 | 0.68766 | Drainage | 3 | 3
21.2589 | 37.0577 | 44.9975 | 43.0088 | 25.0183 | 0.28472 | Retaining Wall | 0 | 3
23.8598 | 21.5769 | 41.7382 | 19.8598 | 34.9058 | 0.037222 | Geosynthetics | 2 | 3
21.1586 | 37.0863 | 38.9996 | 47.5245 | 40.2904 | 0.73084 | Soil Nailing | 1 | 3
17.3296 | 6.8125 | 29.6614 | 18.6857 | 6.0948 | 0.3109 | Drainage | 3 | 1.3277
15.244 | 22.3887 | 38.8319 | 13.1692 | 31.4765 | 0.5508 | Soil Nailing | 1 | 3
23.701 | 23.2845 | 43.9169 | 36.3777 | 49.3038 | 0.77387 | Soil Nailing | 1 | 3
15.2127 | 12.5077 | 20.5844 | 37.6762 | 47.6231 | 0.70282 | Retaining Wall | 0 | 1.2087
23.747 | 6.0388 | 33.4479 | 19.4483 | 42.4598 | 0.34857 | Drainage | 3 | 1.35
20.2894 | 11.0022 | 25.45 | 27.4189 | 9.7796 | 0.74783 | Soil Nailing | 1 | 1.3004
24.3907 | 34.458 | 33.9469 | 57.2885 | 49.7319 | 0.92568 | Geosynthetics | 2 | 3
22.9878 | 41.103 | 31.6612 | 24.2502 | 32.4292 | 0.60997 | Soil Nailing | 1 | 3
24.9793 | 49.4692 | 34.3942 | 17.7784 | 15.0309 | 0.70351 | Geosynthetics | 2 | 3
18.5071 | 20.5864 | 33.7741 | 59.6281 | 35.3421 | 0.86591 | Soil Nailing | 1 | 2.1552
22.6719 | 31.9721 | 44.0027 | 25.1153 | 43.5436 | 0.84364 | Drainage | 3 | 3
19.0193 | 47.1715 | 33.8047 | 44.0127 | 10.0547 | 0.3516 | Drainage | 3 | 3
19.7988 | 12.5169 | 41.1558 | 21.578 | 46.2397 | 0.9917 | Drainage | 3 | 1.9119
21.2751 | 37.2941 | 27.9955 | 37.5061 | 46.4092 | 0.028566 | Retaining Wall | 0 | 3
23.7368 | 38.974 | 30.9525 | 29.3141 | 5.6059 | 0.98671 | Soil Nailing | 1 | 3
24.8408 | 9.0039 | 31.7603 | 58.079 | 45.5144 | 0.246 | Drainage | 3 | 1.2553
22.6827 | 43.7562 | 26.9682 | 31.6403 | 47.6068 | 0.44044 | Geosynthetics | 2 | 3
19.1777 | 41.5897 | 29.4948 | 39.2087 | 6.6961 | 0.88369 | Geosynthetics | 2 | 3
19.2136 | 6.5031 | 34.9628 | 57.2383 | 18.2375 | 0.24433 | Soil Nailing | 1 | 1.1212
22.3758 | 9.0988 | 34.5047 | 59.4617 | 21.7898 | 0.22478 | Drainage | 3 | 1.353
17.3878 | 7.2107 | 35.9109 | 15.0829 | 20.7001 | 0.64311 | Retaining Wall | 0 | 1.4457
16.1047 | 20.0635 | 28.7954 | 51.716 | 39.1551 | 0.70545 | Drainage | 3 | 2.0963
18.5462 | 27.918 | 27.8958 | 29.1058 | 21.1147 | 0.0074707 | Soil Nailing | 1 | 3
17.8724 | 28.9556 | 35.2904 | 39.7414 | 48.046 | 0.45044 | Retaining Wall | 0 | 3
17.9631 | 17.045 | 23.3215 | 28.7524 | 49.7747 | 0.48911 | Geosynthetics | 2 | 1.9498
17.3361 | 46.0219 | 26.3258 | 30.0558 | 19.2568 | 0.27184 | Drainage | 3 | 3
15.4209 | 21.5718 | 21.0532 | 17.9429 | 27.896 | 0.54611 | Drainage | 3 | 2.4065
15.1787 | 7.0498 | 21.8153 | 38.6383 | 30.0968 | 0.15458 | Geosynthetics | 2 | 0.96848
24.8772 | 18.5102 | 26.0846 | 37.3358 | 31.0731 | 0.32361 | Soil Nailing | 1 | 2.1853
19.2777 | 28.8999 | 20.4882 | 19.4678 | 21.8394 | 0.71324 | Retaining Wall | 0 | 3
18.8433 | 23.37 | 26.1353 | 37.0865 | 12.4697 | 0.87379 | Geosynthetics | 2 | 2.4004
21.7965 | 17.3229 | 36.3744 | 58.6551 | 7.4552 | 0.58938 | Retaining Wall | 0 | 2.0635
17.1825 | 10.9095 | 21.5277 | 45.7204 | 9.7857 | 0.074845 | Soil Nailing | 1 | 1.3139
24.4996 | 41.8624 | 30.9184 | 34.0491 | 45.5581 | 0.67875 | Retaining Wall | 0 | 3
22.8635 | 49.8265 | 42.8277 | 55.8042 | 17.6169 | 0.8976 | Retaining Wall | 0 | 3
15.8941 | 19.8294 | 39.7821 | 38.7657 | 8.457 | 0.50431 | Drainage | 3 | 2.6692
19.1758 | 22.1729 | 27.6359 | 16.7524 | 33.0588 | 0.49369 | Geosynthetics | 2 | 2.7241
23.7912 | 32.8117 | 43.1201 | 37.3755 | 8.3888 | 0.99141 | Retaining Wall | 0 | 3
24.4473 | 37.3299 | 28.2412 | 19.0487 | 8.1524 | 0.6363 | Retaining Wall | 0 | 3
19.674 | 22.6413 | 21.8129 | 48.3752 | 32.9707 | 0.80603 | Geosynthetics | 2 | 2.1045
21.1341 | 45.7218 | 44.8514 | 58.3587 | 31.6128 | 0.64649 | Geosynthetics | 2 | 3
16.6703 | 30.2002 | 41.7506 | 28.0409 | 6.8665 | 0.22092 | Soil Nailing | 1 | 3
24.9117 | 25.2676 | 31.6483 | 31.7459 | 25.7215 | 0.28408 | Geosynthetics | 2 | 3
17.3167 | 34.1003 | 36.6594 | 31.0748 | 24.6096 | 0.66571 | Retaining Wall | 0 | 3
24.4273 | 47.8762 | 36.7807 | 24.265 | 29.601 | 0.45607 | Drainage | 3 | 3
21.4965 | 40.7549 | 24.8621 | 49.709 | 38.203 | 0.40435 | Soil Nailing | 1 | 3
21.0774 | 6.8006 | 25.0012 | 40.8864 | 17.726 | 0.022452 | Geosynthetics | 2 | 1.0933
20.1269 | 19.9539 | 31.7395 | 13.2026 | 24.4751 | 0.88437 | Geosynthetics | 2 | 2.4792
17.3067 | 26.1745 | 42.7893 | 51.9403 | 40.6734 | 0.8845 | Geosynthetics | 2 | 3
16.7653 | 19.1533 | 20.2498 | 19.3544 | 46.515 | 0.46097 | Soil Nailing | 1 | 2.1663
17.2049 | 36.5084 | 39.5626 | 58.9576 | 45.1095 | 0.70074 | Soil Nailing | 1 | 3
16.8644 | 42.1821 | 21.4382 | 28.8332 | 26.4934 | 0.17782 | Geosynthetics | 2 | 3
22.7958 | 37.9105 | 31.9556 | 40.8225 | 28.439 | 0.50381 | Soil Nailing | 1 | 3
18.5013 | 49.52 | 35.9468 | 13.8912 | 28.8097 | 0.43887 | Drainage | 3 | 3
15.5784 | 17.2646 | 37.169 | 27.2332 | 44.0922 | 0.65661 | Retaining Wall | 0 | 2.3648
24.691 | 44.3745 | 21.462 | 50.1177 | 42.7973 | 0.46965 | Drainage | 3 | 3
23.8379 | 39.498 | 30.4651 | 33.8604 | 19.019 | 0.49843 | Retaining Wall | 0 | 3
24.2775 | 21.298 | 34.5959 | 55.2302 | 12.3282 | 0.29571 | Soil Nailing | 1 | 2.5828
24.9491 | 38.0356 | 21.6511 | 38.7569 | 22.0539 | 0.048423 | Geosynthetics | 2 | 3
16.739 | 9.6834 | 23.3774 | 56.4286 | 17.9783 | 0.91703 | Soil Nailing | 1 | 0.72479
18.9624 | 40.52 | 36.5912 | 59.1305 | 47.7851 | 0.012232 | Drainage | 3 | 3
22.5824 | 28.9549 | 33.041 | 32.6947 | 16.9662 | 0.28132 | Drainage | 3 | 3
21.9602 | 18.1531 | 24.0457 | 38.2578 | 13.1543 | 0.44761 | Soil Nailing | 1 | 2.0104
16.539 | 34.51 | 33.381 | 51.746 | 45.4766 | 0.31909 | Geosynthetics | 2 | 3
23.1583 | 33.8729 | 42.8173 | 21.0767 | 8.8915 | 0.55192 | Geosynthetics | 2 | 3
17.2444 | 14.4269 | 20.3897 | 53.0815 | 16.712 | 0.46161 | Retaining Wall | 0 | 1.3607
17.2382 | 6.3679 | 36.0658 | 39.596 | 24.76 | 0.25548 | Drainage | 3 | 1.3153
20.3697 | 24.513 | 21.8413 | 46.275 | 31.7798 | 0.08802 | Retaining Wall | 0 | 2.6726
20.9294 | 30.628 | 20.1612 | 13.9927 | 19.7453 | 0.13754 | Soil Nailing | 1 | 3
20.8009 | 44.4472 | 23.7664 | 48.3094 | 27.3305 | 0.48632 | Retaining Wall | 0 | 3
15.9149 | 46.7698 | 30.5727 | 25.5393 | 13.9474 | 0.84595 | Geosynthetics | 2 | 3
23.7746 | 28.7962 | 40.0586 | 50.2616 | 30.8423 | 0.10064 | Drainage | 3 | 3
17.656 | 38.9212 | 27.0446 | 35.4576 | 23.3518 | 0.67721 | Geosynthetics | 2 | 3
16.2951 | 24.7686 | 35.6418 | 23.7307 | 43.2167 | 0.79209 | Retaining Wall | 0 | 3
23.8875 | 38.5737 | 30.2789 | 57.638 | 23.708 | 0.27677 | Soil Nailing | 1 | 3
24.5565 | 14.2161 | 25.8583 | 48.2531 | 24.9717 | 0.66824 | Retaining Wall | 0 | 1.4669
23.6213 | 21.6979 | 32.8562 | 59.2843 | 31.6479 | 0.68666 | Geosynthetics | 2 | 2.3288
23.0952 | 33.5403 | 39.9366 | 28.2235 | 10.5427 | 0.70779 | Drainage | 3 | 3
21.5524 | 5.8171 | 40.8123 | 42.461 | 12.0558 | 0.89081 | Retaining Wall | 0 | 1.0721
20.5086 | 37.5108 | 41.163 | 40.5794 | 40.5607 | 0.39853 | Drainage | 3 | 3
15.8699 | 42.5991 | 28.4639 | 44.3778 | 17.3038 | 0.24369 | Drainage | 3 | 3
19.0845 | 22.9614 | 39.8364 | 11.9158 | 35.8114 | 0.54384 | Retaining Wall | 0 | 3
18.7269 | 25.1574 | 25.3045 | 24.586 | 9.3842 | 0.062548 | Geosynthetics | 2 | 3
17.5975 | 43.3077 | 38.4606 | 55.4669 | 41.9831 | 0.33392 | Soil Nailing | 1 | 3
22.2342 | 39.9045 | 43.7096 | 31.191 | 49.4703 | 0.88323 | Geosynthetics | 2 | 3
19.9588 | 17.9667 | 20.3436 | 58.0322 | 21.8161 | 0.53206 | Retaining Wall | 0 | 1.6284
15.8105 | 19.5789 | 31.0091 | 20.6752 | 27.7489 | 0.43668 | Drainage | 3 | 2.5664
17.2018 | 35.5495 | 36.1943 | 59.8712 | 24.922 | 0.26568 | Geosynthetics | 2 | 3
21.8326 | 30.3439 | 37.5444 | 44.879 | 45.2384 | 0.25038 | Soil Nailing | 1 | 3
15.7613 | 12.3003 | 24.4022 | 48.8197 | 5.447 | 0.23661 | Drainage | 3 | 1.4369
23.5121 | 18.9468 | 44.3046 | 29.8431 | 34.4057 | 0.82923 | Soil Nailing | 1 | 2.6585
19.9515 | 45.4992 | 35.3816 | 55.3504 | 34.3566 | 0.98502 | Drainage | 3 | 3
19.8059 | 35.9678 | 24.1085 | 37.2731 | 22.2073 | 0.5348 | Soil Nailing | 1 | 3
20.9241 | 49.3688 | 20.5131 | 44.0469 | 14.87 | 0.079833 | Soil Nailing | 1 | 3
23.2468 | 39.5156 | 39.5816 | 14.7404 | 15.7857 | 0.75104 | Retaining Wall | 0 | 3
18.4781 | 47.3888 | 21.9926 | 41.584 | 41.0209 | 0.87705 | Retaining Wall | 0 | 3
21.7802 | 14.7285 | 23.5263 | 53.9539 | 7.9746 | 0.93123 | Drainage | 3 | 1.2519
20.6573 | 39.7168 | 34.3708 | 18.9142 | 30.3721 | 0.62878 | Retaining Wall | 0 | 3
17.6703 | 5.9098 | 35.0876 | 46.8863 | 18.8078 | 0.50688 | Retaining Wall | 0 | 1.0383
23.7863 | 35.1842 | 37.1722 | 11.27 | 16.9362 | 0.62053 | Soil Nailing | 1 | 3
22.9743 | 26.1177 | 29.8379 | 56.3102 | 27.7582 | 0.012951 | Drainage | 3 | 3
21.5845 | 20.6042 | 39.3475 | 59.1459 | 45.4038 | 0.65542 | Soil Nailing | 1 | 2.4528
23.5058 | 43.8082 | 44.359 | 27.709 | 32.8141 | 0.70965 | Retaining Wall | 0 | 3
23.6729 | 43.442 | 26.7774 | 15.3537 | 40.4875 | 0.72203 | Retaining Wall | 0 | 3
22.0836 | 6.0036 | 37.5757 | 42.9288 | 32.0308 | 0.56307 | Geosynthetics | 2 | 1.1421
23.3701 | 32.4277 | 43.2117 | 11.4917 | 36.3972 | 0.70004 | Soil Nailing | 1 | 3
21.9747 | 21.5525 | 37.1572 | 34.1243 | 24.4583 | 0.63883 | Retaining Wall | 0 | 2.7332
21.8014 | 23.7047 | 37.0277 | 23.589 | 46.6692 | 0.11553 | Drainage | 3 | 3
21.1861 | 42.4418 | 25.5943 | 33.667 | 27.5873 | 0.89837 | Drainage | 3 | 3
22.5272 | 18.9428 | 33.3783 | 10.9138 | 29.8299 | 0.62273 | Retaining Wall | 0 | 2.5864
16.5861 | 47.4372 | 34.0631 | 12.5806 | 28.6234 | 0.72779 | Retaining Wall | 0 | 3
23.8087 | 13.0835 | 37.5032 | 10.7988 | 19.2285 | 0.34289 | Retaining Wall | 0 | 2.279
23.7184 | 34.8225 | 44.9205 | 40.9566 | 15.4057 | 0.91924 | Drainage | 3 | 3
15.2925 | 35.2447 | 20.8411 | 38.0046 | 8.3226 | 0.50262 | Retaining Wall | 0 | 3
23.2582 | 16.3488 | 21.6308 | 21.6579 | 37.3179 | 0.67901 | Soil Nailing | 1 | 1.7998
16.2887 | 19.6138 | 21.9488 | 42.3322 | 18.0174 | 0.95218 | Geosynthetics | 2 | 1.7936
18.3512 | 42.5659 | 38.5745 | 54.2104 | 22.5139 | 0.91608 | Geosynthetics | 2 | 3
22.4351 | 39.2812 | 23.4088 | 23.8661 | 46.3968 | 0.6448 | Geosynthetics | 2 | 3
16.6076 | 19.8093 | 35.5613 | 51.5997 | 30.4901 | 0.16574 | Soil Nailing | 1 | 2.5674
23.1797 | 29.028 | 28.1167 | 43.1255 | 9.3685 | 0.95057 | Retaining Wall | 0 | 2.9335
23.3213 | 7.7756 | 31.433 | 11.691 | 40.9825 | 0.98414 | Geosynthetics | 2 | 1.2163
20.0747 | 14.3936 | 25.3916 | 28.7575 | 16.5259 | 0.1034 | Drainage | 3 | 1.9465
15.0639 | 26.8619 | 41.6527 | 35.3879 | 29.8718 | 0.4503 | Retaining Wall | 0 | 3
17.8704 | 8.8688 | 34.6538 | 46.585 | 27.9492 | 0.54826 | Drainage | 3 | 1.302
21.1693 | 42.95 | 43.6141 | 24.3565 | 15.7135 | 0.092082 | Geosynthetics | 2 | 3
24.8119 | 37.3103 | 34.3649 | 59.1365 | 10.2097 | 0.18968 | Soil Nailing | 1 | 3
21.3181 | 47.4635 | 23.0977 | 44.227 | 14.5068 | 0.53771 | Geosynthetics | 2 | 3
17.598 | 36.206 | 24.2718 | 28.6407 | 9.3802 | 0.96309 | Geosynthetics | 2 | 3
21.3401 | 47.3181 | 44.7268 | 14.8513 | 17.4033 | 0.02781 | Retaining Wall | 0 | 3
20.3999 | 29.9531 | 38.1391 | 19.0684 | 49.8784 | 0.91244 | Retaining Wall | 0 | 3
22.7985 | 32.0098 | 21.232 | 34.3804 | 23.0942 | 0.89861 | Geosynthetics | 2 | 3
16.0698 | 48.9637 | 37.5945 | 34.7348 | 43.875 | 0.85718 | Soil Nailing | 1 | 3
22.6103 | 33.8958 | 30.3043 | 48.3859 | 29.713 | 0.37755 | Drainage | 3 | 3
20.4127 | 6.3854 | 27.6802 | 46.3088 | 34.9962 | 0.49082 | Drainage | 3 | 0.85271
24.6299 | 37.5711 | 23.8515 | 20.0637 | 12.0357 | 0.40359 | Soil Nailing | 1 | 3
18.4187 | 45.7461 | 40.9976 | 39.7478 | 17.3663 | 0.94759 | Retaining Wall | 0 | 3
21.3262 | 40.8011 | 21.596 | 11.0311 | 27.97 | 0.52135 | Geosynthetics | 2 | 3
24.3203 | 31.2725 | 27.2459 | 29.9274 | 44.6515 | 0.080613 | Geosynthetics | 2 | 3
16.0251 | 35.2087 | 27.6596 | 48.2053 | 6.93 | 0.27406 | Geosynthetics | 2 | 3
24.3723 | 49.5586 | 24.0226 | 29.9754 | 27.8114 | 0.46203 | Drainage | 3 | 3
21.8789 | 9.0798 | 32.7046 | 51.7798 | 7.2955 | 0.95356 | Soil Nailing | 1 | 1.0036
15.6784 | 35.026 | 20.2926 | 58.8078 | 25.557 | 0.56895 | Soil Nailing | 1 | 3
18.0096 | 17.7529 | 27.5244 | 40.3606 | 33.2991 | 0.69607 | Geosynthetics | 2 | 1.9411
22.0817 | 33.8041 | 43.3407 | 17.2502 | 38.5125 | 0.08852 | Geosynthetics | 2 | 3
15.6735 | 32.3431 | 27.7632 | 28.9839 | 11.2339 | 0.87732 | Soil Nailing | 1 | 3
20.8217 | 11.9056 | 29.0115 | 10.4742 | 12.4959 | 0.53902 | Drainage | 3 | 1.7834
18.4588 | 14.3036 | 31.8291 | 40.1363 | 26.1529 | 0.92123 | Retaining Wall | 0 | 1.6294
21.2092 | 32.9733 | 34.0423 | 51.0784 | 49.9116 | 0.44548 | Geosynthetics | 2 | 3
15.4574 | 10.7703 | 40.2177 | 41.497 | 21.0221 | 0.68308 | Soil Nailing | 1 | 1.6611
23.7154 | 16.9331 | 24.758 | 49.3043 | 24.2387 | 0.47084 | Drainage | 3 | 1.7901
24.7349 | 42.586 | 41.7937 | 49.9952 | 24.4601 | 0.14256 | Retaining Wall | 0 | 3
24.6888 | 19.7191 | 38.9387 | 52.5506 | 8.6315 | 0.27205 | Soil Nailing | 1 | 2.6083
22.4965 | 26.9627 | 38.0663 | 23.3332 | 39.8377 | 0.067257 | Geosynthetics | 2 | 3
16.3009 | 47.3513 | 22.1701 | 53.5634 | 16.3896 | 0.44027 | Soil Nailing | 1 | 3
22.5826 | 15.2217 | 20.541 | 42.7047 | 36.665 | 0.64934 | Drainage | 3 | 1.4552
15.2459 | 22.5332 | 34.8503 | 24.4863 | 26.379 | 0.24371 | Geosynthetics | 2 | 3
15.2212 | 32.2906 | 41.5783 | 59.3647 | 32.5301 | 0.49039 | Soil Nailing | 1 | 3
18.2361 | 38.9903 | 34.611 | 57.5091 | 7.4287 | 0.45897 | Soil Nailing | 1 | 3
19.8864 | 45.5744 | 25.3309 | 38.722 | 45.0485 | 0.53342 | Geosynthetics | 2 | 3
22.7041 | 46.1963 | 22.263 | 52.1604 | 15.9736 | 0.18458 | Geosynthetics | 2 | 3
21.833 | 39.9488 | 37.4899 | 23.0747 | 35.1543 | 0.53398 | Drainage | 3 | 3
19.459 | 15.2749 | 38.0443 | 30.8018 | 40.9109 | 0.36421 | Geosynthetics | 2 | 2.3055
17.7363 | 6.1164 | 24.3133 | 19.1986 | 29.3017 | 0.28604 | Drainage | 3 | 1.0871
24.9712 | 22.2698 | 20.7048 | 36.0051 | 20.18 | 0.58598 | Soil Nailing | 1 | 2.2641
19.2618 | 11.3697 | 30.2071 | 34.8001 | 49.0057 | 0.14804 | Geosynthetics | 2 | 1.7219
19.5139 | 36.9674 | 34.568 | 20.6407 | 17.5298 | 0.90066 | Drainage | 3 | 3
16.6362 | 34.7509 | 37.6501 | 43.6401 | 47.6898 | 0.93485 | Soil Nailing | 1 | 3
22.9481 | 6.9787 | 40.2486 | 15.8895 | 12.0301 | 0.66061 | Retaining Wall | 0 | 1.5503
21.9368 | 42.6467 | 35.2634 | 13.0846 | 22.515 | 0.30315 | Soil Nailing | 1 | 3
17.2077 | 16.1934 | 22.772 | 29.2452 | 11.2323 | 0.62601 | Geosynthetics | 2 | 1.773
15.8238 | 24.4502 | 37.0645 | 30.4912 | 5.1008 | 0.60152 | Drainage | 3 | 3
21.805 | 35.057 | 44.6044 | 25.987 | 16.7116 | 0.39125 | Retaining Wall | 0 | 3
21.5451 | 24.3238 | 42.6396 | 22.8973 | 8.9245 | 0.28725 | Drainage | 3 | 3
17.7326 | 24.858 | 41.7917 | 26.9388 | 49.3855 | 0.16845 | Drainage | 3 | 3
24.5086 | 7.9533 | 27.5543 | 18.1688 | 39.2744 | 0.21738 | Retaining Wall | 0 | 1.4234
16.5106 | 23.065 | 38.7697 | 30.1726 | 5.1667 | 0.65303 | Retaining Wall | 0 | 2.9706
19.3233 | 39.4182 | 41.2776 | 55.2302 | 15.0641 | 0.88589 | Drainage | 3 | 3
24.4362 | 46.1829 | 36.9582 | 21.2213 | 35.1556 | 0.38496 | Geosynthetics | 2 | 3
19.1973 | 23.6074 | 26.264 | 44.2226 | 22.9348 | 0.1219 | Retaining Wall | 0 | 2.733
21.3853 | 24.0614 | 43.8458 | 17.0892 | 42.4329 | 0.012806 | Geosynthetics | 2 | 3
18.9759 | 36.6182 | 31.2705 | 27.6953 | 27.7187 | 0.40591 | Retaining Wall | 0 | 3
17.7422 | 47.4247 | 23.2451 | 26.0587 | 34.4143 | 0.23257 | Drainage | 3 | 3
24.8398 | 17.0177 | 22.7444 | 56.8515 | 31.8667 | 0.32256 | Retaining Wall | 0 | 1.7301
19.0933 | 24.8065 | 36.188 | 31.3991 | 33.7176 | 0.24167 | Drainage | 3 | 3
23.941 | 40.8188 | 30.9427 | 44.5233 | 15.3544 | 0.66415 | Retaining Wall | 0 | 3
17.2995 | 32.4362 | 22.3621 | 40.1231 | 21.798 | 0.63851 | Retaining Wall | 0 | 3
17.131 | 9.9764 | 38.5091 | 17.0515 | 7.2783 | 0.9123 | Retaining Wall | 0 | 1.6546
15.3113 | 33.248 | 39.9831 | 56.977 | 31.4436 | 0.69974 | Soil Nailing | 1 | 3
21.5167 | 13.4036 | 38.1354 | 27.2935 | 25.6666 | 0.16494 | Retaining Wall | 0 | 2.2561
18.6853 | 27.9597 | 25.0565 | 12.2379 | 39.2322 | 0.75159 | Soil Nailing | 1 | 3
23.6436 | 28.8096 | 37.2444 | 25.0222 | 14.2872 | 0.18127 | Geosynthetics | 2 | 3
19.7321 | 44.4292 | 20.2681 | 26.7817 | 24.6565 | 0.5586 | Geosynthetics | 2 | 3
24.6819 | 25.8122 | 27.6278 | 14.6373 | 13.1335 | 0.077078 | Retaining Wall | 0 | 3
16.8553 | 17.5749 | 29.9705 | 40.9989 | 32.6291 | 0.047325 | Geosynthetics | 2 | 2.3229
23.6862 | 15.3935 | 40.8812 | 27.3382 | 43.1614 | 0.46423 | Retaining Wall | 0 | 2.3966
22.766 | 44.3413 | 29.7599 | 41.4567 | 39.4449 | 0.10498 | Soil Nailing | 1 | 3
22.7092 | 12.6955 | 20.2817 | 10.337 | 47.4889 | 0.30667 | Geosynthetics | 2 | 1.6889
23.4478 | 24.1641 | 28.8087 | 59.1024 | 48.7277 | 0.33883 | Drainage | 3 | 2.6163
22.6102 | 13.4228 | 32.4731 | 18.5258 | 39.7415 | 0.76943 | Retaining Wall | 0 | 1.8547
21.2622 | 39.7987 | 43.7251 | 42.9665 | 17.9063 | 0.33268 | Retaining Wall | 0 | 3
16.3124 | 26.3468 | 43.5259 | 45.7892 | 14.8668 | 0.4943 | Geosynthetics | 2 | 3
15.3253 | 20.8015 | 24.5219 | 18.5804 | 25.1397 | 0.77259 | Geosynthetics | 2 | 2.3254
24.2085 | 21.2495 | 24.6287 | 15.5856 | 49.7248 | 0.2049 | Geosynthetics | 2 | 2.6876
21.1665 | 43.3496 | 24.0845 | 17.6289 | 23.5701 | 0.8049 | Retaining Wall | 0 | 3
22.9654 | 29.9198 | 39.723 | 22.3409 | 13.9581 | 0.83179 | Drainage | 3 | 3
19.8152 | 37.3041 | 20.1506 | 18.4116 | 47.4954 | 0.98885 | Retaining Wall | 0 | 3
16.1731 | 45.3667 | 23.1794 | 43.7 | 22.3663 | 0.44405 | Retaining Wall | 0 | 3
16.2519 | 45.5784 | 33.449 | 31.0417 | 36.0904 | 0.37065 | Soil Nailing | 1 | 3
21.8557 | 19.7829 | 26.1891 | 36.8896 | 40.4669 | 0.70201 | Retaining Wall | 0 | 2.1314
19.3031 | 47.8603 | 22.3089 | 12.3668 | 42.942 | 0.058151 | Retaining Wall | 0 | 3
17.0052 | 6.1194 | 28.997 | 53.0624 | 41.9576 | 0.039752 | Retaining Wall | 0 | 1.028
19.9159 | 21.9576 | 26.8552 | 18.5286 | 42.6311 | 0.33499 | Drainage | 3 | 2.7382
15.6421 | 45.3109 | 32.7776 | 28.0076 | 35.0444 | 0.72952 | Geosynthetics | 2 | 3
20.8197 | 17.3587 | 44.4808 | 13.5951 | 23.1724 | 0.11645 | Retaining Wall | 0 | 3
17.6899 | 17.2887 | 23.1076 | 16.8397 | 35.0279 | 0.63555 | Soil Nailing | 1 | 2.013
22.9756 | 18.618 | 29.3182 | 43.29 | 42.653 | 0.26951 | Soil Nailing | 1 | 2.2714
18.1036 | 32.5541 | 43.2996 | 44.6294 | 20.7789 | 0.65167 | Geosynthetics | 2 | 3
19.5522 | 24.725 | 41.9218 | 43.8483 | 18.3429 | 0.45698 | Soil Nailing | 1 | 3
15.1162 | 37.7031 | 29.8568 | 37.6068 | 20.4668 | 0.11515 | Soil Nailing | 1 | 3
15.7245 | 45.271 | 37.4738 | 57.6261 | 29.8078 | 0.24728 | Drainage | 3 | 3
18.9249 | 35.339 | 22.1964 | 35.3589 | 7.36 | 0.21971 | Retaining Wall | 0 | 3
19.7994 | 14.201 | 37.8135 | 32.4706 | 40.0537 | 0.16458 | Retaining Wall | 0 | 2.2736
21.0002 | 46.9707 | 44.3214 | 22.3773 | 11.2483 | 0.46835 | Retaining Wall | 0 | 3
17.9166 | 16.9022 | 33.4372 | 14.9425 | 10.9777 | 0.95467 | Retaining Wall | 0 | 2.178
21.9498 | 11.7452 | 32.4623 | 37.4077 | 13.8947 | 0.65809 | Retaining Wall | 0 | 1.5535
23.6012 | 9.0485 | 24.683 | 25.7445 | 30.9617 | 0.836 | Soil Nailing | 1 | 1.0522
22.7985 | 30.3523 | 35.8447 | 36.2013 | 17.8506 | 0.98108 | Drainage | 3 | 3
15.3962 | 10.1193 | 34.7609 | 20.306 | 21.5641 | 0.54062 | Retaining Wall | 0 | 1.6973
19.8051 | 11.2449 | 36.2983 | 51.9086 | 46.9242 | 0.23807 | Soil Nailing | 1 | 1.6963
16.0493 | 18.5014 | 20.6521 | 59.9849 | 43.1241 | 0.92781 | Geosynthetics | 2 | 1.4748
17.4205 | 17.6744 | 33.7181 | 26.1202 | 43.3486 | 0.69898 | Soil Nailing | 1 | 2.2807
24.8666 | 32.1908 | 34.8734 | 52.1164 | 30.9939 | 0.95894 | Drainage | 3 | 3
16.425 | 41.7535 | 25.1883 | 53.6493 | 43.991 | 0.65103 | Retaining Wall | 0 | 3
19.9889 | 39.2607 | 25.2083 | 59.8037 | 40.0355 | 0.77515 | Retaining Wall | 0 | 3
21.1816 | 16.8118 | 26.9055 | 27.136 | 47.8957 | 0.89064 | Retaining Wall | 0 | 1.8614
22.0246 | 16.039 | 37.793 | 47.8021 | 7.8966 | 0.75925 | Drainage | 3 | 2.006
20.5965 | 48.4606 | 35.1567 | 21.4405 | 6.2927 | 0.56265 | Geosynthetics | 2 | 3
15.0977 | 5.3706 | 41.1441 | 41.2398 | 12.8763 | 0.47192 | Geosynthetics | 2 | 1.2602
18.2646 | 44.5874 | 27.3915 | 45.2421 | 46.8088 | 0.82338 | Soil Nailing | 1 | 3
20.1771 | 13.9878 | 42.8017 | 47.056 | 32.2504 | 0.77199 | Soil Nailing | 1 | 1.9689
15.8787 | 47.6278 | 38.5927 | 20.3586 | 24.1751 | 0.36643 | Retaining Wall | 0 | 3
18.5063 | 20.4038 | 29.8753 | 52.4363 | 28.072 | 0.49833 | Retaining Wall | 0 | 2.2627
15.332 | 24.8158 | 22.3816 | 31.0486 | 42.3322 | 0.63499 | Retaining Wall | 0 | 2.5997
15.7858 | 36.8204 | 26.4246 | 20.8185 | 46.8099 | 0.02837 | Soil Nailing | 1 | 3
18.9692 | 31.4451 | 43.9192 | 37.1266 | 37.8364 | 0.24757 | Retaining Wall | 0 | 3
16.3272 | 19.3073 | 27.7591 | 53.1679 | 39.1932 | 0.25021 | Soil Nailing | 1 | 2.1992
20.6754 | 29.9224 | 28.2475 | 58.3544 | 19.417 | 0.88323 | Soil Nailing | 1 | 2.9087
21.8946 | 37.8818 | 24.7397 | 47.4104 | 26.0166 | 0.33149 | Drainage | 3 | 3
23.0059 | 6.9051 | 40.1713 | 10.2811 | 44.8345 | 0.54514 | Retaining Wall | 0 | 1.6542
17.0015 | 5.504 | 26.8911 | 16.735 | 40.367 | 0.83159 | Retaining Wall | 0 | 0.86362
16.6748 | 25.613 | 28.2565 | 13.8137 | 35.7922 | 0.25969 | Soil Nailing | 1 | 3
16.0457 | 10.9326 | 30.3587 | 15.0607 | 7.9361 | 0.12376 | Soil Nailing | 1 | 1.8927
21.3643 | 34.8955 | 30.8432 | 29.1517 | 6.7778 | 0.94836 | Soil Nailing | 1 | 3
22.0648 | 14.6324 | 30.2835 | 26.9247 | 10.8685 | 0.70468 | Drainage | 3 | 1.8511
15.3159 | 24.4783 | 32.5936 | 15.6842 | 31.1626 | 0.17705 | Drainage | 3 | 3
24.3621 | 13.8952 | 40.3628 | 54.1118 | 29.1374 | 0.81971 | Soil Nailing | 1 | 1.784
15.5197 | 29.6818 | 40.4821 | 40.7714 | 47.4211 | 0.78713 | Drainage | 3 | 3
20.413 | 10.2224 | 39.9578 | 49.8232 | 36.2642 | 0.83754 | Drainage | 3 | 1.4372
22.0906 | 6.0398 | 22.5281 | 28.5775 | 18.2288 | 0.27621 | Geosynthetics | 2 | 0.93104
23.7097 | 7.3009 | 39.992 | 30.5118 | 12.2673 | 0.44858 | Retaining Wall | 0 | 1.5338
22.1409 | 47.9416 | 23.0063 | 25.8811 | 43.229 | 0.69367 | Soil Nailing | 1 | 3
23.0173 | 11.4029 | 23.1181 | 31.9213 | 25.6831 | 0.39067 | Geosynthetics | 2 | 1.3963
18.3945 | 36.8815 | 43.6966 | 40.5189 | 34.4061 | 0.069972 | Geosynthetics | 2 | 3
23.1483 | 8.0567 | 40.4849 | 34.6492 | 30.4315 | 0.13645 | Drainage | 3 | 1.7404
15.8011 | 9.8672 | 33.8103 | 51.8959 | 9.8355 | 0.59711 | Soil Nailing | 1 | 1.2962
23.9482 | 27.8994 | 41.8743 | 55.007 | 7.5676 | 0.37517 | Drainage | 3 | 3
20.4759 | 25.9192 | 44.7341 | 33.4842 | 21.9658 | 0.0053801 | Geosynthetics | 2 | 3
23.173 | 47.8211 | 35.2661 | 21.9874 | 21.2698 | 0.76685 | Geosynthetics | 2 | 3
19.5232 | 47.5176 | 35.3225 | 57.2596 | 35.3209 | 0.4167 | Geosynthetics | 2 | 3
21.4358 | 40.0824 | 38.8607 | 46.7519 | 33.449 | 0.31377 | Retaining Wall | 0 | 3
20.264 | 32.0946 | 25.8035 | 42.0064 | 48.6023 | 0.71352 | Soil Nailing | 1 | 3
22.3159 | 25.4732 | 24.1781 | 47.2707 | 43.6145 | 0.45511 | Retaining Wall | 0 | 2.653
15.8163 | 21.028 | 38.9895 | 13.7991 | 27.3462 | 0.69483 | Geosynthetics | 2 | 2.917
15.6035 | 47.6189 | 28.6226 | 13.3813 | 27.5011 | 0.013198 | Geosynthetics | 2 | 3
17.471 | 32.1309 | 23.3768 | 17.656 | 35.3358 | 0.0094201 | Geosynthetics | 2 | 3
16.5954 | 31.0583 | 27.8719 | 17.3725 | 10.1341 | 0.5599 | Retaining Wall | 0 | 3
23.7178 | 15.4356 | 28.9659 | 31.0335 | 49.9951 | 0.98221 | Drainage | 3 | 1.7076
17.1921 | 7.1014 | 44.1307 | 17.8702 | 28.3464 | 0.27236 | Soil Nailing | 1 | 1.8663
24.7587 | 47.5335 | 37.449 | 52.7263 | 45.9457 | 0.68289 | Drainage | 3 | 3
18.369 | 19.1181 | 33.2714 | 38.9048 | 48.531 | 0.17226 | Drainage | 3 | 2.5457
16.8212 | 24.9165 | 44.2218 | 28.4131 | 31.1739 | 0.31155 | Geosynthetics | 2 | 3
22.897 | 10.1588 | 42.5785 | 13.4811 | 9.6507 | 0.078075 | Retaining Wall | 0 | 2.2613
21.5871 | 42.6616 | 32.8 | 39.5514 | 30.8006 | 0.88079 | Drainage | 3 | 3
19.982 | 6.2434 | 42.642 | 15.8266 | 31.8939 | 0.31044 | Retaining Wall | 0 | 1.7323
20.5536 | 42.5296 | 30.1076 | 47.161 | 40.5137 | 0.23047 | Retaining Wall | 0 | 3
22.192 | 11.3128 | 25.7605 | 50.1379 | 7.1703 | 0.7306 | Retaining Wall | 0 | 1.1233
17.2845 | 44.8954 | 25.817 | 37.1988 | 25.9842 | 0.19944 | Soil Nailing | 1 | 3
24.9633 | 37.8398 | 36.5579 | 17.4801 | 46.5247 | 0.24028 | Drainage | 3 | 3
24.7479 | 12.4102 | 32.5268 | 49.3431 | 49.6085 | 0.10362 | Geosynthetics | 2 | 1.78
21.5033 | 30.4618 | 36.4738 | 25.3914 | 13.6122 | 0.96287 | Geosynthetics | 2 | 3
16.9954 | 19.0695 | 37.1519 | 21.1327 | 44.177 | 0.24764 | Soil Nailing | 1 | 2.8102
21.8023 | 13.0205 | 20.5581 | 33.5278 | 11.5813 | 0.99566 | Drainage | 3 | 1.1542
15.722 | 43.6632 | 21.351 | 56.1323 | 42.8528 | 0.17615 | Geosynthetics | 2 | 3
15.3065 | 23.1585 | 33.3169 | 24.8687 | 17.4775 | 0.020652 | Retaining Wall | 0 | 3
17.5768 | 22.9345 | 24.7759 | 55.2789 | 48.1831 | 0.89569 | Geosynthetics | 2 | 2.1187
19.6262 | 12.6449 | 35.8133 | 12.6827 | 36.2974 | 0.58002 | Drainage | 3 | 2.0414
23.6827 | 22.238 | 33.8046 | 14.1762 | 22.96 | 0.35141 | Retaining Wall | 0 | 3
22.2717 | 44.2228 | 34.644 | 44.9281 | 17.6438 | 0.51334 | Soil Nailing | 1 | 3
22.4271 | 21.3408 | 27.5614 | 19.5296 | 15.5857 | 0.26073 | Geosynthetics | 2 | 2.7271
19.2549 | 47.8222 | 35.9961 | 25.831 | 35.6357 | 0.63476 | Geosynthetics | 2 | 3
18.4593 | 47.5839 | 40.7373 | 16.8186 | 45.3106 | 0.61647 | Soil Nailing | 1 | 3
18.7104 | 11.5204 | 44.9518 | 26.6124 | 38.9724 | 0.080192 | Drainage | 3 | 2.3442
24.8765 | 12.979 | 40.9611 | 24.023 | 42.5656 | 0.91069 | Retaining Wall | 0 | 1.9677
15.4011 | 43.8203 | 33.9375 | 46.8169 | 40.1623 | 0.46053 | Geosynthetics | 2 | 3
23.6703 | 22.6742 | 24.8357 | 45.1012 | 49.0616 | 0.19515 | Drainage | 3 | 2.5467
20.7868 | 5.1968 | 37.0361 | 57.7464 | 39.1012 | 0.30738 | Retaining Wall | 0 | 1.0231
19.3862 | 17.3242 | 43.4413 | 46.2211 | 14.4603 | 0.86622 | Geosynthetics | 2 | 2.2851
22.2526 | 31.8933 | 25.2967 | 44.7409 | 40.6219 | 0.38319 | Drainage | 3 | 3
19.8667 | 40.967 | 26.3999 | 44.7102 | 19.4931 | 0.56196 | Drainage | 3 | 3
23.7342 | 11.0025 | 23.7252 | 54.1484 | 49.811 | 0.94769 | Soil Nailing | 1 | 0.87576
24.007 | 9.9744 | 38.418 | 24.8118 | 21.9503 | 0.65172 | Geosynthetics | 2 | 1.7041
19.2172 | 46.4942 | 30.164 | 25.0046 | 18.1757 | 0.67572 | Retaining Wall | 0 | 3
17.7683 | 38.8017 | 21.5674 | 47.0607 | 15.7647 | 0.24857 | Geosynthetics | 2 | 3
20.9235 | 31.5401 | 41.8737 | 21.4353 | 34.6332 | 0.6683 | Soil Nailing | 1 | 3
24.1236 | 39.6134 | 33.9418 | 55.601 | 9.9149 | 0.3938 | Retaining Wall | 0 | 3
17.1066 | 24.2984 | 28.2774 | 36.7391 | 47.9102 | 0.91104 | Drainage | 3 | 2.5495
21.2297 | 39.1305 | 28.5996 | 25.0062 | 18.2441 | 0.12954 | Soil Nailing | 1 | 3
21.3156 | 21.7311 | 27.2563 | 48.805 | 18.293 | 0.28564 | Retaining Wall | 0 | 2.4508
22.3311 | 15.9843 | 31.387 | 25.616 | 7.073 | 0.066001 | Retaining Wall | 0 | 2.3555
16.3157 | 37.8056 | 28.426 | 58.1639 | 16.0708 | 0.3809 | Geosynthetics | 2 | 3
22.1582 | 23.8853 | 33.6987 | 59.1495 | 23.8541 | 0.14837 | Drainage | 3 | 2.8461
24.0903 | 49.162 | 39.3379 | 43.3398 | 21.6323 | 0.84514 | Soil Nailing | 1 | 3
16.7968 | 20.7268 | 36.8615 | 15.6817 | 17.2859 | 0.92504 | Drainage | 3 | 2.6821
17.3754 | 46.4777 | 27.3614 | 23.1604 | 6.8335 | 0.66943 | Soil Nailing | 1 | 3
24.714 | 46.9833 | 33.2185 | 35.7708 | 18.5262 | 0.10333 | Geosynthetics | 2 | 3
16.8098 | 15.8834 | 41.0032 | 52.5724 | 40.0249 | 0.34163 | Retaining Wall | 0 | 2.2586
23.5439 | 40.92 | 21.7052 | 19.2443 | 24.7457 | 0.96449 | Geosynthetics | 2 | 3
19.9228 | 24.4884 | 21.9574 | 15.2202 | 18.0849 | 0.1363 | Soil Nailing | 1 | 2.9604
17.4723 | 46.2886 | 33.9043 | 13.7239 | 18.7156 | 0.55649 | Drainage | 3 | 3
23.7075 | 25.2556 | 35.9779 | 35.3484 | 29.9497 | 0.35293 | Retaining Wall | 0 | 3
19.4531 | 38.4937 | 25.2853 | 54.235 | 18.6032 | 0.99916 | Soil Nailing | 1 | 3
20.1482 | 26.0135 | 38.6305 | 12.118 | 33.3859 | 0.28539 | Retaining Wall | 0 | 3
18.5923 | 15.251 | 36.1566 | 20.6161 | 49.5255 | 0.047772 | Retaining Wall | 0 | 2.5003
20.9295 | 13.9708 | 43.0822 | 44.6629 | 6.8529 | 0.70218 | Geosynthetics | 2 | 2.0354
16.6352 | 24.1444 | 24.2239 | 51.2932 | 12.5932 | 0.32674 | Soil Nailing | 1 | 2.5456
18.9108 | 38.9973 | 38.7844 | 50.37 | 13.0598 | 0.65758 | Drainage | 3 | 3
24.6941 | 32.2282 | 22.0911 | 49.2534 | 25.1182 | 0.10465 | Geosynthetics | 2 | 3
17.5813 | 35.9883 | 34.1323 | 16.49 | 6.8638 | 0.52306 | Geosynthetics | 2 | 3
21.5674 | 17.7047 | 33.7974 | 29.8619 | 26.4885 | 0.37523 | Geosynthetics | 2 | 2.4108
18.2519 | 26.6646 | 29.7096 | 59.2372 | 46.8016 | 0.53677 | Soil Nailing | 1 | 2.796
22.7347 | 6.9978 | 41.1143 | 59.4444 | 5.5204 | 0.85347 | Soil Nailing | 1 | 1.0491
16.3087 | 41.789 | 20.1093 | 40.1214 | 21.4222 | 0.97275 | Retaining Wall | 0 | 3
24.6982 | 49.5451 | 33.0045 | 45.4634 | 39.2402 | 0.75313 | Retaining Wall | 0 | 3
19.5379 | 23.3096 | 25.4288 | 57.5642 | 11.9523 | 0.76686 | Retaining Wall | 0 | 2.2195
17.3605 | 5.4934 | 38.5875 | 32.4964 | 8.4902 | 0.52894 | Retaining Wall | 0 | 1.2462
15.735 | 12.6407 | 21.0767 | 16.8433 | 33.385 | 0.0974 | Geosynthetics | 2 | 1.7495
16.6976 | 34.3637 | 40.7889 | 43.4474 | 5.4478 | 0.66706 | Drainage | 3 | 3
20.1977 | 32.5436 | 40.9523 | 58.0051 | 41.0797 | 0.14778 | Retaining Wall | 0 | 3
18.37 | 40.4539 | 40.8217 | 44.8603 | 8.0084 | 0.24566 | Soil Nailing | 1 | 3
23.2888 | 16.4248 | 23.8142 | 50.1661 | 28.5959 | 0.70758 | Retaining Wall | 0 | 1.5808
19.3089 | 39.3634 | 35.7602 | 31.1374 | 38.3057 | 0.65699 | Soil Nailing | 1 | 3
17.4871 | 35.9593 | 20.3592 | 14.8232 | 15.8905 | 0.31433 | Drainage | 3 | 3
21.1714 | 19.5267 | 41.1991 | 18.4441 | 9.6593 | 0.77204 | Geosynthetics | 2 | 2.7555
22.0678 | 29.547 | 38.0744 | 59.1327 | 12.903 | 0.93932 | Drainage | 3 | 3
16.6704 | 11.6273 | 33.2788 | 34.6592 | 43.4608 | 0.54526 | Drainage | 3 | 1.6528
16.6762 | 25.3654 | 38.2648 | 10.601 | 36.7601 | 0.67769 | Geosynthetics | 2 | 3
15.3667 | 44.6539 | 22.3581 | 57.7684 | 13.9144 | 0.27178 | Soil Nailing | 1 | 3
22.364 | 23.9536 | 33.2164 | 34.889 | 37.2254 | 0.97081 | Drainage | 3 | 2.6683
21.638 | 42.7805 | 27.2819 | 51.8134 | 36.8878 | 0.2737 | Geosynthetics | 2 | 3
19.7463 | 31.5614 | 44.3155 | 37.4229 | 49.8976 | 0.88741 | Soil Nailing | 1 | 3
23.4417 | 13.6345 | 41.4279 | 15.0851 | 22.62 | 0.92787 | Soil Nailing | 1 | 2.1296
23.0567 | 31.1498 | 38.3319 | 40.7785 | 43.9184 | 0.71963 | Soil Nailing | 1 | 3
20.8535 | 27.7692 | 43.3437 | 59.87 | 25.0899 | 0.81159 | Geosynthetics | 2 | 3
23.6827 | 22.9389 | 28.6711 | 11.7369 | 45.3992 | 0.45786 | Retaining Wall | 0 | 2.9033
17.0584 | 10.3834 | 42.522 | 52.0897 | 9.122 | 0.91955 | Geosynthetics | 2 | 1.4751
16.1192 | 23.7519 | 28.131 | 21.774 | 12.8891 | 0.74265 | Drainage | 3 | 2.7238
17.6975 | 8.2743 | 38.3199 | 29.6933 | 43.2479 | 0.32674 | Geosynthetics | 2 | 1.6445
15.5709 | 9.4446 | 38.4104 | 28.6355 | 41.8685 | 0.034945 | Geosynthetics | 2 | 1.921
20.3117 | 23.7162 | 20.4587 | 54.9399 | 18.7445 | 0.54078 | Drainage | 3 | 2.2338
24.3661 | 18.7422 | 29.0265 | 35.2243 | 31.8559 | 0.84065 | Geosynthetics | 2 | 2.0692
15.3934 | 46.6495 | 20.4858 | 32.3587 | 22.2215 | 0.86067 | Geosynthetics | 2 | 3
16.2211 | 21.9068 | 44.9273 | 50.9013 | 5.4643 | 0.83512 | Drainage | 3 | 2.7617
19.522 | 39.1036 | 23.0549 | 12.4454 | 6.1747 | 0.21475 | Retaining Wall | 0 | 3
24.3388 | 28.8611 | 33.5703 | 14.3228 | 7.4415 | 0.42615 | Retaining Wall | 0 | 3
18.1616 | 36.6839 | 39.7639 | 11.0844 | 31.7332 | 0.61383 | Soil Nailing | 1 | 3
20.0723 | 16.7052 | 25.0316 | 44.3991 | 17.5652 | 0.66756 | Retaining Wall | 0 | 1.7271
15.4157 | 47.3857 | 32.1263 | 36.2808 | 11.4777 | 0.33458 | Geosynthetics | 2 | 3
16.4834 | 28.854 | 35.1857 | 53.8011 | 47.3509 | 0.69264 | Drainage | 3 | 3
24.8663 | 42.4096 | 24.0051 | 34.9266 | 10.4593 | 0.5909 | Soil Nailing | 1 | 3
24.6512 | 21.4271 | 39.4639 | 21.091 | 35.3292 | 0.56678 | Geosynthetics | 2 | 2.9639
15.0494 | 9.5095 | 27.4834 | 50.2574 | 45.2372 | 0.66302 | Soil Nailing | 1 | 1.033
24.5181 | 35.317 | 25.2756 | 24.7162 | 12.3723 | 0.60337 | Drainage | 3 | 3
21.3912 | 5.3492 | 33.9572 | 56.7845 | 14.6628 | 0.16687 | Geosynthetics | 2 | 1.0155
23.6792 | 26.3882 | 30.2578 | 22.5212 | 30.8216 | 0.87442 | Soil Nailing | 1 | 2.985
19.5474 | 13.6761 | 43.0071 | 18.386 | 27.8802 | 0.24057 | Soil Nailing | 1 | 2.497
20.156 | 33.2319 | 42.0016 | 34.6662 | 28.4462 | 0.74449 | Retaining Wall | 0 | 3
19.8885 | 49.0739 | 32.0838 | 12.5258 | 29.9605 | 0.17646 | Soil Nailing | 1 | 3
21.6686 | 25.8981 | 28.9816 | 11.8206 | 47.7456 | 0.66097 | Retaining Wall | 0 | 3
16.3965 | 41.7874 | 28.1379 | 34.8007 | 7.4227 | 0.89568 | Retaining Wall | 0 | 3
15.2997 | 27.8503 | 26.6891 | 20.7553 | 39.2202 | 0.0097105 | Drainage | 3 | 3
18.0793 | 27.3128 | 33.6137 | 10.4676 | 15.4628 | 0.97968 | Retaining Wall | 0 | 3
22.0468 | 46.8691 | 40.1245 | 24.8028 | 21.8155 | 0.029676 | Soil Nailing | 1 | 3
17.0185 | 45.0485 | 27.7689 | 33.8684 | 9.0181 | 0.011368 | Retaining Wall | 0 | 3
21.7343 | 40.361 | 24.7524 | 29.7144 | 25.0532 | 0.85756 | Retaining Wall | 0 | 3
24.6991 | 18.3315 | 31.8871 | 16.7735 | 41.1899 | 0.7087 | Soil Nailing | 1 | 2.374
15.939 | 29.5254 | 21.7259 | 38.9837 | 9.4433 | 0.10581 | Drainage | 3 | 3
21.726 | 15.0754 | 37.532 | 45.5166 | 17.4022 | 0.93741 | Drainage | 3 | 1.8347
19.4375 | 24.9763 | 32.959 | 43.777 | 21.7878 | 0.67193 | Soil Nailing | 1 | 2.8225
23.6814 | 26.7896 | 32.4094 | 29.6881 | 9.6755 | 0.11104 | Geosynthetics | 2 | 3
16.7715 | 42.4238 | 27.5111 | 16.8798 | 39.3043 | 0.86055 | Geosynthetics | 2 | 3
21.9263 | 45.3213 | 42.6168 | 34.9743 | 40.4126 | 0.4809 | Soil Nailing | 1 | 3
23.3812 | 23.6579 | 22.2622 | 54.5216 | 42.6153 | 0.27813 | Retaining Wall | 0 | 2.4236
24.4461 | 5.7967 | 41.7456 | 33.4361 | 31.2753 | 0.82504 | Soil Nailing | 1 | 1.2243
21.8325 | 43.7798 | 29.4176 | 19.7841 | 27.8257 | 0.73845 | Soil Nailing | 1 | 3
19.9717 | 12.8425 | 42.0156 | 14.6527 | 16.8149 | 0.62304 | Geosynthetics | 2 | 2.2267
21.1785 | 32.9847 | 38.219 | 57.1963 | 34.4821 | 0.89851 | Geosynthetics | 2 | 3
23.689 | 6.1237 | 22.6043 | 47.1505 | 25.0054 | 0.86128 | Soil Nailing | 1 | 0.5
20.7061 | 22.9778 | 40.7884 | 25.6483 | 48.6849 | 0.22679 | Retaining Wall | 0 | 3
15.3039 | 49.3682 | 37.0544 | 24.7676 | 48.5681 | 0.87869 | Drainage | 3 | 3
24.3095 | 9.5312 | 20.8075 | 54.7609 | 45.7342 | 0.37404 | Soil Nailing | 1 | 0.91208
21.8953 | 24.0662 | 23.3426 | 18.8784 | 21.204 | 0.43177 | Soil Nailing | 1 | 2.78
21.7651 | 18.8217 | 35.8907 | 36.7519 | 21.5588 | 0.97233 | Drainage | 3 | 2.2248
17.1568 | 45.729 | 36.565 | 45.6752 | 43.3703 | 0.75987 | Geosynthetics | 2 | 3
21.5889 | 44.1203 | 38.6663 | 29.8195 | 37.8111 | 0.32149 | Retaining Wall | 0 | 3
18.9386 | 15.6964 | 38.0061 | 11.9951 | 36.6962 | 0.64793 | Geosynthetics | 2 | 2.3926
21.5123 | 8.6535 | 36.488 | 21.3879 | 17.5825 | 0.53932 | Drainage | 3 | 1.5981
16.0659 | 33.2212 | 39.156 | 55.0904 | 42.5007 | 0.1166 | Drainage | 3 | 3
21.5785 | 20.1366 | 34.3771 | 36.1559 | 31.0739 | 0.88775 | Drainage | 3 | 2.3541
24.9941 | 35.2438 | 26.5198 | 50.7721 | 25.109 | 0.82188 | Drainage | 3 | 3
15.4821 | 6.4454 | 42.8094 | 37.7843 | 43.944 | 0.77771 | Retaining Wall | 0 | 1.3048
24.7717 | 11.003 | 20.4554 | 57.1801 | 22.7394 | 0.55915 | Soil Nailing | 1 | 0.93076
19.0691 | 35.8868 | 29.164 | 55.4567 | 34.4267 | 0.22084 | Soil Nailing | 1 | 3
23.7075 | 14.5567 | 38.2218 | 34.1444 | 25.9657 | 0.8839 | Drainage | 3 | 1.9463
22.8239 | 43.5914 | 30.6789 | 25.9137 | 31.6732 | 0.35297 | Retaining Wall | 0 | 3
20.6702 | 7.6366 | 20.6209 | 40.0834 | 6.8246 | 0.020118 | Drainage | 3 | 1.0401
22.3845 | 14.6967 | 21.6495 | 43.7444 | 25.7502 | 0.98177 | Retaining Wall | 0 | 1.263
23.7852 | 49.9352 | 36.2159 | 34.9178 | 30.0421 | 0.86116 | Soil Nailing | 1 | 3
19.0414 | 24.4884 | 44.1216 | 51.1142 | 27.1724 | 0.62268 | Retaining Wall | 0 | 3
18.2703 | 36.6335 | 33.7966 | 19.1664 | 43.1335 | 0.012407 | Soil Nailing | 1 | 3
21.6759 | 13.2198 | 32.6689 | 26.7206 | 19.0006 | 0.22772 | Retaining Wall | 0 | 2.0299
23.0785 | 32.4441 | 27.9581 | 44.3188 | 44.7834 | 0.45205 | Geosynthetics | 2 | 3
22.6229 | 37.6748 | 26.4173 | 22.3342 | 23.1558 | 0.62808 | Retaining Wall | 0 | 3
22.9781 | 19.1514 | 20.5246 | 31.9922 | 36.2537 | 0.70815 | Drainage | 3 | 1.9253
19.3558 | 42.3004 | 26.8239 | 58.1867 | 8.9025 | 0.78827 | Geosynthetics | 2 | 3
23.1783 | 32.1538 | 31.2278 | 41.2938 | 14.0069 | 0.55566 | Geosynthetics | 2 | 3
16.2021 | 22.5105 | 24.9487 | 57.4529 | 39.2525 | 0.65618 | Geosynthetics | 2 | 2.1801
20.4449 | 30.0939 | 22.1837 | 46.1221 | 5.5548 | 0.81124 | Geosynthetics | 2 | 2.882
15.0576 | 30.9542 | 37.9432 | 46.2333 | 48.5837 | 0.71984 | Geosynthetics | 2 | 3
18.2459 | 12.4491 | 42.3655 | 39.5929 | 13.5783 | 0.95481 | Geosynthetics | 2 | 1.7838
18.6646 | 23.123 | 43.4193 | 17.1104 | 45.5587 | 0.87465 | Geosynthetics | 2 | 3
18.9617 | 20.4544 | 35.45 | 35.9857 | 28.2175 | 0.16936 | Retaining Wall | 0 | 2.7826
21.9547 | 23.0406 | 21.3194 | 22.6333 | 30.4059 | 0.94742 | Drainage | 3 | 2.3147
18.8856 | 39.25 | 38.5216 | 59.9336 | 8.7859 | 0.20418 | Retaining Wall | 0 | 3
19.4869 | 26.7142 | 22.7524 | 23.3481 | 21.4348 | 0.99126 | Geosynthetics | 2 | 2.7007
17.3754 | 47.3142 | 36.7437 | 21.5343 | 12.0298 | 0.70133 | Geosynthetics | 2 | 3
18.7325 | 18.2154 | 39.4841 | 41.1942 | 28.6669 | 0.62753 | Geosynthetics | 2 | 2.412
17.2727 | 23.7067 | 38.1466 | 35.5474 | 29.7829 | 0.32432 | Retaining Wall | 0 | 3
15.732 | 40.4131 | 43.7971 | 11.0676 | 36.935 | 0.13311 | Drainage | 3 | 3
21.0345 | 29.5711 | 38.4537 | 16.4767 | 44.5225 | 0.12617 | Drainage | 3 | 3
21.6821 | 29.6163 | 37.3302 | 50.5521 | 26.0681 | 0.86658 | Retaining Wall | 0 | 3
21.1949 | 7.4003 | 26.5436 | 34.1846 | 15.5012 | 0.43244 | Soil Nailing | 1 | 1.0667
19.6349 | 22.937 | 43.1192 | 17.3008 | 20.0107 | 0.55985 | Soil Nailing | 1 | 3
18.7979 | 17.183 | 24.4886 | 33.2621 | 43.119 | 0.93184 | Drainage | 3 | 1.736
23.6333 | 49.9701 | 42.6224 | 22.6575 | 11.5639 | 0.25535 | Soil Nailing | 1 | 3
20.1908 | 18.876 | 27.8166 | 21.1796 | 33.2265 | 0.76394 | Retaining Wall | 0 | 2.2211
19.7918 | 44.8023 | 23.2541 | 57.8863 | 5.5889 | 0.47046 | Drainage | 3 | 3
15.2564 | 35.4305 | 40.6671 | 28.1012 | 16.0551 | 0.21275 | Drainage | 3 | 3
18.4125 | 20.3412 | 20.0624 | 12.3216 | 31.6134 | 0.85297 | Retaining Wall | 0 | 2.1532
18.802 | 29.459 | 40.8022 | 58.5163 | 25.5385 | 0.67995 | Retaining Wall | 0 | 3
18.9882 | 42.8241 | 26.5578 | 49.742 | 27.2097 | 0.094922 | Retaining Wall | 0 | 3
20.8017 | 44.7516 | 42.118 | 22.7207 | 34.7253 | 0.54176 | Geosynthetics | 2 | 3
20.336 | 12.2177 | 37.287 | 30.4446 | 15.5564 | 0.85176 | Soil Nailing | 1 | 1.7343
21.0791 | 20.2808 | 36.6546 | 53.1145 | 17.6362 | 0.066935 | Soil Nailing | 1 | 2.6853
22.6488 | 20.085 | 29.133 | 27.8707 | 35.8006 | 0.41627 | Drainage | 3 | 2.4928
23.1299 | 6.892 | 21.4851 | 38.3702 | 29.2231 | 0.80521 | Soil Nailing | 1 | 0.61906
22.1812 | 31.9207 | 40.7518 | 36.7428 | 5.6564 | 0.85836 | Drainage | 3 | 3
24.5552 | 43.4669 | 24.2726 | 30.0647 | 35.1648 | 0.77536 | Drainage | 3 | 3
15.1823 | 22.1708 | 29.3065 | 41.9751 | 32.9041 | 0.30571 | Geosynthetics | 2 | 2.6214
16.9578 | 38.3016 | 35.0089 | 33.6645 | 8.5373 | 0.50693 | Drainage | 3 | 3
15.0756 | 33.2465 | 32.0563 | 11.0615 | 38.6384 | 0.74128 | Geosynthetics | 2 | 3
21.4747 | 21.9042 | 24.9665 | 50.7192 | 28.4946 | 0.15259 | Soil Nailing | 1 | 2.4392
23.9803 | 11.3477 | 23.5154 | 15.6578 | 14.2136 | 0.595 | Geosynthetics | 2 | 1.4645
17.4348 | 36.9196 | 23.0812 | 33.2045 | 30.171 | 0.72037 | Retaining Wall | 0 | 3
24.2703 | 43.4554 | 41.5752 | 38.995 | 31.7956 | 0.84999 | Geosynthetics | 2 | 3
15.6027 | 35.8635 | 20.789 | 45.2753 | 46.4053 | 0.11167 | Drainage | 3 | 3
24.3444 | 5.8045 | 44.4254 | 30.5398 | 38.3965 | 0.32967 | Soil Nailing | 1 | 1.5911
18.5162 | 14.7305 | 24.9632 | 46.7774 | 18.5866 | 0.54165 | Drainage | 3 | 1.5666
16.0142 | 8.1266 | 22.7581 | 16.5675 | 10.316 | 0.70106 | Soil Nailing | 1 | 1.0551
19.8587 | 30.6674 | 34.4243 | 42.6723 | 43.3933 | 0.73004 | Drainage | 3 | 3
17.5678 | 39.0415 | 21.9996 | 51.3169 | 43.073 | 0.25326 | Geosynthetics | 2 | 3
17.8487 | 9.9761 | 35.0613 | 54.4722 | 12.889 | 0.013877 | Drainage | 3 | 1.6147
18.0729 | 42.7252 | 41.2657 | 38.9783 | 7.7959 | 0.69382 | Retaining Wall | 0 | 3
23.0303 | 29.9979 | 21.1975 | 25.6448 | 37.0339 | 0.90913 | Retaining Wall | 0 | 2.9954
20.3916 | 36.0486 | 39.9967 | 18.1678 | 37.5162 | 0.79752 | Soil Nailing | 1 | 3
18.1131 | 48.7131 | 29.8619 | 27.2779 | 12.9715 | 0.62247 | Soil Nailing | 1 | 3
21.1033 | 8.7656 | 23.9873 | 36.9987 | 35.0695 | 0.97757 | Geosynthetics | 2 | 0.81737
22.1615 | 45.5551 | 24.4024 | 19.8165 | 17.5516 | 0.43312 | Drainage | 3 | 3
17.7262 | 10.6746 | 42.9691 | 57.6257 | 16.7278 | 0.52505 | Retaining Wall | 0 | 1.661
19.1355 | 22.6831 | 22.7651 | 54.8568 | 19.6033 | 0.012287 | Geosynthetics | 2 | 2.4724
16.2189 | 43.3147 | 41.6696 | 11.6479 | 28.4178 | 0.94595 | Soil Nailing | 1 | 3
16.8115 | 45.7814 | 33.6061 | 38.0981 | 41.2004 | 0.58335 | Geosynthetics | 2 | 3
21.8112 | 27.7867 | 20.9764 | 49.4654 | 27.439 | 0.3908 | Soil Nailing | 1 | 2.7878
16.8144 | 31.7347 | 31.6119 | 22.2696 | 18.4119 | 0.044564 | Soil Nailing | 1 | 3
20.2516 | 36.8666 | 40.4362 | 36.1948 | 44.7788 | 0.36242 | Geosynthetics | 2 | 3
22.0905 | 42.4741 | 38.1551 | 30.2996 | 7.479 | 0.0035981 | Drainage | 3 | 3
16.0688 | 10.468 | 32.2196 | 19.8273 | 40.8691 | 0.32434 | Geosynthetics | 2 | 1.7603
20.6731 | 41.4531 | 41.5012 | 40.7369 | 40.2972 | 0.95145 | Soil Nailing | 1 | 3
17.5656 | 26.6574 | 23.0091 | 59.6846 | 16.4096 | 0.15427 | Retaining Wall | 0 | 2.7587
24.6293 | 25.2781 | 42.7485 | 28.2644 | 13.9233 | 0.54541 | Drainage | 3 | 3
19.8355 | 24.0755 | 41.161 | 37.619 | 44.3615 | 0.18662 | Drainage | 3 | 3
23.0599 | 27.9145 | 37.7069 | 26.3927 | 30.1492 | 0.78338 | Retaining Wall | 0 | 3
20.5023 | 47.5273 | 40.4472 | 53.8474 | 7.0705 | 0.5624 | Drainage | 3 | 3
15.4341 | 29.6692 | 33.5954 | 53.2301 | 45.0875 | 0.20224 | Soil Nailing | 1 | 3
21.3315 | 47.893 | 36.8791 | 18.9387 | 20.7053 | 0.86624 | Geosynthetics | 2 | 3
24.514 | 13.1131 | 34.015 | 54.9974 | 20.397 | 0.78402 | Soil Nailing | 1 | 1.5032
21.0161 | 37.5861 | 28.8857 | 17.5754 | 33.948 | 0.9513 | Drainage | 3 | 3
23.1919 | 41.5508 | 34.2215 | 14.772 | 34.759 | 0.00062819 | Retaining Wall | 0 | 3
23.8421 | 35.5608 | 26.4366 | 42.6467 | 20.8992 | 0.45712 | Drainage | 3 | 3
17.2808 | 32.3115 | 31.007 | 29.2952 | 11.4476 | 0.99984 | Soil Nailing | 1 | 3
17.1204 | 30.4166 | 27.0194 | 36.537 | 29.8521 | 0.81119 | Drainage | 3 | 3
21.1098 | 43.7419 | 23.0722 | 42.6285 | 33.1331 | 0.83129 | Drainage | 3 | 3
19.1103 | 41.9741 | 28.0465 | 12.6419 | 43.71 | 0.62113 | Soil Nailing | 1 | 3
23.3986 | 10.503 | 41.2997 | 24.6477 | 26.7998 | 0.7129 | Drainage | 3 | 1.824
24.0002 | 43.1864 | 29.527 | 33.0453 | 34.0563 | 0.80533 | Soil Nailing | 1 | 3
18.5342 | 23.6331 | 38.7001 | 23.3294 | 7.4484 | 0.092281 | Retaining Wall | 0 | 3
17.3687 | 16.4164 | 24.3799 | 12.4486 | 45.2535 | 0.69258 | Drainage | 3 | 1.9835
22.8053 | 44.1396 | 30.6105 | 14.3338 | 19.7247 | 0.81541 | Retaining Wall | 0 | 3
17.7481 | 24.4411 | 22.8714 | 50.0874 | 33.45 | 0.040866 | Geosynthetics | 2 | 2.6852
23.2261 | 41.3764 | 23.4655 | 55.5693 | 46.2223 | 0.29705 | Drainage | 3 | 3
19.2374 | 16.8532 | 35.4359 | 17.6117 | 41.4737 | 0.32401 | Geosynthetics | 2 | 2.5284
21.6755 | 5.1768 | 35.187 | 22.4631 | 33.6967 | 0.85458 | Retaining Wall | 0 | 1.0387
15.9554 | 27.2957 | 25.3343 | 42.6125 | 36.6624 | 0.78035 | Retaining Wall | 0 | 2.7577
21.2386 | 9.5103 | 31.8606 | 57.7136 | 46.4407 | 0.65642 | Soil Nailing | 1 | 1.1077
19.5177 | 38.9469 | 41.5827 | 24.9795 | 41.5442 | 0.80472 | Geosynthetics | 2 | 3
20.8661 | 17.4234 | 24.355 | 52.7607 | 32.4437 | 0.45343 | Geosynthetics | 2 | 1.7999
16.6801 | 24.9641 | 20.4803 | 35.3012 | 34.6416 | 0.87488 | Soil Nailing | 1 | 2.3886
22.3687 | 8.9165 | 36.2999 | 57.8279 | 11.6271 | 0.23422 | Geosynthetics | 2 | 1.4063
23.628 | 17.8997 | 21.3375 | 16.8129 | 26.1575 | 0.70458 | Retaining Wall | 0 | 1.9808
17.1674 | 40.1671 | 44.4985 | 58.6836 | 18.5449 | 0.24175 | Retaining Wall | 0 | 3
15.9571 | 11.8215 | 35.2405 | 32.0489 | 24.4387 | 0.039862 | Retaining Wall | 0 | 2.0164
15.2364 | 34.1222 | 31.7599 | 57.6469 | 34.8011 | 0.28415 | Retaining Wall | 0 | 3
21.4197 | 46.2842 | 30.7498 | 32.9345 | 11.7118 | 0.49291 | Drainage | 3 | 3
21.0709 | 35.5927 | 34.3268 | 36.5041 | 5.7819 | 0.84344 | Soil Nailing | 1 | 3
20.467 | 41.496 | 22.2656 | 50.2388 | 22.8616 | 0.50886 | Drainage | 3 | 3
17.3195 | 9.9037 | 43.2505 | 46.1314 | 19.4983 | 0.17915 | Drainage | 3 | 1.8812
18.9091 | 16.2829 | 35.6411 | 40.9802 | 23.9194 | 0.99277 | Geosynthetics | 2 | 1.9101
20.9448 | 45.2542 | 24.5995 | 30.849 | 46.9049 | 0.27007 | Soil Nailing | 1 | 3
19.9677 | 37.1798 | 34.0645 | 49.6219 | 36.8188 | 0.98529 | Drainage | 3 | 3
24.8779 | 33.7799 | 23.3314 | 57.4114 | 19.7356 | 0.93633 | Drainage | 3 | 3
16.3644 | 34.8695 | 20.4388 | 10.4905 | 13.0675 | 0.54244 | Soil Nailing | 1 | 3
21.9514 | 23.639 | 35.7629 | 39.3923 | 32.8315 | 0.091963 | Retaining Wall | 0 | 3
19.0432 | 7.005 | 36.2121 | 53.299 | 34.5909 | 0.69541 | Soil Nailing | 1 | 1.0269
19.282 | 40.2999 | 34.5924 | 42.6556 | 26.763 | 0.84572 | Soil Nailing | 1 | 3
22.176 | 35.5421 | 24.5871 | 50.0415 | 14.5742 | 0.4453 | Soil Nailing | 1 | 3
21.9244 | 26.2762 | 35.0857 | 54.7531 | 6.285 | 0.23904 | Retaining Wall | 0 | 3
24.9126 | 45.4892 | 21.4128 | 47.5476 | 16.9547 | 0.80282 | Soil Nailing | 1 | 3
16.2839 | 20.1272 | 35.231 | 45.8509 | 25.5727 | 0.54508 | Retaining Wall | 0 | 2.456
16.0411 | 18.2445 | 33.8504 | 58.2373 | 40.457 | 0.19763 | Drainage | 3 | 2.2716
22.2434 | 44.2758 | 36.3814 | 53.1842 | 43.4189 | 0.94954 | Drainage | 3 | 3
20.7839 | 40.8644 | 42.3869 | 50.7689 | 23.5821 | 0.9481 | Retaining Wall | 0 | 3
17.7416 | 28.1741 | 41.259 | 14.3202 | 40.8256 | 0.36705 | Geosynthetics | 2 | 3
15.7942 | 10.8831 | 44.5164 | 21.9515 | 49.7009 | 0.064003 | Soil Nailing | 1 | 2.3207
15.8566 | 14.6782 | 44.406 | 37.8378 | 37.2475 | 0.63079 | Drainage | 3 | 2.2543
23.9419 | 34.5303 | 39.308 | 45.478 | 37.787 | 0.31723 | Drainage | 3 | 3
16.9187 | 22.3269 | 43.9105 | 25.1607 | 45.9291 | 0.066355 | Retaining Wall | 0 | 3
18.2337 | 42.6413 | 41.6821 | 14.6664 | 20.2165 | 0.89181 | Geosynthetics | 2 | 3
17.2666 | 47.748 | 38.1896 | 25.555 | 5.5042 | 0.99812 | Geosynthetics | 2 | 3
18.55 | 41.2537 | 21.8846 | 48.5515 | 49.414 | 0.35041 | Geosynthetics | 2 | 3
15.6942 | 21.9895 | 21.2262 | 53.8701 | 27.0711 | 0.74475 | Retaining Wall | 0 | 1.9954
20.1906 | 40.4909 | 40.94 | 55.6452 | 40.3555 | 0.065771 | Retaining Wall | 0 | 3
15.6761 | 20.8149 | 32.2414 | 28.9433 | 41.5621 | 0.36971 | Soil Nailing | 1 | 2.6819
23.0036 | 12.5195 | 40.3652 | 28.6269 | 22.8883 | 0.10875 | Drainage | 3 | 2.2568
17.3371 | 6.5027 | 27.823 | 30.3354 | 29.3573 | 0.05535 | Drainage | 3 | 1.2467
20.4001 | 22.3573 | 29.9412 | 28.7905 | 29.2962 | 0.58879 | Retaining Wall | 0 | 2.6515
23.8008 | 45.6602 | 37.5047 | 43.3098 | 14.9097 | 0.80203 | Drainage | 3 | 3
21.5088 | 15.7544 | 42.8832 | 27.9162 | 10.2938 | 0.45297 | Soil Nailing | 1 | 2.4992
20.3296 | 14.2931 | 22.194 | 11.0172 | 29.4608 | 0.52418 | Retaining Wall | 0 | 1.7968
18.2433 | 48.6419 | 41.537 | 31.9512 | 10.4064 | 0.27073 | Drainage | 3 | 3
18.33 | 6.1252 | 39.8253 | 21.2076 | 20.574 | 0.73639 | Geosynthetics | 2 | 1.3598
21.6949 | 40.3602 | 27.8885 | 11.4404 | 13.3737 | 0.36107 | Retaining Wall | 0 | 3
24.9414 | 19.4616 | 28.8804 | 33.5421 | 36.8112 | 0.067499 | Drainage | 3 | 2.5397
21.6184 | 6.687 | 21.1615 | 20.2977 | 44.2404 | 0.16551 | Drainage | 3 | 1.0883
20.5778 | 46.3011 | 20.3935 | 32.6371 | 31.0062 | 0.12847 | Soil Nailing | 1 | 3
22.3065 | 11.2839 | 31.9252 | 23.8875 | 23.457 | 0.43588 | Soil Nailing | 1 | 1.7357
19.6521 | 29.8301 | 22.3885 | 40.1854 | 49.8489 | 0.065213 | Geosynthetics | 2 | 3
15.6014 | 17.3324 | 24.85 | 59.5439 | 5.9544 | 0.80648 | Geosynthetics | 2 | 1.5629
20.623 | 7.9337 | 41.1692 | 37.3616 | 18.6953 | 0.90801 | Geosynthetics | 2 | 1.3381
24.5763 | 7.2465 | 34.2757 | 42.3448 | 17.5403 | 0.24839 | Soil Nailing | 1 | 1.3195
16.753 | 10.2001 | 35.8408 | 55.9638 | 21.0292 | 0.48551 | Drainage | 3 | 1.4123
21.9 | 8.2115 | 24.687 | 28.7 | 15.3768 | 0.51906 | Retaining Wall | 0 | 1.0975
17.0093 | 39.2251 | 40.7165 | 18.3274 | 16.8918 | 0.985 | Retaining Wall | 0 | 3
20.3583 | 26.8505 | 41.6995 | 24.1399 | 16.5955 | 0.06562 | Soil Nailing | 1 | 3
15.9668 | 20.4301 | 33.0832 | 30.1397 | 27.7585 | 0.66788 | Soil Nailing | 1 | 2.5104
19.5037 | 23.8266 | 42.8139 | 42.2509 | 22.5975 | 0.34576 | Soil Nailing | 1 | 3
22.5616 | 46.8026 | 41.1207 | 10.2294 | 33.7676 | 0.50181 | Soil Nailing | 1 | 3
18.4757 | 45.9838 | 38.2831 | 52.6692 | 28.1481 | 0.21703 | Retaining Wall | 0 | 3
21.6491 | 37.2054 | 38.3519 | 13.8047 | 13.254 | 0.16024 | Geosynthetics | 2 | 3
22.9545 | 44.8107 | 22.6348 | 55.0328 | 41.452 | 0.24357 | Retaining Wall | 0 | 3
24.2718 | 19.3842 | 26.7709 | 57.4717 | 26.2488 | 0.071262 | Soil Nailing | 1 | 2.2204
17.3464 | 22.1499 | 21.6712 | 59.5051 | 11.8954 | 0.27809 | Geosynthetics | 2 | 2.2033
18.9932 | 32.617 | 20.217 | 50.4755 | 12.5096 | 0.69035 | Retaining Wall | 0 | 3
16.5242 | 33.0632 | 23.9577 | 17.0928 | 40.8636 | 0.65148 | Soil Nailing | 1 | 3
24.9248 | 26.6765 | 42.0122 | 45.3084 | 36.6347 | 0.5545 | Soil Nailing | 1 | 3
24.27 | 23.0296 | 25.9969 | 20.1661 | 27.7938 | 0.00038741 | Drainage | 3 | 2.9677
20.3996 | 49.3781 | 44.2538 | 54.8564 | 18.7737 | 0.12578 | Drainage | 3 | 3
23.4203 | 41.9506 | 34.9323 | 25.8303 | 25.7235 | 0.84287 | Soil Nailing | 1 | 3
20.2096 | 24.5741 | 25.9315 | 26.3398 | 33.6418 | 0.27174 | Retaining Wall | 0 | 2.9225
21.2359 | 37.7282 | 32.4283 | 55.8827 | 44.5677 | 0.9122 | Drainage | 3 | 3
15.8912 | 17.1303 | 25.4774 | 10.6616 | 30.0141 | 0.87455 | Retaining Wall | 0 | 2.0184
22.5527 | 9.5076 | 44.5993 | 19.6983 | 17.4531 | 0.15493 | Retaining Wall | 0 | 2.163
16.2771 | 20.8594 | 41.1816 | 31.0966 | 6.9233 | 0.89815 | Drainage | 3 | 2.6986
23.2607 | 23.1338 | 20.656 | 45.0361 | 12.8955 | 0.62783 | Soil Nailing | 1 | 2.2376
22.8203 | 5.7442 | 43.6944 | 42.3783 | 34.258 | 0.63029 | Drainage | 3 | 1.292
22.0874 | 41.6656 | 38.0266 | 43.4706 | 12.2197 | 0.85268 | Retaining Wall | 0 | 3
15.3616 | 21.1637 | 22.0595 | 54.0011 | 26.6693 | 0.40506 | Geosynthetics | 2 | 2.1091
18.0313 | 31.1188 | 36.7659 | 16.0515 | 36.453 | 0.73526 | Drainage | 3 | 3
17.6311 | 8.3283 | 36.1732 | 36.1081 | 18.8701 | 0.66776 | Geosynthetics | 2 | 1.3436
18.6014 | 12.8749 | 25.4697 | 46.2739 | 35.1098 | 0.77151 | Soil Nailing | 1 | 1.288
15.8764 | 45.0362 | 38.9612 | 41.8059 | 31.1482 | 0.66019 | Drainage | 3 | 3
24.3696 | 32.3909 | 22.1766 | 32.4157 | 24.7523 | 0.080055 | Geosynthetics | 2 | 3
20.538 | 47.7628 | 32.2361 | 10.8557 | 45.376 | 0.29271 | Soil Nailing | 1 | 3
18.0552 | 49.9438 | 20.2481 | 13.0226 | 36.1427 | 0.93992 | Retaining Wall | 0 | 3
18.9698 | 21.7337 | 44.2184 | 15.9471 | 21.2269 | 0.22343 | Soil Nailing | 1 | 3
19.472 | 18.4461 | 38.7891 | 27.1614 | 41.1919 | 0.47226 | Soil Nailing | 1 | 2.6298
21.0059 | 43.626 | 23.9713 | 15.8827 | 38.2146 | 0.35693 | Retaining Wall | 0 | 3
20.1568 | 49.9375 | 28.5419 | 31.3041 | 40.6258 | 0.086299 | Soil Nailing | 1 | 3
24.1939 | 33.3339 | 24.0141 | 18.9321 | 33.843 | 0.18119 | Drainage | 3 | 3
19.9696 | 40.7813 | 39.1654 | 48.9583 | 22.0717 | 0.28667 | Soil Nailing | 1 | 3
24.9216 | 40.1786 | 21.4724 | 53.5744 | 20.686 | 0.46332 | Geosynthetics | 2 | 3
23.5142 | 20.9903 | 41.0102 | 29.4824 | 34.4368 | 0.87452 | Soil Nailing | 1 | 2.7339
17.0851 | 30.8422 | 43.5549 | 35.5666 | 10.8905 | 0.51562 | Geosynthetics | 2 | 3
24.306 | 42.4876 | 36.9157 | 57.6748 | 41.8961 | 0.6519 | Soil Nailing | 1 | 3
16.1637 | 35.9651 | 25.3241 | 36.7754 | 21.6651 | 0.42596 | Drainage | 3 | 3
23.1745 | 5.9524 | 29.0023 | 59.7537 | 33.3667 | 0.87006 | Retaining Wall | 0 | 0.52941
18.8062 | 20.1518 | 31.931 | 17.1065 | 27.4579 | 0.66262 | Retaining Wall | 0 | 2.5772
23.7797 | 11.5014 | 35.1156 | 53.1113 | 28.3697 | 0.09063 | Geosynthetics | 2 | 1.7442
23.6806 | 15.4837 | 36.7166 | 34.8602 | 38.2103 | 0.4775 | Soil Nailing | 1 | 2.1849
23.0593 | 45.747 | 33.8554 | 11.1357 | 33.2002 | 0.82723 | Soil Nailing | 1 | 3
22.9003 | 6.6602 | 28.7828 | 58.6111 | 16.2639 | 0.73366 | Drainage | 3 | 0.67251
18.0468 | 14.891 | 42.2729 | 58.2524 | 8.3402 | 0.90531 | Soil Nailing | 1 | 1.863
15.8092 | 18.9306 | 22.0348 | 29.1635 | 42.8105 | 0.22767 | Geosynthetics | 2 | 2.2221
19.0298 | 32.7598 | 31.6564 | 57.7071 | 44.8202 | 0.97717 | Geosynthetics | 2 | 3
16.7352 | 29.0346 | 39.3891 | 17.0505 | 12.4023 | 0.28508 | Drainage | 3 | 3
21.9495 | 14.8221 | 21.5218 | 44.0055 | 18.9265 | 0.05018 | Geosynthetics | 2 | 1.7345
18.461 | 12.3908 | 37.6334 | 19.5964 | 17.7054 | 0.49567 | Geosynthetics | 2 | 2.0497
24.7561 | 15.6559 | 40.4928 | 22.3324 | 47.1852 | 0.11034 | Drainage | 3 | 2.6369
21.4097 | 27.6138 | 36.5208 | 48.9669 | 14.215 | 0.68131 | Geosynthetics | 2 | 3
23.2248 | 17.203 | 20.3234 | 28.8679 | 12.4943 | 0.90056 | Geosynthetics | 2 | 1.6588
16.3252 | 47.6421 | 24.5034 | 10.3564 | 13.1827 | 0.92134 | Retaining Wall | 0 | 3
23.6201 | 25.8739 | 28.5528 | 30.7119 | 37.8441 | 0.60704 | Drainage | 3 | 2.9285
24.2276 | 7.6458 | 25.8423 | 21.4035 | 44.9609 | 0.53526 | Retaining Wall | 0 | 1.1443
19.8706 | 37.817 | 44.0663 | 44.1665 | 22.7015 | 0.99399 | Soil Nailing | 1 | 3
21.0625 | 19.798 | 36.2898 | 19.7224 | 11.1236 | 0.57943 | Drainage | 3 | 2.7025
22.6481 | 34.407 | 27.4243 | 52.1127 | 31.3575 | 0.92746 | Soil Nailing | 1 | 3
16.7484 | 17.5817 | 43.2424 | 23.3547 | 14.4471 | 0.9166 | Geosynthetics | 2 | 2.5077
20.0257 | 30.6835 | 38.5149 | 29.6514 | 7.8868 | 0.28951 | Retaining Wall | 0 | 3
18.9866 | 39.7469 | 27.1152 | 24.9018 | 44.8804 | 0.013751 | Geosynthetics | 2 | 3
16.4637 | 46.7604 | 29.472 | 42.1962 | 44.1879 | 0.43917 | Retaining Wall | 0 | 3
18.6753 | 16.7507 | 24.9857 | 15.0582 | 48.916 | 0.86137 | Retaining Wall | 0 | 1.9267
15.6817 | 20.0686 | 44.2768 | 33.905 | 26.3302 | 0.83613 | Retaining Wall | 0 | 2.7256
15.2581 | 25.892 | 32.9324 | 26.7227 | 18.2301 | 0.60367 | Retaining Wall | 0 | 3
16.3517 | 46.7229 | 42.4014 | 54.2069 | 39.6403 | 0.15666 | Geosynthetics | 2 | 3
24.6312 | 45.5624 | 28.6625 | 13.6706 | 13.1223 | 0.10759 | Geosynthetics | 2 | 3
20.4953 | 9.0445 | 41.521 | 51.4848 | 15.9481 | 0.95468 | Geosynthetics | 2 | 1.2963
24.6582 | 10.9368 | 21.3472 | 18.384 | 16.5057 | 0.4214 | Retaining Wall | 0 | 1.4107
19.325 | 27.2979 | 44.5523 | 14.4289 | 47.8229 | 0.64816 | Soil Nailing | 1 | 3
18.1182 | 9.7979 | 42.8009 | 20.1161 | 37.842 | 0.90586 | Geosynthetics | 2 | 1.7524
20.0614 | 20.5511 | 29.0801 | 15.1326 | 11.0163 | 0.86989 | Geosynthetics | 2 | 2.4382
19.3951 | 11.6773 | 39.3681 | 36.0492 | 9.1781 | 0.5669 | Drainage | 3 | 1.8361
16.0566 | 33.6218 | 38.8064 | 59.4107 | 42.9267 | 0.48791 | Soil Nailing | 1 | 3
21.4083 | 47.7273 | 42.5314 | 11.7164 | 41.1023 | 0.73526 | Geosynthetics | 2 | 3
17.1604 | 49.853 | 27.6814 | 33.0564 | 35.1948 | 0.34965 | Geosynthetics | 2 | 3
21.1959 | 21.8859 | 31.638 | 29.3035 | 13.8245 | 0.62539 | Drainage | 3 | 2.6375
21.502 | 31.9556 | 41.625 | 26.9803 | 26.6128 | 0.023152 | Retaining Wall | 0 | 3
16.5202 | 43.532 | 39.4645 | 26.5932 | 32.1227 | 0.82431 | Soil Nailing | 1 | 3
15.6135 | 10.2858 | 29.8367 | 54.7506 | 46.9462 | 0.99803 | Soil Nailing | 1 | 0.97661
22.8076 | 36.0304 | 41.1431 | 10.9488 | 12.6241 | 0.95471 | Drainage | 3 | 3
19.598 | 23.398 | 21.1739 | 48.7458 | 28.1951 | 0.35989 | Soil Nailing | 1 | 2.3782
15.5816 | 14.2766 | 39.5512 | 22.6467 | 12.0988 | 0.5311 | Geosynthetics | 2 | 2.254
24.9487 | 23.1239 | 25.1691 | 29.1648 | 24.9732 | 0.23622 | Soil Nailing | 1 | 2.7416
15.5778 | 8.4182 | 27.153 | 31.0075 | 14.0061 | 0.30299 | Drainage | 3 | 1.2854
21.9504 | 36.2933 | 32.3304 | 25.2366 | 42.6284 | 0.45735 | Retaining Wall | 0 | 3
24.8368 | 16.3734 | 31.2434 | 14.6779 | 16.4631 | 0.74708 | Drainage | 3 | 2.1585
17.3918 | 19.0133 | 33.0143 | 15.7165 | 23.7697 | 0.017882 | Soil Nailing | 1 | 2.8357
16.4225 | 10.4487 | 33.6194 | 24.9066 | 23.3504 | 0.39377 | Drainage | 3 | 1.7196
16.2138 | 43.9097 | 28.2882 | 51.0905 | 43.9833 | 0.5565 | Drainage | 3 | 3
18.0328 | 27.205 | 24.3807 | 16.7314 | 39.1009 | 0.21518 | Soil Nailing | 1 | 3
16.0105 | 30.7466 | 39.212 | 47.132 | 7.5909 | 0.078479 | Retaining Wall | 0 | 3
21.9216 | 30.6245 | 29.9994 | 24.4435 | 8.0189 | 0.53957 | Geosynthetics | 2 | 3
15.6229 | 23.4722 | 32.646 | 54.1732 | 29.8039 | 0.63781 | Drainage | 3 | 2.5748
20.0942 | 13.6638 | 36.1174 | 31.4164 | 24.2474 | 0.641 | Retaining Wall | 0 | 1.9356
24.967 | 38.531 | 42.7409 | 18.5862 | 17.4013 | 0.35658 | Retaining Wall | 0 | 3
23.1397 | 10.7175 | 37.6888 | 59.2922 | 40.6679 | 0.23736 | Drainage | 3 | 1.6164
21.1522 | 9.6743 | 21.1365 | 18.8317 | 10.7886 | 0.22039 | Soil Nailing | 1 | 1.3735
18.0625 | 36.9565 | 40.964 | 38.381 | 48.8326 | 0.040524 | Soil Nailing | 1 | 3
21.239 | 14.3977 | 44.7339 | 38.4643 | 6.0846 | 0.18468 | Drainage | 3 | 2.4539
20.2704 | 18.8048 | 31.8121 | 28.6407 | 10.3204 | 0.81861 | Soil Nailing | 1 | 2.2452
19.2608 | 26.3852 | 44.2398 | 57.5744 | 19.0092 | 0.0030513 | Soil Nailing | 1 | 3
16.3071 | 25.2208 | 33.6832 | 52.1937 | 27.9117 | 0.043889 | Retaining Wall | 0 | 3
23.866 | 36.8861 | 31.4904 | 51.491 | 14.7261 | 0.12702 | Geosynthetics | 2 | 3
19.4978 | 33.0544 | 28.2851 | 58.7076 | 38.1297 | 0.42024 | Geosynthetics | 2 | 3
16.9462 | 33.9978 | 36.4389 | 32.8555 | 21.0894 | 0.33374 | Soil Nailing | 1 | 3
18.6776 | 37.1324 | 25.7455 | 14.8593 | 6.7342 | 0.17784 | Soil Nailing | 1 | 3
19.1413 | 18.1676 | 22.6234 | 48.2728 | 44.4975 | 0.11095 | Drainage | 3 | 2.0327
23.2754 | 19.505 | 20.6809 | 29.0406 | 47.474 | 0.93886 | Soil Nailing | 1 | 1.88
22.3361 | 24.7099 | 27.3095 | 19.5173 | 32.8354 | 0.91125 | Drainage | 3 | 2.7305
22.693 | 18.8358 | 29.8943 | 34.1624 | 41.2941 | 0.7719 | Geosynthetics | 2 | 2.1525
15.1103 | 49.3222 | 33.8019 | 56.2859 | 10.45 | 0.25202 | Retaining Wall | 0 | 3
19.1615 | 41.6323 | 27.3187 | 18.5679 | 17.0969 | 0.3237 | Drainage | 3 | 3
19.8134 | 12.4095 | 44.6015 | 52.4349 | 19.6354 | 0.66584 | Retaining Wall | 0 | 1.8704
15.1919 | 5.2517 | 27.2936 | 30.9102 | 48.2339 | 0.2917 | Geosynthetics | 2 | 0.98001
17.5981 | 6.9252 | 31.0244 | 16.8401 | 28.05 | 0.53062 | Retaining Wall | 0 | 1.293
22.6029 | 15.9829 | 22.5819 | 52.4191 | 5.3336 | 0.65128 | Geosynthetics | 2 | 1.5012
16.3711 | 10.1431 | 26.5157 | 58.481 | 22.1084 | 0.5192 | Retaining Wall | 0 | 1.0538
20.3531 | 29.0002 | 21.2083 | 24.5635 | 5.3488 | 0.41328 | Retaining Wall | 0 | 3
17.152 | 43.6098 | 33.9877 | 25.1768 | 15.7013 | 0.34789 | Soil Nailing | 1 | 3
15.1212 | 38.1538 | 38.7766 | 29.5273 | 25.4615 | 0.77775 | Geosynthetics | 2 | 3
17.412 | 14.7024 | 24.8927 | 50.7065 | 19.5527 | 0.739 | Drainage | 3 | 1.4234
24.7587 | 22.9685 | 29.1978 | 10.5209 | 6.473 | 0.69623 | Geosynthetics | 2 | 2.8168
23.0154 | 27.8552 | 20.4154 | 21.1978 | 10.2351 | 0.37468 | Soil Nailing | 1 | 3
24.5958 | 41.4593 | 40.9881 | 45.295 | 29.7899 | 0.77574 | Drainage | 3 | 3
19.8785 | 42.7605 | 39.4991 | 30.282 | 36.3022 | 0.9577 | Soil Nailing | 1 | 3
16.0974 | 45.9373 | 21.5814 | 26.5148 | 23.2047 | 0.68898 | Geosynthetics | 2 | 3
20.4796 | 27.916 | 29.1217 | 53.6141 | 37.9167 | 0.4079 | Geosynthetics | 2 | 3
19.5438 | 36.2424 | 43.8822 | 55.8667 | 12.35 | 0.79648 | Soil Nailing | 1 | 3
23.4436 | 10.031 | 29.8007 | 57.3993 | 10.4926 | 0.6093 | Drainage | 3 | 1.1178
15.9808 | 30.438 | 33.1552 | 23.6275 | 42.7754 | 0.87768 | Geosynthetics | 2 | 3
19.8824 | 16.1911 | 28.8811 | 55.6256 | 20.2646 | 0.71318 | Soil Nailing | 1 | 1.669
16.5005 | 24.4273 | 34.9033 | 46.8483 | 24.4512 | 0.76992 | Geosynthetics | 2 | 2.7527
18.2468 | 33.5323 | 44.4539 | 17.7107 | 47.6412 | 0.66744 | Soil Nailing | 1 | 3
22.3736 | 16.5644 | 44.9376 | 40.5135 | 24.0851 | 0.09202 | Geosynthetics | 2 | 2.7032
19.7602 | 7.3483 | 39.3679 | 11.3167 | 5.1571 | 0.48512 | Geosynthetics | 2 | 1.6914
18.7589 | 5.4605 | 30.1078 | 45.4189 | 47.2087 | 0.05649 | Retaining Wall | 0 | 1.0672
18.9448 | 5.9972 | 32.3608 | 46.6784 | 5.6353 | 0.44755 | Drainage | 3 | 0.98785
19.5945 | 5.3757 | 28.9183 | 49.4669 | 34.8029 | 0.71643 | Geosynthetics | 2 | 0.64863
22.8502 | 9.966 | 44.6394 | 18.6263 | 19.5301 | 0.42126 | Drainage | 3 | 2.0877
23.9208 | 15.777 | 37.694 | 41.4125 | 26.1676 | 0.0016303 | Soil Nailing | 1 | 2.4192
24.5533 | 14.955 | 31.2233 | 18.9428 | 29.6278 | 0.36929 | Retaining Wall | 0 | 2.1622
22.869 | 49.4058 | 20.3029 | 57.3325 | 23.3807 | 0.067759 | Soil Nailing | 1 | 3
18.1541 | 18.7703 | 33.0121 | 43.7505 | 39.8466 | 0.7806 | Drainage | 3 | 2.1496
21.8813 | 10.7339 | 44.5982 | 14.7663 | 46.8818 | 0.78375 | Soil Nailing | 1 | 2.0205
19.376 | 29.5503 | 33.0765 | 19.3516 | 8.8885 | 0.80638 | Soil Nailing | 1 | 3
17.5467 | 43.6081 | 24.5607 | 43.173 | 41.0114 | 0.030327 | Soil Nailing | 1 | 3
23.4087 | 35.5127 | 20.5523 | 33.8335 | 10.7902 | 0.032269 | Drainage | 3 | 3
15.3843 | 18.3237 | 28.8676 | 46.8149 | 8.6125 | 0.90345 | Geosynthetics | 2 | 1.8747
24.0176 | 30.2727 | 42.9557 | 24.0394 | 48.0124 | 0.12368 | Soil Nailing | 1 | 3
19.6148 | 37.1685 | 44.9139 | 42.8959 | 27.0184 | 0.67009 | Drainage | 3 | 3
21.372 | 37.7647 | 43.6342 | 18.848 | 11.8671 | 0.79545 | Retaining Wall | 0 | 3
21.5935 | 34.9942 | 38.2355 | 37.1855 | 30.6481 | 0.44786 | Retaining Wall | 0 | 3
23.9512 | 44.1865 | 33.9536 | 57.89 | 16.8457 | 0.54647 | Drainage | 3 | 3
21.3667 | 44.1547 | 34.7672 | 41.4111 | 25.8939 | 0.22738 | Soil Nailing | 1 | 3
21.1393 | 31.0521 | 33.4748 | 12.4997 | 33.1097 | 0.9236 | Geosynthetics | 2 | 3
15.6665 | 24.3435 | 37.6762 | 59.4381 | 44.1171 | 0.3018 | Retaining Wall | 0 | 2.9449
20.1841 | 33.8707 | 30.4718 | 17.8433 | 5.1387 | 0.21781 | Geosynthetics | 2 | 3
16.5017 | 41.8195 | 36.7301 | 45.9035 | 14.6363 | 0.5254 | Drainage | 3 | 3
22.3743 | 5.2543 | 23.0403 | 36.6265 | 9.3322 | 0.19051 | Retaining Wall | 0 | 0.83192
20.1222 | 49.6399 | 26.6424 | 24.718 | 9.3694 | 0.68669 | Soil Nailing | 1 | 3
21.8023 | 13.2302 | 40.9001 | 18.8655 | 47.56 | 0.51512 | Retaining Wall | 0 | 2.2401
15.4167 | 26.1612 | 42.5937 | 18.8851 | 47.1237 | 0.1478 | Soil Nailing | 1 | 3
15.8479 | 44.2413 | 33.4752 | 52.92 | 38.7189 | 0.067246 | Geosynthetics | 2 | 3
22.1632 | 15.1268 | 20.7909 | 53.6456 | 33.9378 | 0.13695 | Retaining Wall | 0 | 1.6008
15.7208 | 26.4558 | 43.1743 | 33.2573 | 43.1587 | 0.13662 | Drainage | 3 | 3
15.7126 | 10.9662 | 37.5516 | 15.1811 | 7.6284 | 0.31285 | Retaining Wall | 0 | 2.0401
15.1211 | 22.7784 | 30.3507 | 54.2083 | 10.3769 | 0.83327 | Soil Nailing | 1 | 2.3308
24.565 | 12.9711 | 34.9595 | 34.3508 | 19.2701 | 0.057294 | Geosynthetics | 2 | 2.0903
22.3751 | 21.3632 | 30.7444 | 31.9381 | 42.4622 | 0.12809 | Drainage | 3 | 2.7777
18.5325 | 21.8059 | 31.6335 | 30.3679 | 26.2505 | 0.3029 | Soil Nailing | 1 | 2.7799
17.9654 | 49.6927 | 42.1702 | 28.2507 | 27.6609 | 0.55333 | Soil Nailing | 1 | 3
18.497 | 49.7666 | 24.0271 | 36.3003 | 15.3169 | 0.76288 | Drainage | 3 | 3
22.7465 | 10.1654 | 22.5917 | 40.2271 | 34.1774 | 0.92119 | Drainage | 3 | 0.90673
21.6137 | 37.6686 | 20.0682 | 33.3216 | 44.9529 | 0.41209 | Geosynthetics | 2 | 3
16.852 | 7.3285 | 27.85 | 54.8324 | 19.8281 | 0.10583 | Soil Nailing | 1 | 1.0599
16.7411 | 6.3586 | 23.6853 | 25.8831 | 32.8634 | 0.21352 | Soil Nailing | 1 | 1.0598
15.984 | 9.74 | 25.4996 | 38.9156 | 19.9377 | 0.28725 | Geosynthetics | 2 | 1.2912
21.603 | 48.4469 | 20.281 | 24.9977 | 40.6724 | 0.7861 | Retaining Wall | 0 | 3
22.6437 | 47.3389 | 25.6799 | 47.6675 | 26.3732 | 0.68664 | Drainage | 3 | 3
17.6505 | 13.7268 | 28.3178 | 15.1061 | 20.2761 | 0.20901 | Geosynthetics | 2 | 2.061
15.2094 | 12.2753 | 20.7892 | 19.4349 | 23.9022 | 0.83875 | Drainage | 3 | 1.3068
15.8217 | 15.8241 | 35.1976 | 50.0601 | 9.1052 | 0.85916 | Geosynthetics | 2 | 1.8255
24.6786 | 28.1996 | 34.22 | 19.1599 | 43.9753 | 0.88244 | Geosynthetics | 2 | 3
17.9544 | 30.6367 | 22.4259 | 41.2873 | 48.1131 | 0.275 | Soil Nailing | 1 | 3
22.6922 | 14.9717 | 34.8752 | 58.5122 | 26.4836 | 0.13373 | Drainage | 3 | 2.0077
21.2466 | 39.048 | 44.9663 | 36.1445 | 14.9602 | 0.10396 | Geosynthetics | 2 | 3
18.8194 | 18.9299 | 43.6117 | 19.3698 | 34.9095 | 0.40009 | Soil Nailing | 1 | 2.953
17.0569 | 46.4959 | 20.0668 | 26.0346 | 25.3572 | 0.42932 | Geosynthetics | 2 | 3
16.2139 | 34.5525 | 39.8845 | 51.1729 | 16.3535 | 0.86821 | Drainage | 3 | 3
21.1501 | 24.6358 | 28.8401 | 27.583 | 6.7295 | 0.26776 | Geosynthetics | 2 | 3
22.7463 | 40.546 | 21.5913 | 46.1756 | 45.0367 | 0.62689 | Soil Nailing | 1 | 3
21.439 | 41.8062 | 27.3996 | 48.8675 | 40.853 | 0.78821 | Soil Nailing | 1 | 3
20.303 | 18.0717 | 28.0434 | 35.0591 | 42.3053 | 0.26915 | Retaining Wall | 0 | 2.2568
15.4195 | 20.2872 | 33.0811 | 49.1607 | 24.7928 | 0.26714 | Drainage | 3 | 2.5062
24.6849 | 47.118 | 36.5271 | 25.8452 | 38.8965 | 0.66916 | Retaining Wall | 0 | 3
22.9871 | 12.4133 | 38.7264 | 35.808 | 31.1551 | 0.72614 | Soil Nailing | 1 | 1.8111
17.9282 | 6.8968 | 26.1476 | 44.3279 | 21.8649 | 0.95976 | Retaining Wall | 0 | 0.6381
24.7997 | 25.4325 | 28.0443 | 18.4037 | 42.9234 | 0.84994 | Drainage | 3 | 2.8691
21.0188 | 41.0544 | 27.7095 | 23.6811 | 49.9441 | 0.82205 | Soil Nailing | 1 | 3
20.8242 | 39.7251 | 29.0684 | 42.6018 | 45.4677 | 0.69231 | Retaining Wall | 0 | 3
22.4807 | 46.3789 | 44.9914 | 42.768 | 39.9286 | 0.11849 | Retaining Wall | 0 | 3
23.1177 | 28.994 | 39.4486 | 34.6651 | 38.6379 | 0.80924 | Soil Nailing | 1 | 3
21.5648 | 9.5029 | 44.3748 | 49.7793 | 34.2612 | 0.93532 | Geosynthetics | 2 | 1.464
16.281 | 31.491 | 37.3278 | 34.1027 | 43.4128 | 0.39072 | Soil Nailing | 1 | 3
18.3827 | 40.0278 | 30.1568 | 54.0661 | 27.1887 | 0.31366 | Retaining Wall | 0 | 3
24.2808 | 9.1998 | 29.7436 | 46.7952 | 13.1778 | 0.52248 | Drainage | 3 | 1.1822
17.2462 | 12.7696 | 32.2145 | 25.7347 | 39.5622 | 0.95646 | Retaining Wall | 0 | 1.6152
18.7217 | 5.5531 | 30.4217 | 29.7627 | 46.3778 | 0.050832 | Soil Nailing | 1 | 1.2463
19.3208 | 31.7144 | 40.7082 | 43.3843 | 20.3609 | 0.70888 | Retaining Wall | 0 | 3
19.394 | 44.903 | 31.6251 | 54.7226 | 40.2342 | 0.81467 | Soil Nailing | 1 | 3
21.1294 | 35.1798 | 27.3904 | 18.9354 | 17.3175 | 0.78875 | Retaining Wall | 0 | 3
24.4308 | 49.1918 | 39.3715 | 35.7332 | 47.417 | 0.56677 | Retaining Wall | 0 | 3
17.4069 | 7.8365 | 41.3605 | 15.9392 | 35.7557 | 0.92056 | Geosynthetics | 2 | 1.5427
16.215 | 45.635 | 30.5107 | 23.9728 | 30.6174 | 0.13452 | Soil Nailing | 1 | 3
16.9747 | 41.6331 | 36.6952 | 44.2991 | 40.0942 | 0.24515 | Geosynthetics | 2 | 3
23.8692 | 19.1409 | 21.4701 | 13.8867 | 41.5954 | 0.30696 | Geosynthetics | 2 | 2.3374
21.4581 | 48.8087 | 33.2366 | 43.1179 | 45.1566 | 0.0086774 | Retaining Wall | 0 | 3
17.8591 | 17.9572 | 21.1245 | 55.0406 | 45.5504 | 0.37067 | Soil Nailing | 1 | 1.7641
23.1595 | 45.0187 | 20.7298 | 58.4685 | 7.3711 | 0.16066 | Drainage | 3 | 3
23.6137 | 44.6337 | 35.3231 | 20.8316 | 10.5308 | 0.72463 | Retaining Wall | 0 | 3
23.4651 | 39.0946 | 27.5834 | 47.4449 | 42.1727 | 0.41495 | Soil Nailing | 1 | 3
24.1893 | 30.3562 | 38.5634 | 56.3185 | 47.5723 | 0.70446 | Geosynthetics | 2 | 3
17.5224 | 10.4001 | 42.4021 | 14.5685 | 18.8452 | 0.29365 | Retaining Wall | 0 | 2.1609
22.5504 | 28.9387 | 23.4848 | 30.7012 | 5.3871 | 0.13192 | Drainage | 3 | 3
19.6054 | 21.0558 | 38.1131 | 55.9705 | 19.5217 | 0.13199 | Retaining Wall | 0 | 2.7503
23.42 | 40.6498 | 32.863 | 20.1394 | 22.2289 | 0.20326 | Geosynthetics | 2 | 3
22.2849 | 39.1158 | 22.803 | 56.688 | 39.2465 | 0.11522 | Geosynthetics | 2 | 3
22.7645 | 45.9776 | 36.2898 | 36.3596 | 7.1413 | 0.22055 | Soil Nailing | 1 | 3
21.5616 | 5.6674 | 35.2367 | 14.9947 | 14.5688 | 0.57903 | Drainage | 3 | 1.3018
16.7743 | 41.4096 | 32.891 | 32.4939 | 45.2286 | 0.25634 | Retaining Wall | 0 | 3
20.4503 | 47.2308 | 43.1618 | 26.3131 | 11.9669 | 0.34295 | Geosynthetics | 2 | 3
24.8467 | 40.5185 | 33.027 | 24.1102 | 39.1661 | 0.052734 | Soil Nailing | 1 | 3
24.3739 | 10.8588 | 44.7629 | 37.0738 | 21.259 | 0.89221 | Drainage | 3 | 1.7611
15.4317 | 8.6576 | 32.7307 | 34.1796 | 34.8197 | 0.13816 | Drainage | 3 | 1.5459
16.6481 | 5.938 | 22.8963 | 34.0984 | 8.3231 | 0.34867 | Soil Nailing | 1 | 0.8417
16.3173 | 33.2935 | 31.7618 | 14.4071 | 17.8951 | 0.37948 | Geosynthetics | 2 | 3
22.2598 | 33.3353 | 24.5582 | 50.1159 | 24.1155 | 0.77213 | Drainage | 3 | 3
23.1779 | 49.4111 | 34.9283 | 34.072 | 43.5746 | 0.48354 | Retaining Wall | 0 | 3
17.1351 | 22.9119 | 37.3283 | 51.0453 | 30.3573 | 0.38296 | Geosynthetics | 2 | 2.8335
20.0585 | 19.9358 | 31.7109 | 51.2297 | 7.0351 | 0.69587 | Geosynthetics | 2 | 2.1904
23.407 | 33.0991 | 22.4426 | 25.8568 | 41.084 | 0.59701 | Soil Nailing | 1 | 3
22.328 | 42.1524 | 31.716 | 10.2173 | 7.4535 | 0.078135 | Drainage | 3 | 3
20.4224 | 47.1548 | 22.0364 | 55.5623 | 47.0465 | 0.3127 | Soil Nailing | 1 | 3
20.9035 | 41.1406 | 37.0531 | 48.0347 | 14.5273 | 0.97861 | Drainage | 3 | 3
20.0836 | 24.2003 | 39.7592 | 15.3626 | 26.9567 | 0.48334 | Soil Nailing | 1 | 3
17.9755 | 33.5711 | 44.0595 | 45.0864 | 8.2526 | 0.42419 | Geosynthetics | 2 | 3
20.6502 | 43.5335 | 23.7201 | 11.0012 | 30.2771 | 0.14992 | Soil Nailing | 1 | 3
21.8889 | 27.0774 | 33.3105 | 11.388 | 27.3753 | 0.83907 | Geosynthetics | 2 | 3
23.7332 | 14.7509 | 34.1884 | 36.2912 | 23.4612 | 0.13331 | Geosynthetics | 2 | 2.1851
21.3629 | 12.6376 | 43.0619 | 14.8019 | 6.6008 | 0.10508 | Soil Nailing | 1 | 2.4986
22.6112 | 5.0071 | 35.6819 | 58.2168 | 44.5521 | 0.439 | Drainage | 3 | 0.88844
16.6007 | 37.3207 | 23.6377 | 54.6916 | 41.1186 | 0.43665 | Geosynthetics | 2 | 3
19.6156 | 9.9994 | 30.9088 | 42.4906 | 33.4864 | 0.98147 | Soil Nailing | 1 | 1.1146
15.0933 | 15.9728 | 36.3691 | 13.1854 | 30.7503 | 0.12753 | Geosynthetics | 2 | 2.614
17.4668 | 18.4044 | 37.5071 | 26.2418 | 36.2726 | 0.48383 | Geosynthetics | 2 | 2.5863
22.2646 | 30.2171 | 41.5768 | 28.5861 | 11.4796 | 0.20125 | Soil Nailing | 1 | 3
24.9181 | 22.9081 | 24.5127 | 34.044 | 46.969 | 0.70176 | Geosynthetics | 2 | 2.4166
15.9918 | 35.3603 | 43.7886 | 18.4451 | 17.8103 | 0.39169 | Geosynthetics | 2 | 3
19.0149 | 7.5037 | 21.4785 | 38.8756 | 34.5421 | 0.64847 | Soil Nailing | 1 | 0.75333
23.0007 | 10.5773 | 44.5941 | 31.7885 | 32.304 | 0.33841 | Retaining Wall | 0 | 2.0571
17.0404 | 27.4645 | 41.4442 | 57.3648 | 33.6476 | 0.56455 | Soil Nailing | 1 | 3
20.5508 | 20.1634 | 36.5068 | 56.8098 | 44.5528 | 0.46914 | Drainage | 3 | 2.4306
22.3307 | 18.3116 | 38.3749 | 38.2737 | 18.316 | 0.37436 | Retaining Wall | 0 | 2.5404
21.1599 | 8.0163 | 21.8173 | 42.2175 | 38.7027 | 0.53752 | Geosynthetics | 2 | 0.83793
16.8802 | 45.3074 | 21.037 | 16.8898 | 31.9276 | 0.3838 | Drainage | 3 | 3
18.5538 | 36.1318 | 22.5441 | 21.1662 | 8.4227 | 0.80602 | Retaining Wall | 0 | 3
22.8379 | 10.4728 | 22.184 | 55.0358 | 23.637 | 0.49524 | Soil Nailing | 1 | 0.98877
20.5423 | 7.9271 | 33.6845 | 44.9583 | 42.7078 | 0.90313 | Geosynthetics | 2 | 1.0144
15.0523 | 48.8693 | 25.3861 | 19.4715 | 19.1906 | 0.2228 | Retaining Wall | 0 | 3
22.6099 | 35.6528 | 41.5051 | 38.5105 | 26.7019 | 0.11212 | Soil Nailing | 1 | 3
15.3531 | 23.7855 | 31.1437 | 56.7381 | 26.9887 | 0.38097 | Retaining Wall | 0 | 2.6588
22.4573 | 36.5779 | 37.3878 | 27.2586 | 32.8104 | 0.18366 | Soil Nailing | 1 | 3
17.0248 | 39.0349 | 36.3218 | 19.291 | 44.7808 | 0.39312 | Drainage | 3 | 3
24.5807 | 40.0983 | 27.9963 | 57.1013 | 12.8093 | 0.20741 | Drainage | 3 | 3
18.6794 | 26.5045 | 26.0792 | 33.0633 | 27.7078 | 0.86822 | Geosynthetics | 2 | 2.755
18.2693 | 24.3447 | 28.5614 | 30.8621 | 24.092 | 0.5679 | Soil Nailing | 1 | 2.7939
16.4889 | 5.4963 | 39.9165 | 23.3784 | 18.3164 | 0.49759 | Retaining Wall | 0 | 1.3976
18.056 | 46.6951 | 34.6569 | 54.5793 | 46.3824 | 0.78775 | Geosynthetics | 2 | 3
23.7665 | 32.1489 | 26.3385 | 52.2808 | 5.3677 | 0.13037 | Geosynthetics | 2 | 3
24.9633 | 14.1419 | 40.4462 | 30.1495 | 10.4947 | 0.85701 | Soil Nailing | 1 | 2.0324
18.6831 | 46.3822 | 21.369 | 11.5307 | 38.0005 | 0.4833 | Drainage | 3 | 3
19.4861 | 46.1719 | 37.4796 | 32.3326 | 16.8549 | 0.13643 | Geosynthetics | 2 | 3
22.2207 | 49.5133 | 30.9775 | 19.0429 | 37.5431 | 0.81941 | Retaining Wall | 0 | 3
23.862 | 44.3325 | 38.2823 | 17.1367 | 42.4514 | 0.46078 | Geosynthetics | 2 | 3
20.9304 | 49.9003 | 43.1865 | 29.6547 | 16.4577 | 0.6046 | Soil Nailing | 1 | 3
18.9153 | 16.0109 | 38.7509 | 14.9538 | 13.6375 | 0.89361 | Drainage | 3 | 2.2964
19.1262 | 42.9012 | 31.0491 | 57.8732 | 11.5385 | 0.89069 | Soil Nailing | 1 | 3
21.9562 | 42.0363 | 23.7744 | 12.377 | 14.004 | 0.89282 | Geosynthetics | 2 | 3
15.0322 | 15.3923 | 40.1588 | 30.0685 | 17.0233 | 0.41692 | Retaining Wall | 0 | 2.3687
21.1959 | 9.4297 | 31.5176 | 18.1351 | 44.0937 | 0.74961 | Geosynthetics | 2 | 1.4374
18.5549 | 49.0739 | 21.8828 | 44.4406 | 39.6502 | 0.23327 | Geosynthetics | 2 | 3
22.942 | 18.3211 | 37.9764 | 13.9406 | 5.083 | 0.83118 | Drainage | 3 | 2.543
15.9299 | 44.1901 | 27.2963 | 37.3403 | 44.3354 | 0.34172 | Soil Nailing | 1 | 3
20.882 | 5.1857 | 21.2222 | 48.6551 | 8.5466 | 0.46391 | Drainage | 3 | 0.50747
19.8097 | 5.9461 | 42.5688 | 57.503 | 34.487 | 0.89139 | Geosynthetics | 2 | 0.99285
21.4233 | 25.9642 | 32.0775 | 44.9264 | 11.8164 | 0.80574 | Retaining Wall | 0 | 2.8135
15.6485 | 15.7422 | 27.024 | 14.9746 | 7.8024 | 0.95251 | Retaining Wall | 0 | 1.849
20.7998 | 36.0429 | 37.9097 | 14.426 | 39.1897 | 0.36347 | Drainage | 3 | 3
20.6148 | 30.4504 | 42.1476 | 46.5799 | 26.0241 | 0.15109 | Retaining Wall | 0 | 3
20.6066 | 8.4869 | 20.0077 | 20.7665 | 31.9578 | 0.91041 | Retaining Wall | 0 | 0.85274
21.0349 | 12.3183 | 37.1963 | 32.362 | 24.1409 | 0.49315 | Retaining Wall | 0 | 1.9015
21.7647 | 22.4622 | 39.1753 | 58.8311 | 8.0227 | 0.8894 | Geosynthetics | 2 | 2.5191
23.0499 | 13.3522 | 25.2482 | 50.9953 | 38.2828 | 0.73207 | Retaining Wall | 0 | 1.3008
17.6982 | 40.65 | 32.2406 | 52.3297 | 41.9158 | 0.8748 | Drainage | 3 | 3
23.2505 | 23.7232 | 22.2321 | 53.0385 | 6.8639 | 0.65472 | Retaining Wall | 0 | 2.2556
19.9826 | 9.2044 | 38.6687 | 40.9773 | 21.9073 | 0.81237 | Geosynthetics | 2 | 1.3934
15.7706 | 26.7954 | 41.1864 | 47.1967 | 30.0792 | 0.12034 | Geosynthetics | 2 | 3
15.5855 | 9.0877 | 22.7047 | 27.948 | 32.2333 | 0.96829 | Retaining Wall | 0 | 0.90197
18.3424 | 10.8022 | 40.4115 | 59.9223 | 31.0169 | 0.18098 | Drainage | 3 | 1.7376
22.849 | 15.7824 | 39.2893 | 23.9811 | 36.1823 | 0.024503 | Retaining Wall | 0 | 2.6358
22.0768 | 43.6787 | 28.6728 | 39.5004 | 48.5067 | 0.53081 | Soil Nailing | 1 | 3
22.8861 | 46.6076 | 37.2572 | 24.1031 | 22.5764 | 0.71191 | Drainage | 3 | 3
20.1727 | 42.1816 | 20.0012 | 15.6036 | 30.0481 | 0.71642 | Drainage | 3 | 3
19.402 | 20.0335 | 43.2949 | 38.3793 | 36.4585 | 0.33923 | Drainage | 3 | 2.8931
16.4745 | 17.2601 | 33.7596 | 27.6674 | 31.6591 | 0.75383 | Drainage | 3 | 2.1977
18.2819 | 29.712 | 35.5085 | 39.161 | 22.4038 | 0.84256 | Drainage | 3 | 3
19.3402 | 37.4834 | 36.6165 | 37.9339 | 33.0836 | 0.61001 | Retaining Wall | 0 | 3
15.886 | 49.7018 | 34.0342 | 37.1128 | 34.255 | 0.38599 | Retaining Wall | 0 | 3
17.2061 | 10.9207 | 41.4191 | 16.1651 | 31.3236 | 0.61357 | Drainage | 3 | 2.0043
20.9823 | 7.2181 | 35.2425 | 32.009 | 14.23 | 0.86223 | Drainage | 3 | 1.1454
22.3566 | 36.246 | 42.694 | 50.6002 | 27.7692 | 0.90047 | Soil Nailing | 1 | 3
24.9835 | 42.4502 | 34.5583 | 25.7572 | 44.7961 | 0.031517 | Geosynthetics | 2 | 3
24.3311 | 43.0857 | 24.2781 | 32.1916 | 44.0871 | 0.1224 | Geosynthetics | 2 | 3
21.4257 | 35.5309 | 42.8391 | 34.6916 | 38.7855 | 0.004514 | Drainage | 3 | 3
19.2125 | 47.9307 | 37.0407 | 53.1366 | 36.3738 | 0.49244 | Drainage | 3 | 3
21.3618 | 27.9952 | 37.481 | 42.78 | 11.8976 | 0.43639 | Geosynthetics | 2 | 3
22.8565 | 46.1217 | 44.637 | 15.0101 | 25.6759 | 0.5458 | Retaining Wall | 0 | 3
16.1834 | 48.5515 | 21.8799 | 53.2585 | 9.9928 | 0.68365 | Soil Nailing | 1 | 3
19.099 | 43.1221 | 30.7148 | 51.6033 | 41.7778 | 0.36578 | Soil Nailing | 1 | 3
23.398 | 18.9391 | 25.9774 | 47.6823 | 18.0969 | 0.20858 | Drainage | 3 | 2.1787
18.8383 | 13.8297 | 35.7607 | 33.3029 | 39.509 | 0.39482 | Retaining Wall | 0 | 2.0446
20.7187 | 29.6654 | 40.1703 | 47.8773 | 41.6561 | 0.009011 | Retaining Wall | 0 | 3
20.8777 | 25.3857 | 44.1578 | 33.9371 | 45.1623 | 0.82945 | Retaining Wall | 0 | 3
16.8448 | 44.4991 | 31.3649 | 46.8312 | 38.9224 | 0.38373 | Retaining Wall | 0 | 3
18.6224 | 9.5014 | 39.6555 | 54.0055 | 30.4128 | 0.62279 | Drainage | 3 | 1.4205
18.3451 | 16.5983 | 42.9263 | 54.5271 | 31.9183 | 0.32473 | Geosynthetics | 2 | 2.3831
15.262 | 38.831 | 37.0831 | 32.7289 | 19.4262 | 0.61481 | Drainage | 3 | 3
15.2419 | 9.2744 | 26.0683 | 52.9671 | 12.9648 | 0.54044 | Soil Nailing | 1 | 0.99649
23.317 | 19.4344 | 35.1964 | 15.0729 | 10.8786 | 0.20856 | Soil Nailing | 1 | 2.8616
17.7307 | 22.422 | 44.2488 | 15.091 | 13.1911 | 0.62532 | Drainage | 3 | 3
20.1808 | 33.0167 | 44.6888 | 37.4133 | 47.0278 | 0.10962 | Soil Nailing | 1 | 3
17.9873 | 12.116 | 36.059 | 42.5922 | 12.3995 | 0.48109 | Geosynthetics | 2 | 1.7471
24.4068 | 43.7272 | 42.1747 | 17.6497 | 37.5682 | 0.71988 | Geosynthetics | 2 | 3
17.593 | 25.1394 | 25.0087 | 33.609 | 13.3083 | 0.54906 | Drainage | 3 | 2.7369
19.2966 | 46.266 | 26.152 | 14.7181 | 48.888 | 0.74627 | Soil Nailing | 1 | 3
23.7273 | 26.0541 | 43.8222 | 40.105 | 21.4963 | 0.27316 | Geosynthetics | 2 | 3
23.4193 | 17.3768 | 23.3809 | 52.7547 | 23.5461 | 0.048819 | Geosynthetics | 2 | 1.9651
16.861 | 11.3823 | 24.7777 | 46.8819 | 23.203 | 0.05597 | Soil Nailing | 1 | 1.4673
23.0264 | 5.1685 | 30.5137 | 28.9146 | 41.7407 | 0.26873 | Retaining Wall | 0 | 1.1105
19.5819 | 28.9471 | 34.7396 | 59.6897 | 14.8231 | 0.40767 | Soil Nailing | 1 | 3
19.8297 | 9.8221 | 35.0954 | 43.1467 | 42.3961 | 0.53751 | Drainage | 3 | 1.4518
16.3348 | 22.6277 | 27.2994 | 50.7624 | 34.5676 | 0.75766 | Retaining Wall | 0 | 2.2863
15.806 | 31.5172 | 43.0153 | 43.4849 | 14.9126 | 0.83961 | Drainage | 3 | 3
22.2794 | 17.4059 | 42.8775 | 59.4708 | 7.9433 | 0.69368 | Geosynthetics | 2 | 2.2283
19.9646 | 12.8851 | 29.8017 | 51.068 | 39.8747 | 0.46321 | Retaining Wall | 0 | 1.5396
19.3685 | 39.8625 | 30.8573 | 35.9712 | 14.8533 | 0.26449 | Drainage | 3 | 3
22.2951 | 47.6056 | 37.5624 | 28.344 | 45.008 | 0.4278 | Drainage | 3 | 3
22.6551 | 9.5198 | 36.5749 | 44.1077 | 10.8403 | 0.2734 | Drainage | 3 | 1.5934
16.5891 | 12.0016 | 29.5574 | 39.5111 | 32.7364 | 0.62446 | Retaining Wall | 0 | 1.4781
21.1023 | 48.2006 | 30.3561 | 41.4675 | 36.1476 | 0.81821 | Drainage | 3 | 3
16.3535 | 6.7003 | 28.701 | 27.1506 | 34.5966 | 0.51819 | Retaining Wall | 0 | 1.0961
22.5138 | 48.9935 | 25.8846 | 31.4364 | 19.2213 | 0.045839 | Retaining Wall | 0 | 3
21.5696 | 5.209 | 31.4535 | 37.9048 | 44.3986 | 0.93975 | Drainage | 3 | 0.72043
24.5661 | 44.3151 | 37.1609 | 51.9642 | 39.6412 | 0.29428 | Geosynthetics | 2 | 3
15.6896 | 18.8296 | 38.5492 | 48.1454 | 27.9593 | 0.91451 | Soil Nailing | 1 | 2.2292
15.5705 | 47.2365 | 39.4718 | 15.9328 | 32.1482 | 0.81307 | Soil Nailing | 1 | 3
17.8219 | 19.2625 | 29.3683 | 22.2777 | 30.4867 | 0.41313 | Retaining Wall | 0 | 2.4759
17.6171 | 34.4438 | 39.1159 | 11.3329 | 47.6014 | 0.056704 | Drainage | 3 | 3
17.4698 | 8.6015 | 20.1629 | 10.398 | 45.3386 | 0.9477 | Soil Nailing | 1 | 0.95441
24.0625 | 15.9048 | 31.9262 | 21.2188 | 15.5974 | 0.65905 | Soil Nailing | 1 | 2.113
17.4955 | 39.8156 | 39.8476 | 49.966 | 16.8242 | 0.24965 | Drainage | 3 | 3
17.7195 | 28.7909 | 35.7511 | 55.2374 | 49.1647 | 0.53354 | Soil Nailing | 1 | 3
22.594 | 46.7586 | 31.8516 | 29.5884 | 15.6452 | 0.63537 | Drainage | 3 | 3
19.4974 | 24.2938 | 36.1161 | 38.1599 | 47.9066 | 0.22666 | Soil Nailing | 1 | 3
22.7671 | 44.1416 | 42.6737 | 45.3026 | 34.2389 | 0.09354 | Geosynthetics | 2 | 3
15.6537 | 25.203 | 34.1595 | 57.6468 | 7.2549 | 0.26747 | Drainage | 3 | 2.9487
19.8757 | 49.0662 | 39.9947 | 55.6466 | 20.1077 | 0.047603 | Soil Nailing | 1 | 3
15.3361 | 48.1925 | 44.5186 | 12.8596 | 26.4269 | 0.069987 | Retaining Wall | 0 | 3
15.6265 | 19.8112 | 37.6392 | 22.4083 | 42.4892 | 0.15659 | Drainage | 3 | 2.9334
24.0644 | 44.8666 | 34.3331 | 12.4572 | 19.7863 | 0.15841 | Soil Nailing | 1 | 3
16.3925 | 43.1425 | 20.9371 | 40.8271 | 18.976 | 0.24795 | Geosynthetics | 2 | 3
20.3242 | 14.4806 | 29.3619 | 45.5247 | 46.4118 | 0.93743 | Soil Nailing | 1 | 1.5028
19.111 | 33.0931 | 34.1361 | 25.4142 | 8.5565 | 0.57582 | Retaining Wall | 0 | 3
18.4734 | 8.2707 | 39.9302 | 52.6926 | 29.8185 | 0.42251 | Drainage | 3 | 1.4199
23.9983 | 42.652 | 30.9526 | 32.6406 | 27.6908 | 0.5638 | Geosynthetics | 2 | 3
15.2182 | 12.8546 | 44.0015 | 59.9191 | 7.5801 | 0.0057116 | Soil Nailing | 1 | 2.1501
21.6379 | 8.1867 | 26.7948 | 10.02 | 8.9492 | 0.89475 | Retaining Wall | 0 | 1.1643
24.6339 | 23.0099 | 38.6142 | 15.4745 | 22.1885 | 0.53231 | Retaining Wall | 0 | 3
20.6017 | 30.9615 | 30.4758 | 25.0897 | 11.0373 | 0.45165 | Retaining Wall | 0 | 3
24.3682 | 43.4713 | 32.1497 | 11.2754 | 26.5132 | 0.9416 | Soil Nailing | 1 | 3
15.5226 | 48.8409 | 40.0626 | 49.117 | 32.4 | 0.73041 | Geosynthetics | 2 | 3
19.1879 | 24.7772 | 27.4054 | 12.6386 | 36.1129 | 0.33742 | Soil Nailing | 1 | 3
17.6016 | 7.7201 | 22.4203 | 47.449 | 29.5912 | 0.93616 | Geosynthetics | 2 | 0.57679
22.3082 | 38.7102 | 33.0064 | 12.6284 | 22.0847 | 0.852 | Drainage | 3 | 3
24.813 | 30.4328 | 33.2199 | 22.6364 | 10.8391 | 0.95453 | Geosynthetics | 2 | 3
17.5653 | 25.1551 | 39.9292 | 52.0638 | 16.1368 | 0.096224 | Retaining Wall | 0 | 3
21.5417 | 18.9171 | 44.208 | 57.5548 | 23.874 | 0.95528 | Retaining Wall | 0 | 2.3121
16.981 | 27.6079 | 21.3825 | 30.7263 | 46.5852 | 0.54288 | Retaining Wall | 0 | 2.8948
20.6533 | 20.2406 | 34.7922 | 58.4969 | 14.117 | 0.67222 | Soil Nailing | 1 | 2.2627
19.6393 | 39.0655 | 37.032 | 41.344 | 23.6005 | 0.21224 | Drainage | 3 | 3
24.7201 | 29.4752 | 44.645 | 30.7918 | 37.9539 | 0.1404 | Geosynthetics | 2 | 3
21.0853 | 44.4581 | 43.5648 | 50.1401 | 36.7342 | 0.079387 | Retaining Wall | 0 | 3
18.4951 | 29.4595 | 37.8113 | 24.7664 | 48.4517 | 0.42231 | Drainage | 3 | 3
16.141 | 15.7218 | 33.0447 | 23.2898 | 13.5906 | 0.22135 | Drainage | 3 | 2.3301
16.5125 | 43.2991 | 24.0381 | 42.8274 | 5.7434 | 0.081623 | Soil Nailing | 1 | 3
17.2532 | 30.0749 | 29.6044 | 29.5244 | 19.5045 | 0.95507 | Geosynthetics | 2 | 3
17.5097 | 14.3078 | 34.6281 | 16.7959 | 11.7362 | 0.73339 | Drainage | 3 | 2.0504
23.5062 | 33.0579 | 38.13 | 13.3482 | 29.6811 | 0.51785 | Geosynthetics | 2 | 3
20.6122 | 21.0973 | 35.885 | 49.3921 | 45.4451 | 0.74335 | Soil Nailing | 1 | 2.4403
20.2339 | 42.9983 | 37.8531 | 43.7955 | 35.9702 | 0.61146 | Geosynthetics | 2 | 3
16.1477 | 25.3985 | 30.7288 | 30.5899 | 11.1109 | 0.17803 | Soil Nailing | 1 | 3
23.6014 | 37.6899 | 38.1907 | 54.8114 | 10.2241 | 0.63344 | Retaining Wall | 0 | 3
22.2281 | 9.2991 | 23.5935 | 30.5428 | 46.0152 | 0.68101 | Geosynthetics | 2 | 1.0704
15.6767 | 22.8211 | 24.0647 | 45.5148 | 26.9424 | 0.23747 | Soil Nailing | 1 | 2.5104
22.0784 | 49.2459 | 24.0708 | 55.4558 | 46.5653 | 0.32014 | Drainage | 3 | 3
20.4354 | 41.3807 | 42.2716 | 52.0358 | 38.1298 | 0.3833 | Retaining Wall | 0 | 3
15.8173 | 12.1973 | 21.9009 | 35.5552 | 49.7007 | 0.60255 | Drainage | 3 | 1.2929
19.583 | 17.4994 | 40.0377 | 44.0318 | 44.2052 | 0.12681 | Retaining Wall | 0 | 2.5808
19.847 | 19.8417 | 25.8393 | 30.6833 | 23.6395 | 0.74348 | Retaining Wall | 0 | 2.1669
16.6577 | 34.2665 | 31.7107 | 42.3599 | 39.1203 | 0.34602 | Geosynthetics | 2 | 3
24.457 | 39.0648 | 42.8989 | 22.8776 | 26.2053 | 0.69177 | Drainage | 3 | 3
23.4998 | 38.7287 | 34.6484 | 31.7371 | 15.4883 | 0.93289 | Drainage | 3 | 3
21.6902 | 27.9443 | 25.2529 | 20.4773 | 15.8463 | 0.86987 | Retaining Wall | 0 | 2.9965
19.623 | 41.4869 | 27.1023 | 11.9092 | 22.8795 | 0.73758 | Retaining Wall | 0 | 3
19.1177 | 24.6685 | 43.0112 | 39.427 | 10.016 | 0.19333 | Retaining Wall | 0 | 3
21.5097 | 10.5746 | 30.6786 | 53.2215 | 12.9995 | 0.73207 | Soil Nailing | 1 | 1.1818
20.4543 | 30.3999 | 34.6746 | 11.2789 | 27.5274 | 0.63579 | Geosynthetics | 2 | 3
15.6227 | 47.8536 | 31.4983 | 19.8015 | 47.9265 | 0.77255 | Retaining Wall | 0 | 3
20.125 | 40.6847 | 29.461 | 33.0093 | 30.9959 | 0.86881 | Geosynthetics | 2 | 3
23.064 | 31.0415 | 25.582 | 43.2948 | 23.3824 | 0.31148 | Retaining Wall | 0 | 3
19.5924 | 34.1063 | 37.1548 | 18.5615 | 15.9215 | 0.6443 | Soil Nailing | 1 | 3
15.5196 | 46.8753 | 37.9561 | 12.8347 | 13.8156 | 0.27514 | Retaining Wall | 0 | 3
22.8628 | 24.2754 | 26.8721 | 35.9524 | 34.6283 | 0.34628 | Geosynthetics | 2 | 2.7906
17.0136 | 19.9127 | 39.7253 | 50.9355 | 43.1746 | 0.52064 | Retaining Wall | 0 | 2.5458
17.5862 | 48.9759 | 41.3634 | 11.7617 | 22.9485 | 0.43416 | Geosynthetics | 2 | 3
16.6471 | 43.8549 | 43.0169 | 27.4685 | 29.7797 | 0.60063 | Drainage | 3 | 3
18.3022 | 19.537 | 24.0303 | 43.1757 | 36.8027 | 0.75876 | Geosynthetics | 2 | 1.9436
22.5675 | 25.8701 | 27.5981 | 16.5371 | 7.6233 | 0.60502 | Soil Nailing | 1 | 3
20.1939 | 23.6785 | 41.5088 | 21.7973 | 20.7904 | 0.9698 | Retaining Wall | 0 | 3
17.0488 | 11.7093 | 24.9635 | 36.7746 | 37.8389 | 0.73812 | Drainage | 3 | 1.2662
23.7783 | 48.1019 | 20.0867 | 57.6616 | 35.8079 | 0.98501 | Geosynthetics | 2 | 3
23.7958 | 23.1941 | 41.7707 | 24.3671 | 7.4006 | 0.74344 | Drainage | 3 | 3
23.7058 | 44.3898 | 28.1612 | 34.3764 | 15.7018 | 0.50792 | Soil Nailing | 1 | 3
17.388 | 13.521 | 30.3624 | 29.9965 | 35.5981 | 0.41101 | Drainage | 3 | 1.8587
19.5124 | 29.6542 | 31.1584 | 54.8698 | 17.2137 | 0.73566 | Drainage | 3 | 3
24.8499 | 6.0783 | 41.2069 | 13.5945 | 41.6485 | 0.68712 | Geosynthetics | 2 | 1.5019
22.7201 | 39.3899 | 28.4473 | 38.3074 | 6.3277 | 0.66876 | Soil Nailing | 1 | 3
15.2717 | 31.1411 | 42.307 | 52.306 | 13.5656 | 0.72178 | Retaining Wall | 0 | 3
15.652 | 33.1515 | 35.4235 | 59.4059 | 17.6591 | 0.87217 | Retaining Wall | 0 | 3
19.6393 | 7.3274 | 33.1822 | 44.9363 | 46.638 | 0.22776 | Retaining Wall | 0 | 1.2756
24.0922 | 14.4967 | 28.1404 | 28.9968 | 40.8344 | 0.56489 | Retaining Wall | 0 | 1.8153
20.387 | 8.3449 | 26.0928 | 30.5912 | 44.7865 | 0.6033 | Retaining Wall | 0 | 1.0967
19.9781 | 18.0011 | 35.6015 | 27.5841 | 24.8216 | 0.29286 | Drainage | 3 | 2.5646
16.0547 | 33.2348 | 31.1724 | 40.1807 | 42.0153 | 0.98795 | Retaining Wall | 0 | 3
21.5678 | 30.4784 | 42.7629 | 46.9703 | 43.4072 | 0.78554 | Drainage | 3 | 3
23.221 | 32.5467 | 32.291 | 50.9734 | 22.9981 | 0.32127 | Geosynthetics | 2 | 3
18.8042 | 29.7163 | 32.7949 | 30.8297 | 49.7508 | 0.35843 | Geosynthetics | 2 | 3
22.7561 | 17.2863 | 30.4181 | 45.8354 | 43.3057 | 0.71826 | Soil Nailing | 1 | 1.9251
24.6448 | 16.0028 | 39.7316 | 55.8111 | 48.8344 | 0.011493 | Retaining Wall | 0 | 2.3608
17.0377 | 11.1677 | 30.621 | 56.0412 | 43.9924 | 0.46404 | Drainage | 3 | 1.345
20.2333 | 43.2082 | 26.7335 | 45.2015 | 39.9292 | 0.34311 | Retaining Wall | 0 | 3
17.8714 | 32.7416 | 41.5508 | 41.8451 | 47.473 | 0.854 | Drainage | 3 | 3
22.9285 | 13.393 | 34.9207 | 36.5763 | 23.8919 | 0.79129 | Geosynthetics | 2 | 1.7419
20.7759 | 12.9744 | 34.7878 | 19.1599 | 40.25 | 0.3321 | Soil Nailing | 1 | 2.0994
21.3458 | 44.2866 | 35.2706 | 16.1815 | 14.5801 | 0.8648 | Soil Nailing | 1 | 3
22.9791 | 38.4229 | 37.971 | 34.2856 | 37.9757 | 0.9136 | Soil Nailing | 1 | 3
18.9597 | 34.673 | 27.8267 | 17.9722 | 40.3409 | 0.55246 | Retaining Wall | 0 | 3
24.1509 | 23.3089 | 20.8461 | 38.85 | 37.2436 | 0.15924 | Drainage | 3 | 2.5576
20.3303 | 16.7889 | 40.2648 | 42.2851 | 43.2416 | 0.77033 | Retaining Wall | 0 | 2.213
16.5795 | 49.0753 | 23.2226 | 36.2808 | 23.6001 | 0.31934 | Soil Nailing | 1 | 3
21.959 | 40.8758 | 38.0455 | 11.8213 | 29.5146 | 0.52728 | Retaining Wall | 0 | 3
22.9326 | 18.5801 | 22.0579 | 12.8864 | 5.48 | 0.045589 | Retaining Wall | 0 | 2.4416
18.1676 | 43.1404 | 29.3827 | 15.6671 | 11.5724 | 0.50009 | Retaining Wall | 0 | 3
23.5718 | 39.1519 | 21.5757 | 17.6823 | 33.9887 | 0.38026 | Retaining Wall | 0 | 3
24.0614 | 18.3686 | 33.0553 | 59.4941 | 30.3043 | 0.68607 | Drainage | 3 | 2.0007
17.769 | 24.1949 | 36.3284 | 27.2248 | 13.88 | 0.040784 | Drainage | 3 | 3
24.8352 | 13.3679 | 24.2858 | 24.5987 | 15.9559 | 0.62495 | Soil Nailing | 1 | 1.5879
16.4071 | 9.9974 | 29.2907 | 12.6133 | 20.4837 | 0.77196 | Soil Nailing | 1 | 1.464
17.0202 | 37.5243 | 43.256 | 41.766 | 37.2387 | 0.012778 | Geosynthetics | 2 | 3
16.8422 | 17.038 | 31.0597 | 42.6095 | 32.4372 | 0.74996 | Drainage | 3 | 1.9381
23.9399 | 41.9027 | 40.0636 | 18.7724 | 8.1307 | 0.1302 | Retaining Wall | 0 | 3
21.5429 | 49.8024 | 43.1796 | 55.9621 | 39.1973 | 0.69806 | Drainage | 3 | 3
16.521 | 8.4479 | 44.3586 | 50.0247 | 16.8197 | 0.45528 | Retaining Wall | 0 | 1.5955
19.4032 | 26.2866 | 42.4581 | 21.516 | 35.2292 | 0.55199 | Retaining Wall | 0 | 3
21.153 | 41.0928 | 27.9351 | 34.2925 | 10.5513 | 0.33735 | Geosynthetics | 2 | 3
15.8346 | 40.5028 | 44.0643 | 32.9195 | 49.9065 | 0.24547 | Geosynthetics | 2 | 3
23.8242 | 39.1999 | 40.3099 | 27.426 | 8.6151 | 0.071047 | Geosynthetics | 2 | 3
23.036 | 20.7048 | 40.9294 | 50.8817 | 38.378 | 0.86469 | Geosynthetics | 2 | 2.4936
20.0521 | 25.4234 | 20.3793 | 15.4632 | 29.3599 | 0.61043 | Retaining Wall | 0 | 2.7618
24.6713 | 31.7736 | 43.856 | 30.7657 | 8.8673 | 0.9828 | Retaining Wall | 0 | 3
19.1776 | 48.8273 | 39.4523 | 31.4016 | 6.2065 | 0.85045 | Drainage | 3 | 3
24.8411 | 19.7396 | 39.1992 | 33.4363 | 21.32 | 0.86963 | Retaining Wall | 0 | 2.5114
21.6792 | 46.5415 | 22.0381 | 53.0675 | 41.1001 | 0.59785 | Drainage | 3 | 3
21.3467 | 17.1211 | 25.8142 | 20.9083 | 6.8518 | 0.080943 | Drainage | 3 | 2.323
16.6595 | 49.5084 | 44.0565 | 15.1462 | 36.6979 | 0.9134 | Geosynthetics | 2 | 3
23.8193 | 35.1619 | 32.5169 | 40.8904 | 34.4919 | 0.11789 | Drainage | 3 | 3
19.2749 | 25.858 | 29.9465 | 18.6917 | 16.9492 | 0.51715 | Soil Nailing | 1 | 3
16.6223 | 32.6026 | 40.9985 | 13.7466 | 8.4871 | 0.85686 | Soil Nailing | 1 | 3
15.1261 | 17.2639 | 22.1835 | 31.3325 | 46.1895 | 0.47241 | Retaining Wall | 0 | 1.9163
20.5976 | 17.3378 | 30.4236 | 20.9823 | 18.5157 | 0.16567 | Soil Nailing | 1 | 2.4552
20.274 | 10.11 | 29.3925 | 28.0608 | 10.0122 | 0.3732 | Geosynthetics | 2 | 1.5235
22.1935 | 10.1323 | 28.7463 | 22.9856 | 35.6683 | 0.98839 | Geosynthetics | 2 | 1.2474
23.9026 | 20.6452 | 27.6923 | 14.6318 | 14.7507 | 0.99976 | Drainage | 3 | 2.3414
15.7941 | 39.3285 | 25.2519 | 38.0174 | 26.4034 | 0.71083 | Retaining Wall | 0 | 3
22.315 | 32.3587 | 24.3228 | 11.3509 | 7.2682 | 0.88799 | Soil Nailing | 1 | 3
16.8741 | 9.6163 | 36.0102 | 58.3188 | 49.6843 | 0.044207 | Retaining Wall | 0 | 1.5567
23.5818 | 43.3506 | 42.9849 | 27.0665 | 25.143 | 0.27597 | Drainage | 3 | 3
23.1906 | 32.0615 | 32.7213 | 44.7579 | 49.9599 | 0.36896 | Geosynthetics | 2 | 3
20.4079 | 48.2385 | 27.4494 | 50.5181 | 22.3554 | 0.011998 | Drainage | 3 | 3
22.1024 | 35.1583 | 23.979 | 23.9552 | 20.6534 | 0.37696 | Soil Nailing | 1 | 3
18.1435 | 12.8829 | 40.7536 | 47.4369 | 46.1558 | 0.093032 | Geosynthetics | 2 | 2.1259
19.7117 | 26.3203 | 44.2873 | 51.621 | 19.826 | 0.51741 | Soil Nailing | 1 | 3
23.2164 | 34.1824 | 28.7289 | 22.0659 | 24.4402 | 0.0044193 | Retaining Wall | 0 | 3
19.5927 | 6.2719 | 27.2738 | 59.6247 | 8.515 | 0.27045 | Geosynthetics | 2 | 0.80484
18.578 | 5.671 | 35.0373 | 11.0344 | 47.9958 | 0.86628 | Retaining Wall | 0 | 1.1915
19.9421 | 10.8231 | 39.3832 | 20.85 | 8.8318 | 0.21306 | Geosynthetics | 2 | 2.0801
23.2825 | 16.3249 | 31.3851 | 49.001 | 39.7033 | 0.064843 | Soil Nailing | 1 | 2.1562
18.3521 | 24.3297 | 35.7518 | 19.7066 | 29.2377 | 0.24973 | Soil Nailing | 1 | 3
16.7376 | 26.9348 | 37.9137 | 44.913 | 7.7632 | 0.82756 | Drainage | 3 | 3
22.1201 | 11.2112 | 44.0148 | 52.7765 | 5.0767 | 0.58719 | Drainage | 3 | 1.7669
23.2598 | 35.3026 | 24.1259 | 57.9607 | 47.0999 | 0.58607 | Geosynthetics | 2 | 3
16.0064 | 31.8262 | 44.9346 | 33.7124 | 38.3978 | 0.00057401 | Geosynthetics | 2 | 3
17.3987 | 18.2509 | 29.8039 | 58.5555 | 35.8896 | 0.47215 | Geosynthetics | 2 | 1.9969
16.4197 | 5.6147 | 38.08 | 30.5811 | 24.735 | 0.26562 | Drainage | 3 | 1.3922
18.4794 | 8.4942 | 34.3104 | 20.9064 | 15.7376 | 0.33621 | Soil Nailing | 1 | 1.6159
19.5035 | 22.6263 | 32.1667 | 35.6961 | 35.5938 | 0.59869 | Retaining Wall | 0 | 2.6785
22.4883 | 11.9288 | 37.4519 | 42.4912 | 32.3735 | 0.87434 | Retaining Wall | 0 | 1.5792
21.5115 | 21.9569 | 29.8938 | 32.8982 | 37.6854 | 0.18166 | Geosynthetics | 2 | 2.7723
21.2093 | 33.2682 | 23.1527 | 38.3486 | 21.4607 | 0.76822 | Retaining Wall | 0 | 3
18.5237 | 29.6257 | 32.2223 | 30.8205 | 49.4116 | 0.048902 | Retaining Wall | 0 | 3
23.4145 | 15.4029 | 33.0479 | 36.2381 | 8.0154 | 0.32673 | Retaining Wall | 0 | 2.1161
19.7129 | 20.472 | 25.0476 | 57.6298 | 8.5866 | 0.21891 | Drainage | 3 | 2.1964
24.791 | 32.6314 | 43.3905 | 34.9916 | 46.2594 | 0.91558 | Drainage | 3 | 3
21.3414 | 43.7385 | 25.6869 | 22.659 | 34.1468 | 0.178 | Retaining Wall | 0 | 3
16.2626 | 38.8946 | 30.2307 | 47.9373 | 19.685 | 0.57863 | Soil Nailing | 1 | 3
21.7618 | 29.903 | 23.8732 | 26.8792 | 39.2879 | 0.16478 | Soil Nailing | 1 | 3
18.251 | 21.3032 | 33.3949 | 50.8104 | 25.3748 | 0.47348 | Drainage | 3 | 2.4986
21.8633 | 21.4273 | 27.6909 | 12.8421 | 5.9505 | 0.4134 | Soil Nailing | 1 | 2.7306
15.6964 | 44.5738 | 32.2318 | 26.6089 | 34.2997 | 0.041357 | Geosynthetics | 2 | 3
16.7488 | 6.766 | 25.6154 | 14.718 | 15.94 | 0.82587 | Geosynthetics | 2 | 0.97033
23.5574 | 49.4592 | 21.3444 | 14.2659 | 10.1901 | 0.78011 | Soil Nailing | 1 | 3
17.2718 | 34.8969 | 39.4807 | 42.9195 | 15.1373 | 0.27786 | Retaining Wall | 0 | 3
23.3704 | 35.6512 | 36.0272 | 29.2667 | 26.4271 | 0.614 | Soil Nailing | 1 | 3
17.7928 | 6.7099 | 28.5185 | 53.5739 | 7.2435 | 0.36267 | Retaining Wall | 0 | 0.90453
21.4288 | 32.2488 | 21.1874 | 35.8203 | 44.7419 | 0.76923 | Retaining Wall | 0 | 3
21.9415 | 26.815 | 41.6394 | 24.7672 | 30.1963 | 0.69248 | Soil Nailing | 1 | 3
20.1265 | 9.7601 | 24.2449 | 46.0444 | 18.1848 | 0.090467 | Geosynthetics | 2 | 1.2785
18.0531 | 17.5065 | 43.2686 | 41.2008 | 35.9152 | 0.84419 | Retaining Wall | 0 | 2.3588
17.1264 | 45.0642 | 31.9649 | 49.9797 | 41.1906 | 0.17943 | Retaining Wall | 0 | 3
15.3319 | 29.7495 | 28.5097 | 42.1794 | 32.6266 | 0.17411 | Drainage | 3 | 3
18.0395 | 23.6037 | 38.544 | 18.3507 | 14.1123 | 0.73375 | Soil Nailing | 1 | 3
21.5316 | 8.2707 | 41.921 | 43.5155 | 9.963 | 0.18325 | Drainage | 3 | 1.6977
24.383 | 37.1355 | 29.2678 | 29.5775 | 43.6955 | 0.1224 | Retaining Wall | 0 | 3
23.712 | 36.6283 | 30.1836 | 33.1572 | 15.5609 | 0.33558 | Retaining Wall | 0 | 3
22.6606 | 32.632 | 30.829 | 56.0782 | 5.9037 | 0.83871 | Drainage | 3 | 3
22.8845 | 27.9618 | 43.0581 | 27.9982 | 33.9306 | 0.17681 | Soil Nailing | 1 | 3
21.6498 | 24.5203 | 37.3141 | 40.598 | 11.8798 | 0.33907 | Drainage | 3 | 3
17.6029 | 31.6972 | 26.1912 | 28.1741 | 49.5936 | 0.28625 | Drainage | 3 | 3
24.072 | 15.5028 | 24.625 | 14.7364 | 44.1379 | 0.35606 | Retaining Wall | 0 | 2.0457
21.7073 | 47.3567 | 25.7592 | 32.6763 | 32.3801 | 0.71427 | Geosynthetics | 2 | 3
20.6044 | 31.4958 | 26.5891 | 39.8531 | 42.524 | 0.40547 | Geosynthetics | 2 | 3
16.1099 | 19.0037 | 25.7546 | 30.3752 | 26.1741 | 0.75958 | Geosynthetics | 2 | 2.0753
19.4706 | 25.2356 | 36.4627 | 29.5333 | 40.4819 | 0.6404 | Soil Nailing | 1 | 3
19.6036 | 41.2558 | 22.8983 | 51.0189 | 34.094 | 0.3611 | Drainage | 3 | 3
23.6456 | 12.2727 | 29.684 | 11.4843 | 6.289 | 0.43224 | Soil Nailing | 1 | 1.8858
20.4665 | 18.1776 | 35.6263 | 24.7793 | 47.6941 | 0.70362 | Geosynthetics | 2 | 2.4057
18.804 | 35.5779 | 27.2715 | 50.5879 | 43.7414 | 0.53476 | Soil Nailing | 1 | 3
24.768 | 19.197 | 21.6319 | 56.0265 | 47.9033 | 0.86834 | Soil Nailing | 1 | 1.6463
16.1072 | 40.6626 | 22.0456 | 30.615 | 37.9115 | 0.93318 | Soil Nailing | 1 | 3
19.2255 | 10.8704 | 23.1492 | 54.4397 | 23.5427 | 0.71771 | Geosynthetics | 2 | 0.95543
15.4202 | 39.3209 | 40.8961 | 19.9465 | 14.3143 | 0.98921 | Soil Nailing | 1 | 3
22.399 | 8.0758 | 36.4466 | 21.0714 | 13.0998 | 0.59654 | Soil Nailing | 1 | 1.5135
24.1808 | 5.5667 | 21.6131 | 52.3096 | 11.5212 | 0.039831 | Geosynthetics | 2 | 0.73409
17.8004 | 45.4201 | 29.7767 | 55.1629 | 14.9274 | 0.50485 | Geosynthetics | 2 | 3
23.5834 | 31.1603 | 26.9646 | 21.1403 | 29.7786 | 0.23001 | Soil Nailing | 1 | 3
17.9222 | 20.8322 | 34.451 | 12.9662 | 35.7685 | 0.33371 | Drainage | 3 | 2.9351
24.1077 | 15.4668 | 33.0701 | 14.5162 | 19.1325 | 0.49007 | Soil Nailing | 1 | 2.2588
22.5396 | 32.7599 | 32.0281 | 23.069 | 29.6936 | 0.29505 | Retaining Wall | 0 | 3
23.0491 | 27.9051 | 27.8628 | 48.0725 | 20.3564 | 0.30962 | Geosynthetics | 2 | 3
15.1801 | 49.6219 | 23.445 | 35.4996 | 36.3429 | 0.40202 | Drainage | 3 | 3
24.6281 | 49.2447 | 38.5594 | 32.7794 | 49.4819 | 0.28646 | Retaining Wall | 0 | 3
22.2667 | 33.5761 | 41.9964 | 39.207 | 36.0058 | 0.1695 | Retaining Wall | 0 | 3
18.0475 | 24.9292 | 43.6038 | 54.5112 | 7.6564 | 0.76556 | Retaining Wall | 0 | 3
23.2939 | 27.1013 | 21.4655 | 14.5215 | 26.4756 | 0.39521 | Drainage | 3 | 3
17.8152 | 35.7116 | 38.4977 | 44.7362 | 39.6674 | 0.83176 | Retaining Wall | 0 | 3
23.7275 | 9.5709 | 38.1626 | 56.3395 | 29.4009 | 0.88272 | Geosynthetics | 2 | 1.2244
16.1258 | 19.7758 | 43.6777 | 20.6675 | 47.7978 | 0.75096 | Drainage | 3 | 2.8514
22.0369 | 8.3873 | 26.3229 | 51.8886 | 7.4647 | 0.39667 | Geosynthetics | 2 | 0.99893
20.407 | 8.3012 | 38.5545 | 44.9012 | 18.102 | 0.72132 | Drainage | 3 | 1.3056
15.9653 | 13.8128 | 21.3657 | 10.7234 | 14.9323 | 0.15522 | Geosynthetics | 2 | 1.9086
17.4189 | 26.8364 | 35.7811 | 21.5806 | 39.543 | 0.66112 | Drainage | 3 | 3
15.124 | 40.3148 | 28.7712 | 40.2922 | 28.5707 | 0.40603 | Retaining Wall | 0 | 3
19.6877 | 26.8473 | 39.2227 | 35.12 | 11.2255 | 0.65564 | Geosynthetics | 2 | 3
18.0127 | 20.0964 | 41.5826 | 36.3968 | 17.8517 | 0.75479 | Geosynthetics | 2 | 2.6544
20.9836 | 8.7059 | 29.1205 | 21.5965 | 28.5197 | 0.56269 | Geosynthetics | 2 | 1.344
17.9724 | 29.7633 | 33.1397 | 43.7502 | 49.8258 | 0.64248 | Soil Nailing | 1 | 3
17.9992 | 17.2071 | 22.9351 | 23.3209 | 21.3932 | 0.21353 | Retaining Wall | 0 | 2.1452
22.4319 | 32.672 | 30.4227 | 29.4717 | 12.0572 | 0.5927 | Geosynthetics | 2 | 3
15.4814 | 48.9734 | 29.02 | 28.4458 | 27.368 | 0.46047 | Geosynthetics | 2 | 3
24.0289 | 10.0091 | 24.5781 | 43.6013 | 18.9584 | 0.42805 | Drainage | 3 | 1.1701
23.5226 | 14.5456 | 42.362 | 14.5126 | 30.4685 | 0.41032 | Retaining Wall | 0 | 2.5163
21.678 | 26.2893 | 23.7022 | 20.2771 | 26.002 | 0.31092 | Retaining Wall | 0 | 3
20.9322 | 48.5876 | 35.8935 | 20.0249 | 36.027 | 0.30533 | Geosynthetics | 2 | 3
23.923 | 39.7314 | 42.2536 | 15.4212 | 46.1431 | 0.69971 | Soil Nailing | 1 | 3
16.8533 | 45.4203 | 42.7992 | 20.3797 | 14.0231 | 0.5578 | Geosynthetics | 2 | 3
15.7897 | 20.0172 | 39.831 | 40.353 | 41.9531 | 0.029952 | Soil Nailing | 1 | 2.9109
17.3951 | 49.6417 | 24.4035 | 46.6084 | 47.717 | 0.048525 | Retaining Wall | 0 | 3
22.9458 | 9.6275 | 40.4358 | 43.0152 | 21.8124 | 0.57012 | Retaining Wall | 0 | 1.5954
15.3467 | 7.3838 | 26.9141 | 33.7594 | 10.1148 | 0.84628 | Soil Nailing | 1 | 0.87478
20.8281 | 43.5021 | 43.06 | 12.6217 | 41.986 | 0.043978 | Retaining Wall | 0 | 3
24.9544 | 46.7269 | 37.7272 | 57.9504 | 36.5493 | 0.50721 | Drainage | 3 | 3
23.557 | 9.0763 | 39.6317 | 18.4038 | 14.572 | 0.85114 | Soil Nailing | 1 | 1.6191
20.2145 | 10.1042 | 22.1258 | 43.4211 | 25.0351 | 0.004448 | Drainage | 3 | 1.3115
15.6364 | 6.4928 | 34.5691 | 55.6445 | 31.0096 | 0.27579 | Geosynthetics | 2 | 1.1072
23.3137 | 9.7028 | 40.5286 | 44.8889 | 12.6434 | 0.91992 | Geosynthetics | 2 | 1.4124
20.9898 | 14.4239 | 41.5398 | 20.9025 | 37.1711 | 0.08147 | Drainage | 3 | 2.5773
16.1493 | 48.6534 | 20.7158 | 25.7898 | 36.0447 | 0.607 | Retaining Wall | 0 | 3
15.9386 | 35.0537 | 43.479 | 11.5103 | 44.9207 | 0.50738 | Drainage | 3 | 3
24.0963 | 40.0349 | 21.0835 | 40.6379 | 30.5273 | 0.15168 | Retaining Wall | 0 | 3
21.692 | 39.9263 | 35.363 | 40.6496 | 30.8441 | 0.042487 | Drainage | 3 | 3
23.2929 | 29.0783 | 37.3347 | 46.275 | 32.8724 | 0.50259 | Drainage | 3 | 3
23.7898 | 40.887 | 22.6836 | 10.5498 | 17.3202 | 0.73513 | Retaining Wall | 0 | 3
20.7177 | 31.8113 | 21.2003 | 50.8921 | 39.1373 | 0.17724 | Drainage | 3 | 3
20.1745 | 19.1546 | 39.6228 | 46.9355 | 34.8125 | 0.69132 | Soil Nailing | 1 | 2.4212
19.3043 | 30.25 | 29.6168 | 17.0443 | 42.7616 | 0.54638 | Retaining Wall | 0 | 3
18.1695 | 29.0079 | 22.6778 | 27.3813 | 39.5864 | 0.35785 | Geosynthetics | 2 | 3
19.346 | 42.0554 | 39.0667 | 41.9262 | 33.7358 | 0.66443 | Geosynthetics | 2 | 3
22.7388 | 49.1777 | 41.2291 | 34.7898 | 12.2401 | 0.19198 | Drainage | 3 | 3
21.0192 | 23.4969 | 34.6847 | 15.7547 | 46.3616 | 0.45693 | Geosynthetics | 2 | 3
23.9252 | 39.3526 | 24.0309 | 14.3673 | 21.5245 | 0.5493 | Soil Nailing | 1 | 3
19.4338 | 9.4893 | 20.3806 | 49.0728 | 48.3934 | 0.4587 | Geosynthetics | 2 | 0.90821
21.0709 | 39.9574 | 37.5201 | 17.7984 | 23.0842 | 0.3975 | Geosynthetics | 2 | 3
21.3131 | 21.7138 | 33.7535 | 18.6046 | 11.5672 | 0.74091 | Retaining Wall | 0 | 2.74
20.917 | 6.7726 | 36.2699 | 51.5462 | 44.8178 | 0.6561 | Drainage | 3 | 1.0427
22.0263 | 21.3461 | 40.3296 | 40.607 | 40.7776 | 0.63946 | Geosynthetics | 2 | 2.7531
17.3743 | 32.4789 | 30.8557 | 40.2358 | 40.3833 | 0.8918 | Drainage | 3 | 3
20.1236 | 10.3663 | 23.1129 | 33.9673 | 9.0235 | 0.9935 | Retaining Wall | 0 | 0.97063
16.0422 | 46.5816 | 43.4996 | 38.4498 | 44.5676 | 0.5672 | Geosynthetics | 2 | 3
18.8451 | 8.4953 | 33.6316 | 40.0885 | 31.838 | 0.34827 | Geosynthetics | 2 | 1.3956
19.8767 | 46.8503 | 35.3824 | 58.3913 | 26.166 | 0.77888 | Retaining Wall | 0 | 3
21.5222 | 36.8212 | 43.3353 | 21.1487 | 46.0927 | 0.1421 | Retaining Wall | 0 | 3
24.5053 | 19.837 | 43.2896 | 20.7281 | 34.9719 | 0.51291 | Geosynthetics | 2 | 2.963
21.0065 | 22.5838 | 34.3024 | 12.8609 | 10.9864 | 0.52451 | Soil Nailing | 1 | 3
22.4359 | 38.3364 | 27.4403 | 42.9099 | 28.3792 | 0.98347 | Drainage | 3 | 3
20.0627 | 32.0662 | 44.9278 | 37.4521 | 33.6477 | 0.99101 | Drainage | 3 | 3
21.341 | 35.2239 | 37.0204 | 15.562 | 45.4348 | 0.79921 | Drainage | 3 | 3
15.7093 | 22.5124 | 30.2109 | 28.2269 | 17.5952 | 0.47302 | Soil Nailing | 1 | 2.7395
17.5439 | 26.9516 | 33.9959 | 18.9332 | 40.7405 | 0.54723 | Drainage | 3 | 3
18.6185 | 49.544 | 30.3959 | 26.5741 | 40.9916 | 0.31974 | Retaining Wall | 0 | 3
19.7249 | 14.6265 | 42.2076 | 57.5632 | 10.7622 | 0.82985 | Retaining Wall | 0 | 1.879
15.4565 | 23.8035 | 32.0625 | 44.1659 | 5.7755 | 0.74655 | Geosynthetics | 2 | 2.6342
16.4002 | 18.132 | 40.5882 | 10.3785 | 31.1634 | 0.77143 | Soil Nailing | 1 | 2.6766
17.7681 | 39.43 | 41.0044 | 22.6254 | 40.5265 | 0.13868 | Soil Nailing | 1 | 3
24.7153 | 39.3806 | 40.6083 | 10.5181 | 29.9494 | 0.39863 | Geosynthetics | 2 | 3
18.3135 | 18.16 | 38.0547 | 45.7434 | 41.6006 | 0.53735 | Soil Nailing | 1 | 2.3584
19.8204 | 8.6626 | 41.3719 | 33.4711 | 33.0036 | 0.12466 | Drainage | 3 | 1.8483
16.961 | 5.5145 | 29.6807 | 59.7009 | 34.3982 | 0.36862 | Geosynthetics | 2 | 0.75948
21.1078 | 24.2353 | 22.8666 | 46.6792 | 6.2669 | 0.087433 | Drainage | 3 | 2.6752
17.8068 | 23.4652 | 41.0614 | 35.8956 | 8.9869 | 0.95884 | Drainage | 3 | 2.8769
17.0699 | 49.4775 | 32.4542 | 50.2353 | 37.6263 | 0.75126 | Geosynthetics | 2 | 3
20.1657 | 26.1411 | 23.1844 | 45.2402 | 39.3279 | 0.62075 | Retaining Wall | 0 | 2.6241
15.0551 | 16.5388 | 22.8828 | 22.1888 | 29.398 | 0.20486 | Geosynthetics | 2 | 2.0923
15.0766 | 45.1053 | 23.9811 | 36.5129 | 31.5574 | 0.33413 | Soil Nailing | 1 | 3
17.1907 | 27.0981 | 38.7743 | 37.7999 | 32.6465 | 0.14448 | Drainage | 3 | 3
15.3672 | 31.9629 | 37.7714 | 32.5616 | 9.7246 | 0.53612 | Drainage | 3 | 3
16.0803 | 9.3051 | 25.0955 | 18.9596 | 35.0559 | 0.82052 | Soil Nailing | 1 | 1.1672
18.3886 | 22.2312 | 41.1731 | 21.1685 | 26.5311 | 0.019037 | Geosynthetics | 2 | 3
23.0259 | 47.4901 | 27.0324 | 24.0524 | 32.1135 | 0.10331 | Retaining Wall | 0 | 3
20.7205 | 31.5277 | 39.8246 | 10.5128 | 30.3414 | 0.22935 | Soil Nailing | 1 | 3
20.1267 | 20.5026 | 32.2201 | 55.8472 | 39.335 | 0.71407 | Retaining Wall | 0 | 2.2088
17.9349 | 33.155 | 38.2887 | 44.3048 | 19.3356 | 0.89398 | Drainage | 3 | 3
24.3175 | 45.9685 | 29.5347 | 44.4809 | 21.8087 | 0.75301 | Geosynthetics | 2 | 3
18.9702 | 17.3296 | 28.6785 | 38.6165 | 22.6223 | 0.52495 | Geosynthetics | 2 | 2.0403
15.8709 | 27.7303 | 41.034 | 44.4655 | 39.3105 | 0.10511 | Drainage | 3 | 3
21.1707 | 48.1411 | 20.8826 | 59.0931 | 24.4001 | 0.75491 | Soil Nailing | 1 | 3
16.1384 | 12.7578 | 44.3684 | 29.258 | 12.9684 | 0.10564 | Drainage | 3 | 2.4093
18.4522 | 37.3849 | 36.2045 | 45.6263 | 49.2368 | 0.34769 | Soil Nailing | 1 | 3
20.0741 | 32.6516 | 30.8121 | 27.9765 | 27.2022 | 0.30799 | Drainage | 3 | 3
23.7422 | 35.5854 | 35.7014 | 52.7144 | 9.9162 | 0.35922 | Retaining Wall | 0 | 3
19.9355 | 20.8049 | 23.0685 | 52.9014 | 35.1624 | 0.32953 | Geosynthetics | 2 | 2.1557
22.0226 | 19.1246 | 32.8513 | 55.1133 | 38.2623 | 0.76918 | Retaining Wall | 0 | 2.0718
24.9282 | 35.7894 | 44.6274 | 10.2732 | 27.51 | 0.17172 | Soil Nailing | 1 | 3
16.3149 | 14.6994 | 25.8817 | 24.9096 | 34.0906 | 0.84585 | Soil Nailing | 1 | 1.6607
17.7473 | 23.8845 | 38.057 | 16.6962 | 12.7704 | 0.85826 | Drainage | 3 | 3
18.9458 | 13.4679 | 30.8743 | 32.6993 | 21.5565 | 0.49093 | Retaining Wall | 0 | 1.8035
19.2183 | 5.3737 | 36.3115 | 34.7725 | 12.2823 | 0.10615 | Geosynthetics | 2 | 1.347
19.1102 | 48.6526 | 25.1222 | 22.7952 | 22.4256 | 0.57541 | Soil Nailing | 1 | 3
24.0761 | 24.4266 | 31.7616 | 46.1723 | 30.326 | 0.82093 | Drainage | 3 | 2.6292
22.1403 | 48.6207 | 44.5023 | 23.4885 | 24.9143 | 0.28947 | Geosynthetics | 2 | 3
21.0791 | 11.3146 | 24.8822 | 52.6946 | 31.6947 | 0.83775 | Drainage | 3 | 1.015
18.0937 | 31.4315 | 35.9111 | 18.883 | 27.5792 | 0.67692 | Soil Nailing | 1 | 3
23.2379 | 14.0438 | 34.3899 | 28.3618 | 19.3016 | 0.98725 | Geosynthetics | 2 | 1.7735
24.5506 | 40.5533 | 34.1263 | 41.1119 | 11.4537 | 0.82471 | Drainage | 3 | 3
23.212 | 40.2666 | 35.3781 | 40.2668 | 16.3703 | 0.2015 | Soil Nailing | 1 | 3
15.0157 | 10.0673 | 32.5559 | 13.9015 | 14.0321 | 0.449 | Drainage | 3 | 1.7284
21.364 | 46.0429 | 20.4233 | 52.3129 | 36.834 | 0.10351 | Drainage | 3 | 3
15.5114 | 13.7583 | 42.5024 | 39.9032 | 41.8985 | 0.069671 | Drainage | 3 | 2.3587
17.5761 | 32.584 | 40.6745 | 53.493 | 37.4175 | 0.70605 | Geosynthetics | 2 | 3
15.5952 | 49.3535 | 24.3542 | 53.3818 | 33.968 | 0.91293 | Geosynthetics | 2 | 3
21.038 | 44.7078 | 30.3318 | 37.2959 | 18.8533 | 0.97358 | Soil Nailing | 1 | 3
21.8659 | 48.0454 | 39.2637 | 55.5391 | 36.9944 | 0.27047 | Drainage | 3 | 3
16.1449 | 20.4169 | 44.5016 | 52.4204 | 32.2288 | 0.20177 | Geosynthetics | 2 | 2.9
18.8384 | 9.7509 | 43.7784 | 57.9061 | 7.1102 | 0.56022 | Geosynthetics | 2 | 1.5752
19.5624 | 13.4756 | 42.484 | 52.5249 | 45.8425 | 0.20086 | Drainage | 3 | 2.138
18.6905 | 27.5223 | 23.9593 | 51.0602 | 8.5979 | 0.29591 | Soil Nailing | 1 | 2.8923
16.2103 | 40.6953 | 42.8619 | 33.468 | 27.6219 | 0.83723 | Retaining Wall | 0 | 3
19.1895 | 11.7569 | 41.9611 | 20.6016 | 28.0881 | 0.81046 | Drainage | 3 | 1.9631
22.5118 | 34.6879 | 29.4237 | 55.5354 | 42.6653 | 0.89507 | Soil Nailing | 1 | 3
15.7101 | 19.561 | 29.8631 | 46.1275 | 46.088 | 0.48224 | Retaining Wall | 0 | 2.2491
15.8018 | 20.3541 | 31.4977 | 24.0874 | 47.2854 | 0.56409 | Soil Nailing | 1 | 2.5624
18.5477 | 34.7863 | 36.4044 | 27.0498 | 30.6352 | 0.77059 | Retaining Wall | 0 | 3
24.4173 | 26.015 | 26.5209 | 44.3039 | 35.5569 | 0.23927 | Retaining Wall | 0 | 2.9229
21.6857 | 41.5415 | 20.5737 | 33.8909 | 8.9834 | 0.82309 | Soil Nailing | 1 | 3
21.7867 | 12.0163 | 23.5307 | 14.0741 | 26.9562 | 0.017557 | Geosynthetics | 2 | 1.8365
18.6192 | 40.5477 | 31.0029 | 17.0724 | 45.4036 | 0.79766 | Soil Nailing | 1 | 3
20.9366 | 7.8906 | 27.0501 | 47.2824 | 25.5064 | 0.77591 | Retaining Wall | 0 | 0.82995
15.1013 | 13.7324 | 39.1129 | 26.4285 | 8.1317 | 0.30178 | Drainage | 3 | 2.2618
21.361 | 34.5267 | 22.6673 | 35.3825 | 14.0289 | 0.72791 | Retaining Wall | 0 | 3
24.1329 | 43.4717 | 42.9366 | 48.3311 | 24.3278 | 0.21399 | Retaining Wall | 0 | 3
21.1257 | 16.3706 | 42.3832 | 47.5588 | 15.6888 | 0.57623 | Soil Nailing | 1 | 2.2861
23.737 | 19.7236 | 42.7189 | 18.3508 | 22.6532 | 0.70059 | Retaining Wall | 0 | 2.8625
22.2397 | 29.1704 | 38.4902 | 14.9197 | 19.9833 | 0.7147 | Drainage | 3 | 3
16.2056 | 14.5208 | 22.675 | 39.5576 | 19.3518 | 0.98294 | Geosynthetics | 2 | 1.3209
24.0245 | 41.502 | 30.9534 | 47.0816 | 9.1024 | 0.18201 | Drainage | 3 | 3
15.6644 | 39.8136 | 23.2851 | 17.452 | 44.7222 | 0.4808 | Geosynthetics | 2 | 3
20.3397 | 11.5381 | 44.6925 | 28.5978 | 36.1718 | 0.8801 | Drainage | 3 | 1.9175
16.4214 | 25.8723 | 28.326 | 53.5139 | 33.0522 | 0.56151 | Geosynthetics | 2 | 2.7155
15.1171 | 39.8672 | 34.6333 | 57.2112 | 32.2911 | 0.87639 | Soil Nailing | 1 | 3
19.2203 | 20.1798 | 39.4848 | 32.7035 | 22.8426 | 0.43406 | Geosynthetics | 2 | 2.7901
17.9504 | 33.4898 | 43.0154 | 13.9758 | 42.0492 | 0.79535 | Soil Nailing | 1 | 3
19.86 | 7.2596 | 38.8887 | 22.8848 | 46.8518 | 0.87005 | Drainage | 3 | 1.3584
20.772 | 32.391 | 36.8626 | 21.6485 | 5.2528 | 0.84644 | Retaining Wall | 0 | 3
15.4374 | 11.8694 | 31.6495 | 21.9482 | 8.5639 | 0.87137 | Soil Nailing | 1 | 1.5868
16.23 | 42.3762 | 35.135 | 34.6941 | 35.3739 | 0.21955 | Geosynthetics | 2 | 3
20.5864 | 20.9952 | 22.3541 | 39.1613 | 15.623 | 0.43898 | Soil Nailing | 1 | 2.2336
18.4317 | 17.6699 | 42.0981 | 16.1255 | 46.0267 | 0.17457 | Soil Nailing | 1 | 2.9217
22.2917 | 42.84 | 33.5944 | 54.4678 | 35.0336 | 0.18054 | Soil Nailing | 1 | 3
21.5229 | 7.2565 | 21.0034 | 40.9987 | 21.5731 | 0.48783 | Soil Nailing | 1 | 0.77186
23.456 | 22.8474 | 42.9976 | 39.8626 | 23.6877 | 0.96009 | Retaining Wall | 0 | 2.8393
21.9249 | 21.6502 | 32.2325 | 59.3639 | 36.0897 | 0.59191 | Soil Nailing | 1 | 2.3498
19.2993 | 17.816 | 41.7147 | 41.4072 | 11.3434 | 0.85385 | Drainage | 3 | 2.3311
21.7297 | 46.0289 | 41.4222 | 56.448 | 44.7535 | 0.93718 | Soil Nailing | 1 | 3
17.7538 | 38.7918 | 40.3938 | 24.3128 | 5.2147 | 0.086575 | Soil Nailing | 1 | 3
18.0631 | 7.8765 | 21.5351 | 22.0065 | 49.0526 | 0.16206 | Retaining Wall | 0 | 1.2044
22.8899 | 37.1609 | 26.1767 | 35.8259 | 12.544 | 0.29084 | Drainage | 3 | 3
19.4642 | 28.7285 | 41.8887 | 35.4304 | 38.395 | 0.61678 | Retaining Wall | 0 | 3
22.9838 | 45.5391 | 42.4748 | 21.3242 | 6.7966 | 0.061729 | Retaining Wall | 0 | 3
23.2242 | 19.0826 | 31.4517 | 44.9828 | 24.4143 | 0.78665 | Drainage | 3 | 2.1135
23.5756 | 30.8373 | 31.001 | 11.4817 | 33.3641 | 0.063789 | Drainage | 3 | 3
24.1664 | 27.534 | 24.3785 | 44.5315 | 8.1602 | 0.15843 | Soil Nailing | 1 | 3
19.3099 | 27.0302 | 44.2103 | 32.8589 | 24.9482 | 0.38171 | Drainage | 3 | 3
18.1887 | 25.5247 | 25.3285 | 44.4504 | 18.6411 | 0.55772 | Soil Nailing | 1 | 2.6734
20.822 | 14.2533 | 24.7734 | 33.854 | 27.421 | 0.8815 | Retaining Wall | 0 | 1.4718
18.7117 | 39.0069 | 36.5182 | 58.8667 | 27.7059 | 0.96373 | Soil Nailing | 1 | 3
21.0107 | 25.3101 | 26.0711 | 26.7342 | 40.3354 | 0.88464 | Soil Nailing | 1 | 2.6904
22.0559 | 48.1332 | 43.4693 | 59.1286 | 10.5577 | 0.10704 | Drainage | 3 | 3
21.8841 | 16.7364 | 20.2727 | 13.2487 | 8.7224 | 0.63123 | Retaining Wall | 0 | 1.9013
18.7455 | 35.7235 | 20.1438 | 44.188 | 23.0851 | 0.44171 | Drainage | 3 | 3
16.6686 | 47.3323 | 32.6219 | 32.711 | 44.9384 | 0.12579 | Retaining Wall | 0 | 3
19.3053 | 34.8556 | 32.2016 | 51.1069 | 43.4871 | 0.55511 | Geosynthetics | 2 | 3
16.4259 | 44.2073 | 24.0841 | 49.4808 | 30.1997 | 0.35666 | Retaining Wall | 0 | 3
23.901 | 42.2366 | 32.363 | 50.0105 | 44.9948 | 0.34579 | Retaining Wall | 0 | 3
18.4588 | 21.2053 | 30.2915 | 14.7369 | 41.2405 | 0.094445 | Retaining Wall | 0 | 2.9357
16.5446 | 32.0056 | 42.2582 | 51.1183 | 17.5073 | 0.97885 | Retaining Wall | 0 | 3
15.2545 | 12.0318 | 20.2313 | 20.702 | 12.6548 | 0.72596 | Soil Nailing | 1 | 1.3076
21.4582 | 29.0987 | 44.4067 | 11.284 | 18.552 | 0.28033 | Drainage | 3 | 3
21.369 | 15.369 | 35.6098 | 20.8869 | 15.2203 | 0.91748 | Retaining Wall | 0 | 2.0563
18.406 | 38.4682 | 23.7961 | 33.9643 | 33.0223 | 0.94809 | Soil Nailing | 1 | 3
15.7171 | 28.7626 | 21.169 | 47.1056 | 31.3205 | 0.81037 | Drainage | 3 | 2.7057
19.0963 | 23.5052 | 33.4526 | 20.9316 | 31.9297 | 0.65932 | Soil Nailing | 1 | 2.9266
18.1122 | 17.0959 | 25.8723 | 15.6504 | 13.5187 | 0.37638 | Retaining Wall | 0 | 2.2273
21.7712 | 49.9414 | 27.5291 | 42.2984 | 40.6338 | 0.43435 | Drainage | 3 | 3
21.0578 | 8.227 | 26.1283 | 59.1949 | 24.5132 | 0.45501 | Retaining Wall | 0 | 0.87419
18.6459 | 6.9602 | 36.2543 | 40.0435 | 26.2603 | 0.94876 | Geosynthetics | 2 | 1.0297
17.1789 | 14.7766 | 33.8382 | 44.5529 | 49.8633 | 0.76013 | Soil Nailing | 1 | 1.78
24.8804 | 48.6983 | 21.9494 | 38.0584 | 17.7022 | 0.29201 | Retaining Wall | 0 | 3
19.54 | 49.0657 | 33.1632 | 49.1174 | 22.7362 | 0.62464 | Drainage | 3 | 3
21.8827 | 34.4717 | 39.7797 | 58.7902 | 35.4408 | 0.5939 | Drainage | 3 | 3
16.4055 | 44.6048 | 22.0299 | 37.2065 | 44.6186 | 0.81213 | Soil Nailing | 1 | 3
19.8559 | 14.6283 | 42.2435 | 30.8395 | 10.7051 | 0.095308 | Geosynthetics | 2 | 2.5149
15.2754 | 48.7419 | 34.4577 | 53.0172 | 38.0771 | 0.70127 | Retaining Wall | 0 | 3
20.0546 | 11.4253 | 43.7656 | 58.4864 | 46.3226 | 0.33117 | Drainage | 3 | 1.8509
24.6402 | 9.5506 | 23.7035 | 16.4591 | 24.0316 | 0.12963 | Geosynthetics | 2 | 1.5158
18.8421 | 10.0495 | 44.8391 | 38.9085 | 17.9027 | 0.73177 | Drainage | 3 | 1.7446
15.39 | 30.7908 | 36.1068 | 49.623 | 35.4982 | 0.33165 | Soil Nailing | 1 | 3
15.3096 | 40.1438 | 34.1874 | 36.667 | 16.0733 | 0.73012 | Drainage | 3 | 3
18.8799 | 21.5 | 32.882 | 30.4598 | 22.293 | 0.16244 | Geosynthetics | 2 | 2.8603
16.6002 | 49.0053 | 20.5914 | 42.7615 | 45.3611 | 0.98593 | Drainage | 3 | 3
15.2335 | 24.5489 | 43.491 | 23.5064 | 31.565 | 0.80341 | Geosynthetics | 2 | 3
22.5621 | 11.7702 | 36.0999 | 27.4567 | 9.274 | 0.28915 | Soil Nailing | 1 | 1.9612
19.5852 | 25.9685 | 22.2907 | 59.6138 | 19.8364 | 0.74052 | Soil Nailing | 1 | 2.3735
17.8924 | 35.5567 | 20.5238 | 41.8233 | 33.2269 | 0.1358 | Soil Nailing | 1 | 3
24.0008 | 42.4502 | 21.2696 | 53.6464 | 26.6674 | 0.65344 | Drainage | 3 | 3
16.1614 | 25.6446 | 35.2349 | 50.3884 | 34.7153 | 0.059637 | Soil Nailing | 1 | 3
24.5592 | 31.7123 | 35.3504 | 42.6136 | 39.2649 | 0.33339 | Soil Nailing | 1 | 3
18.1397 | 17.0305 | 32.4917 | 52.0365 | 26.6277 | 0.97846 | Soil Nailing | 1 | 1.7765
23.884 | 34.0662 | 27.6691 | 24.3579 | 49.4128 | 0.12092 | Geosynthetics | 2 | 3
21.0294 | 49.3687 | 33.2936 | 41.8558 | 46.1603 | 0.59742 | Soil Nailing | 1 | 3
23.2671 | 7.2074 | 32.9075 | 39.5302 | 7.6958 | 0.070605 | Drainage | 3 | 1.3871
24.8401 | 44.8939 | 20.4854 | 41.121 | 16.9894 | 0.6694 | Drainage | 3 | 3
17.8841 | 30.3027 | 27.0617 | 18.4316 | 18.5245 | 0.27866 | Soil Nailing | 1 | 3
24.6114 | 16.3444 | 21.3296 | 23.8622 | 13.2931 | 0.30998 | Drainage | 3 | 1.9518
18.8948 | 47.97 | 42.5039 | 24.3329 | 19.0407 | 0.3378 | Soil Nailing | 1 | 3
18.8551 | 26.7509 | 38.1306 | 40.0973 | 24.1169 | 0.20516 | Soil Nailing | 1 | 3
18.4039 | 19.9261 | 44.9029 | 58.6273 | 7.3198 | 0.94166 | Drainage | 3 | 2.4323
20.4141 | 13.1674 | 27.5543 | 57.7034 | 10.7285 | 0.90583 | Retaining Wall | 0 | 1.2053
16.5415 | 16.0003 | 41.9621 | 21.3595 | 9.3311 | 0.87002 | Drainage | 3 | 2.3502
20.5371 | 42.4782 | 35.0764 | 25.2423 | 7.0843 | 0.10645 | Geosynthetics | 2 | 3
20.417 | 32.6485 | 31.3281 | 11.8031 | 26.6674 | 0.23344 | Geosynthetics | 2 | 3
22.619 | 46.0961 | 25.5643 | 29.9408 | 20.0211 | 0.61223 | Retaining Wall | 0 | 3
23.3365 | 15.4386 | 38.4598 | 51.7337 | 47.0951 | 0.97037 | Geosynthetics | 2 | 1.8233
19.4044 | 10.4512 | 42.6035 | 55.7876 | 9.6242 | 0.60482 | Drainage | 3 | 1.605
18.0233 | 5.2739 | 25.8827 | 21.8248 | 46.6716 | 0.3271 | Drainage | 3 | 1.0084
17.5933 | 27.8538 | 24.3848 | 23.2897 | 8.8946 | 0.8174 | Geosynthetics | 2 | 2.9566
16.9462 | 49.9238 | 37.4055 | 21.0425 | 32.8648 | 0.13543 | Soil Nailing | 1 | 3
15.5765 | 36.2734 | 44.4243 | 27.5052 | 16.1479 | 0.88174 | Geosynthetics | 2 | 3
18.4245 | 18.8778 | 38.7489 | 50.238 | 42.2063 | 0.97468 | Retaining Wall | 0 | 2.1897
17.7025 | 44.4586 | 27.1145 | 42.3429 | 7.7664 | 0.96765 | Geosynthetics | 2 | 3
24.6642 | 40.1775 | 30.4989 | 49.297 | 47.8629 | 0.1477 | Retaining Wall | 0 | 3
20.5771 | 5.6937 | 29.6079 | 39.1516 | 7.1266 | 0.54961 | Retaining Wall | 0 | 0.88998
18.4728 | 41.7587 | 41.3024 | 22.8867 | 15.8501 | 0.58492 | Drainage | 3 | 3
20.8047 | 18.5237 | 39.2843 | 21.3997 | 25.8883 | 0.19492 | Geosynthetics | 2 | 2.8504
16.392 | 11.7353 | 34.7244 | 10.45 | 39.0226 | 0.54678 | Soil Nailing | 1 | 1.9531
19.4404 | 15.1849 | 26.874 | 49.0491 | 47.8001 | 0.64654 | Retaining Wall | 0 | 1.6005
21.2623 | 26.0861 | 43.4497 | 52.3561 | 24.2619 | 0.32896 | Geosynthetics | 2 | 3
19.889 | 24.1191 | 36.3329 | 48.4141 | 39.079 | 0.31568 | Geosynthetics | 2 | 2.981
19.0178 | 17.9999 | 44.2619 | 13.7201 | 37.7223 | 0.060238 | Drainage | 3 | 3
24.9385 | 12.7498 | 34.5029 | 48.1111 | 30.7026 | 0.95683 | Soil Nailing | 1 | 1.4656
23.8031 | 39.3004 | 40.5298 | 12.2884 | 36.0914 | 0.80362 | Soil Nailing | 1 | 3
21.2341 | 49.5549 | 40.3276 | 15.2797 | 6.713 | 0.75945 | Geosynthetics | 2 | 3
20.6938 | 40.0006 | 28.4332 | 32.0238 | 24.871 | 0.021779 | Soil Nailing | 1 | 3
21.2066 | 18.3172 | 44.1005 | 33.8074 | 40.3637 | 0.62431 | Retaining Wall | 0 | 2.6515
17.0131 | 16.0164 | 20.5485 | 50.8059 | 26.34 | 0.18063 | Drainage | 3 | 1.6882
18.9514 | 14.795 | 39.2178 | 43.9763 | 44.3077 | 0.66172 | Geosynthetics | 2 | 2.0161
15.3946 | 11.1513 | 44.1389 | 17.666 | 42.5137 | 0.62116 | Soil Nailing | 1 | 2.0992
19.7555 | 29.8099 | 28.4727 | 21.3073 | 43.8551 | 0.85193 | Geosynthetics | 2 | 3
20.4302 | 32.243 | 36.2028 | 24.2838 | 10.8499 | 0.25543 | Soil Nailing | 1 | 3
17.2775 | 36.7476 | 34.0556 | 16.1836 | 15.9864 | 0.027462 | Retaining Wall | 0 | 3
24.6403 | 35.6096 | 39.0377 | 24.3822 | 6.3319 | 0.91411 | Geosynthetics | 2 | 3
24.0945 | 18.155 | 41.6544 | 46.4299 | 49.226 | 0.90864 | Drainage | 3 | 2.2854
22.2214 | 19.864 | 35.0761 | 22.0701 | 15.6262 | 0.45586 | Soil Nailing | 1 | 2.707
20.3339 | 35.6682 | 40.3976 | 51.768 | 21.5192 | 0.078088 | Drainage | 3 | 3
23.6997 | 20.7251 | 27.8071 | 33.4758 | 17.3717 | 0.49797 | Drainage | 3 | 2.4157
16.3065 | 14.568 | 25.7147 | 26.1468 | 6.7907 | 0.52401 | Retaining Wall | 0 | 1.7905
22.9051 | 21.8451 | 30.7667 | 30.6209 | 16.7566 | 0.82173 | Retaining Wall | 0 | 2.493
16.2482 | 17.2438 | 36.9434 | 45.4748 | 9.4188 | 0.7171 | Soil Nailing | 1 | 2.1425
22.9421 | 8.9741 | 24.6812 | 35.8396 | 22.7427 | 0.070805 | Geosynthetics | 2 | 1.3263
17.7577 | 42.3563 | 37.0088 | 10.3639 | 48.5071 | 0.70534 | Soil Nailing | 1 | 3
23.7709 | 43.39 | 29.8523 | 56.1162 | 36.4218 | 0.13574 | Soil Nailing | 1 | 3
24.4404 | 14.8888 | 39.8894 | 13.2998 | 36.8105 | 0.089472 | Retaining Wall | 0 | 2.6408
16.488 | 7.9147 | 20.9209 | 56.9311 | 25.3929 | 0.39861 | Soil Nailing | 1 | 0.72022
19.6268 | 38.2472 | 36.6996 | 11.4076 | 41.5087 | 0.077364 | Soil Nailing | 1 | 3
24.8099 | 14.5188 | 36.2456 | 48.549 | 45.8728 | 0.82927 | Geosynthetics | 2 | 1.7599
19.8341 | 22.7046 | 43.5234 | 36.7337 | 48.2698 | 0.46313 | Soil Nailing | 1 | 3
23.6355 | 7.8861 | 37.8342 | 35.2863 | 9.4546 | 0.587 | Geosynthetics | 2 | 1.4034
20.8873 | 15.1821 | 39.9075 | 13.6389 | 44.584 | 0.57686 | Soil Nailing | 1 | 2.4236
18.7533 | 40.6806 | 42.6148 | 21.9373 | 15.1287 | 0.97811 | Retaining Wall | 0 | 3
17.8578 | 41.1978 | 36.8763 | 48.8774 | 22.877 | 0.91578 | Soil Nailing | 1 | 3
17.0322 | 14.3188 | 27.2538 | 54.563 | 20.5465 | 0.84913 | Geosynthetics | 2 | 1.3701
22.618 | 20.1161 | 41.7443 | 36.4559 | 35.3809 | 0.38327 | Drainage | 3 | 2.8469
18.8654 | 11.0407 | 38.6895 | 27.6672 | 31.9066 | 0.1451 | Geosynthetics | 2 | 2.0445
20.1128 | 8.3378 | 30.6109 | 12.9972 | 9.9097 | 0.59187 | Soil Nailing | 1 | 1.4282
19.9233 | 49.6477 | 37.7632 | 44.1089 | 40.227 | 0.44032 | Soil Nailing | 1 | 3
20.7728 | 34.5017 | 41.6922 | 23.9223 | 24.784 | 0.22553 | Soil Nailing | 1 | 3
23.6558 | 29.3943 | 44.3913 | 12.7507 | 5.1 | 0.097692 | Geosynthetics | 2 | 3
24.8074 | 39.4474 | 43.8088 | 43.2926 | 23.6526 | 0.43609 | Geosynthetics | 2 | 3
19.0758 | 42.8035 | 28.1332 | 34.286 | 28.2349 | 0.65087 | Retaining Wall | 0 | 3
23.2752 | 41.3022 | 30.5423 | 10.5981 | 8.0994 | 0.62539 | Soil Nailing | 1 | 3
22.6453 | 5.7443 | 22.7384 | 15.5462 | 11.8011 | 0.77392 | Drainage | 3 | 0.78995
20.7353 | 13.4064 | 26.1886 | 44.9601 | 49.7107 | 0.46655 | Geosynthetics | 2 | 1.5307
24.5605 | 34.4707 | 42.0605 | 13.1836 | 44.2038 | 0.32164 | Geosynthetics | 2 | 3
17.0047 | 21.9092 | 29.0212 | 53.2982 | 10.9997 | 0.5387 | Geosynthetics | 2 | 2.356
16.0926 | 49.2117 | 35.5138 | 25.5663 | 31.1139 | 0.97501 | Geosynthetics | 2 | 3
23.5396 | 34.9432 | 36.6491 | 14.4333 | 22.0659 | 0.045091 | Drainage | 3 | 3
19.3915 | 48.0447 | 39.5457 | 47.9879 | 29.4683 | 0.52867 | Retaining Wall | 0 | 3
23.4697 | 14.0651 | 24.57 | 36.2214 | 26.1741 | 0.32926 | Drainage | 3 | 1.6987
23.9309 | 43.8781 | 27.6203 | 25.332 | 7.1667 | 0.10535 | Drainage | 3 | 3
15.6246 | 19.4609 | 31.2084 | 30.3049 | 19.1939 | 0.43467 | Geosynthetics | 2 | 2.466
23.8346 | 49.5304 | 29.121 | 11.0706 | 10.6484 | 0.64116 | Geosynthetics | 2 | 3
19.4832 | 12.096 | 44.5726 | 43.1349 | 27.0036 | 0.52817 | Soil Nailing | 1 | 1.9999
20.1043 | 28.2353 | 40.8735 | 28.2887 | 45.8293 | 0.029176 | Retaining Wall | 0 | 3
21.2659 | 40.678 | 31.9922 | 45.7019 | 49.799 | 0.57912 | Retaining Wall | 0 | 3
24.2638 | 24.4689 | 41.9817 | 41.4086 | 47.4914 | 0.232 | Retaining Wall | 0 | 3
15.1912 | 26.0638 | 28.6913 | 42.5627 | 49.3564 | 0.34148 | Soil Nailing | 1 | 2.9664
19.7684 | 49.386 | 39.6457 | 49.6446 | 5.6861 | 0.3122 | Retaining Wall | 0 | 3
21.8772 | 24.1389 | 25.5919 | 41.5579 | 37.8251 | 0.85851 | Drainage | 3 | 2.4221
22.2271 | 32.1832 | 39.3081 | 30.9363 | 17.2827 | 0.047573 | Geosynthetics | 2 | 3
21.9253 | 7.4543 | 31.4113 | 29.4964 | 43.9528 | 0.348 | Drainage | 3 | 1.3235
16.3444 | 42.8995 | 22.6875 | 15.9791 | 41.618 | 0.39482 | Drainage | 3 | 3
17.994 | 34.1676 | 26.8316 | 48.9722 | 24.0654 | 0.61883 | Retaining Wall | 0 | 3
18.5872 | 23.1809 | 30.0569 | 48.0554 | 26.2967 | 0.78896 | Geosynthetics | 2 | 2.4449
23.0444 | 5.7276 | 38.7323 | 22.3149 | 16.9291 | 0.72767 | Retaining Wall | 0 | 1.2769
17.7876 | 31.6251 | 21.8246 | 53.1341 | 17.9962 | 0.75262 | Retaining Wall | 0 | 2.9823
17.107 | 5.5696 | 36.4887 | 39.4502 | 49.1528 | 0.19239 | Geosynthetics | 2 | 1.2826
24.5745 | 5.0542 | 37.9003 | 33.9343 | 44.9984 | 0.91174 | Soil Nailing | 1 | 0.97355
15.0886 | 32.7244 | 36.348 | 10.8748 | 13.6341 | 0.41415 | Soil Nailing | 1 | 3
24.9782 | 13.5058 | 39.0167 | 29.1371 | 17.3986 | 0.011109 | Soil Nailing | 1 | 2.3542
21.7682 | 13.6349 | 24.4542 | 42.0335 | 9.8892 | 0.6681 | Geosynthetics | 2 | 1.4243
23.2847 | 34.3972 | 34.6776 | 14.4874 | 49.4992 | 0.604 | Drainage | 3 | 3
17.9462 | 7.4164 | 43.5286 | 32.9784 | 45.8244 | 0.12596 | Drainage | 3 | 1.7998
15.1432 | 19.1033 | 35.2696 | 59.6718 | 29.8444 | 0.95987 | Geosynthetics | 2 | 2.0093
22.3787 | 11.7244 | 35.2834 | 45.8269 | 36.1802 | 0.56156 | Retaining Wall | 0 | 1.6095
23.3414 | 31.1079 | 38.411 | 37.3435 | 38.6576 | 0.46926 | Retaining Wall | 0 | 3
22.4048 | 34.7794 | 28.3301 | 36.6516 | 14.1715 | 0.39812 | Geosynthetics | 2 | 3
16.4285 | 37.4511 | 37.5119 | 12.1883 | 47.06 | 0.20985 | Retaining Wall | 0 | 3
22.5343 | 16.4854 | 42.9058 | 57.8657 | 28.7034 | 0.95281 | Retaining Wall | 0 | 2.0237
22.6892 | 9.0162 | 20.2724 | 56.4089 | 9.1603 | 0.70216 | Soil Nailing | 1 | 0.6622
21.5854 | 8.5408 | 41.7528 | 44.1202 | 22.8687 | 0.5676 | Geosynthetics | 2 | 1.5208
22.6612 | 24.1768 | 25.4655 | 14.9506 | 32.0741 | 0.6312 | Soil Nailing | 1 | 2.8014
23.4592 | 47.563 | 31.3981 | 20.3917 | 20.877 | 0.84042 | Drainage | 3 | 3
21.136 | 14.7978 | 41.3087 | 19.1955 | 36.4642 | 0.63572 | Drainage | 3 | 2.3469
15.886 | 16.5534 | 40.5978 | 35.9789 | 44.6922 | 0.11459 | Drainage | 3 | 2.5915
19.8763 | 9.54 | 42.2982 | 20.3902 | 39.7351 | 0.6973 | Drainage | 3 | 1.8114
15.7765 | 32.2507 | 43.5104 | 44.79 | 33.9196 | 0.56487 | Retaining Wall | 0 | 3
19.0754 | 35.5943 | 31.1789 | 37.2615 | 28.0471 | 0.96634 | Retaining Wall | 0 | 3
19.0711 | 33.9319 | 36.4091 | 10.8829 | 16.4509 | 0.73372 | Soil Nailing | 1 | 3
15.6601 | 43.7509 | 29.762 | 47.2029 | 25.4726 | 0.344 | Geosynthetics | 2 | 3
18.4882 | 26.8892 | 28.7679 | 19.4414 | 18.1829 | 0.1354 | Retaining Wall | 0 | 3
16.11 | 11.0506 | 30.7899 | 51.2443 | 47.0311 | 0.48228 | Geosynthetics | 2 | 1.3778
23.0824 | 18.0232 | 38.5769 | 27.7523 | 45.829 | 0.67935 | Soil Nailing | 1 | 2.471
24.4769 | 34.8093 | 32.536 | 26.931 | 12.0122 | 0.17728 | Drainage | 3 | 3
15.7232 | 32.5905 | 40.3515 | 10.5909 | 42.0179 | 0.64944 | Retaining Wall | 0 | 3
24.5512 | 28.8951 | 38.6305 | 59.3864 | 36.6312 | 0.82561 | Drainage | 3 | 3
20.2258 | 35.7334 | 20.512 | 40.6002 | 48.8845 | 0.15705 | Soil Nailing | 1 | 3
17.9957 | 33.6826 | 35.756 | 31.1365 | 25.8488 | 0.70579 | Geosynthetics | 2 | 3
15.7686 | 44.6596 | 30.9143 | 14.8311 | 37.4978 | 0.068258 | Retaining Wall | 0 | 3
20.0062 | 31.3707 | 31.4157 | 44.9574 | 28.3048 | 0.0079501 | Geosynthetics | 2 | 3
22.9452 | 40.0371 | 40.4593 | 24.1365 | 8.123 | 0.032635 | Geosynthetics | 2 | 3
22.0709 | 16.1918 | 33.6902 | 59.414 | 7.1044 | 0.6315 | Drainage | 3 | 1.8323
15.5023 | 35.5182 | 42.1405 | 57.5274 | 10.495 | 0.97336 | Retaining Wall | 0 | 3
15.729 | 45.5987 | 37.8201 | 46.7648 | 18.3286 | 0.77137 | Soil Nailing | 1 | 3
19.0287 | 22.358 | 33.821 | 58.5536 | 16.6601 | 0.25441 | Retaining Wall | 0 | 2.6504
17.9529 | 40.0597 | 38.8634 | 15.2817 | 37.7747 | 0.071689 | Geosynthetics | 2 | 3
17.3238 | 37.6155 | 20.9587 | 23.9958 | 37.2165 | 0.61665 | Drainage | 3 | 3
17.81 | 7.6787 | 20.6771 | 22.6622 | 48.7128 | 0.0032289 | Geosynthetics | 2 | 1.2289
23.0348 | 31.1679 | 22.0837 | 13.6006 | 18.9676 | 0.79259 | Geosynthetics | 2 | 3
24.2923 | 10.8585 | 30.9391 | 58.6113 | 47.2303 | 0.24312 | Retaining Wall | 0 | 1.4095
19.051 | 48.5294 | 25.8863 | 12.9987 | 32.5783 | 0.29922 | Geosynthetics | 2 | 3
24.0611 | 41.5133 | 44.6065 | 52.8344 | 27.2889 | 0.34398 | Retaining Wall | 0 | 3
18.215 | 9.9376 | 33.5573 | 48.4081 | 35.0529 | 0.76355 | Retaining Wall | 0 | 1.2465
19.7644 | 10.4788 | 36.5604 | 28.7934 | 36.624 | 0.26574 | Geosynthetics | 2 | 1.8458
17.2603 | 31.7513 | 26.9705 | 10.9404 | 12.7368 | 0.28447 | Drainage | 3 | 3
21.4048 | 20.52 | 28.0449 | 10.3048 | 38.8272 | 0.54099 | Geosynthetics | 2 | 2.6133
24.7898 | 6.5708 | 28.3865 | 20.1997 | 37.6328 | 0.463 | Drainage | 3 | 1.1698
21.0349 | 29.3739 | 37.4684 | 34.6938 | 49.889 | 0.95557 | Geosynthetics | 2 | 3
18.5781 | 22.453 | 31.8427 | 32.8955 | 46.0377 | 0.2634 | Soil Nailing | 1 | 2.8461
21.4782 | 9.5484 | 32.9421 | 39.2646 | 35.8097 | 0.091891 | Soil Nailing | 1 | 1.6143
16.2292 | 41.0864 | 34.8001 | 48.598 | 37.0564 | 0.54098 | Soil Nailing | 1 | 3
23.8866 | 46.1785 | 39.2203 | 28.8677 | 47.5694 | 0.18452 | Geosynthetics | 2 | 3
20.0308 | 39.0467 | 22.2592 | 18.0182 | 48.523 | 0.41363 | Geosynthetics | 2 | 3
19.4935 | 42.009 | 39.4218 | 50.0024 | 42.2134 | 0.1872 | Drainage | 3 | 3
20.8586 | 14.7421 | 34.0809 | 26.6345 | 39.5327 | 0.88097 | Soil Nailing | 1 | 1.9034
21.2478 | 16.8608 | 36.7274 | 24.3441 | 10.0115 | 0.32745 | Retaining Wall | 0 | 2.5032
15.7178 | 14.3837 | 28.1888 | 48.2156 | 42.3645 | 0.77487 | Soil Nailing | 1 | 1.5084
21.8262 | 39.4279 | 30.2347 | 56.707 | 16.3938 | 0.9486 | Soil Nailing | 1 | 3
17.4193 | 47.6563 | 25.7791 | 55.7481 | 30.3703 | 0.94055 | Retaining Wall | 0 | 3
22.1395 | 37.2577 | 44.4825 | 16.8721 | 23.2418 | 0.5248 | Soil Nailing | 1 | 3
23.2253 | 44.666 | 32.4251 | 35.1579 | 20.5523 | 0.98326 | Soil Nailing | 1 | 3
23.0396 | 33.7415 | 44.9019 | 14.6435 | 18.9613 | 0.65594 | Drainage | 3 | 3
20.525 | 22.4447 | 32.2446 | 58.0488 | 43.4942 | 0.12849 | Soil Nailing | 1 | 2.6746
20.2017 | 24.1593 | 25.4938 | 20.7614 | 39.6111 | 0.88838 | Retaining Wall | 0 | 2.6139
16.4288 | 8.3895 | 32.6863 | 19.8715 | 28.5552 | 0.46869 | Retaining Wall | 0 | 1.4954
22.7535 | 6.4156 | 20.9899 | 54.4443 | 34.9016 | 0.15269 | Soil Nailing | 1 | 0.72043
17.7141 | 36.2964 | 42.6192 | 58.3925 | 49.3038 | 0.79142 | Geosynthetics | 2 | 3
19.967 | 24.7293 | 40.4638 | 44.8816 | 22.8891 | 0.6244 | Soil Nailing | 1 | 3
17.8427 | 29.8497 | 38.1455 | 16.0503 | 29.7995 | 0.88212 | Retaining Wall | 0 | 3
16.3383 | 30.0948 | 35.2457 | 34.2928 | 29.0086 | 0.82732 | Retaining Wall | 0 | 3
21.2956 | 17.4819 | 34.4959 | 50.8303 | 47.1188 | 0.32011 | Retaining Wall | 0 | 2.2297
15.5433 | 26.4152 | 44.9182 | 38.6239 | 20.8203 | 0.25631 | Geosynthetics | 2 | 3
22.4865 | 26.1842 | 26.9499 | 16.6297 | 49.3815 | 0.73383 | Geosynthetics | 2 | 2.9835
18.1759 | 22.4792 | 39.4921 | 18.5944 | 18.7114 | 0.57331 | Geosynthetics | 2 | 3
15.0013 | 41.9304 | 34.5351 | 53.2071 | 9.9008 | 0.069875 | Soil Nailing | 1 | 3
20.1113 | 25.3024 | 44.397 | 36.3515 | 13.6118 | 0.18164 | Retaining Wall | 0 | 3
15.4685 | 32.164 | 40.6951 | 45.2918 | 24.18 | 0.15135 | Soil Nailing | 1 | 3
17.7617 | 45.2984 | 44.9631 | 28.6531 | 34.239 | 0.5898 | Soil Nailing | 1 | 3
22.0698 | 43.9805 | 34.7081 | 36.6243 | 28.2571 | 0.085762 | Geosynthetics | 2 | 3
15.6269 | 45.069 | 25.1136 | 58.8552 | 21.9325 | 0.2077 | Soil Nailing | 1 | 3
23.3934 | 17.1502 | 32.5922 | 26.4852 | 30.2915 | 0.54538 | Drainage | 3 | 2.2639
15.0382 | 6.5742 | 37.7778 | 43.7394 | 42.7463 | 0.13306 | Geosynthetics | 2 | 1.4128
17.4682 | 16.748 | 39.359 | 18.6253 | 42.7519 | 0.24827 | Geosynthetics | 2 | 2.6764
22.409 | 17.5418 | 20.0127 | 16.087 | 37.6803 | 0.90679 | Retaining Wall | 0 | 1.807
18.1627 | 45.9212 | 32.6257 | 49.182 | 47.8602 | 0.69712 | Drainage | 3 | 3
16.0189 | 34.2159 | 25.8809 | 52.2054 | 31.5592 | 0.30688 | Drainage | 3 | 3
18.6023 | 8.6767 | 41.8728 | 43.4156 | 5.3446 | 0.87736 | Drainage | 3 | 1.3906
17.7039 | 11.092 | 23.8226 | 17.9098 | 18.0918 | 0.25028 | Retaining Wall | 0 | 1.5991
23.4271 | 12.0054 | 36.6614 | 22.0294 | 19.77 | 0.58908 | Soil Nailing | 1 | 1.9078
18.1335 | 33.369 | 26.6516 | 55.5588 | 29.6297 | 0.36849 | Soil Nailing | 1 | 3
22.8893 | 38.0936 | 28.9136 | 24.4352 | 45.72 | 0.75215 | Retaining Wall | 0 | 3
23.9187 | 43.684 | 43.514 | 50.943 | 42.7152 | 0.37159 | Soil Nailing | 1 | 3
19.3382 | 47.3286 | 26.0112 | 24.2969 | 15.4478 | 0.24886 | Drainage | 3 | 3
24.0994 | 14.0767 | 22.3751 | 56.9731 | 28.3726 | 0.6077 | Retaining Wall | 0 | 1.2799
18.7732 | 18.9398 | 21.7321 | 55.7226 | 34.6617 | 0.74534 | Drainage | 3 | 1.6885
24.6408 | 15.8145 | 32.6154 | 12.1632 | 49.438 | 0.53636 | Drainage | 3 | 2.2788
15.8929 | 21.1443 | 36.0428 | 48.5207 | 6.4086 | 0.71629 | Retaining Wall | 0 | 2.4725
21.8702 | 46.1599 | 28.1823 | 18.4731 | 25.8745 | 0.42202 | Geosynthetics | 2 | 3
19.9381 | 30.8801 | 37.2565 | 20.7636 | 49.4649 | 0.79545 | Retaining Wall | 0 | 3
18.8765 | 38.2186 | 21.5258 | 32.9923 | 48.9743 | 0.58502 | Retaining Wall | 0 | 3
21.3271 | 27.0554 | 41.4334 | 38.8159 | 19.8827 | 0.19625 | Geosynthetics | 2 | 3
22.0386 | 6.2986 | 40.4142 | 26.29 | 5.0008 | 0.89075 | Geosynthetics | 2 | 1.2687
15.0436 | 7.8888 | 44.6374 | 38.7692 | 31.4031 | 0.83682 | Drainage | 3 | 1.4707
16.6695 | 29.2065 | 43.4126 | 18.5329 | 44.0122 | 0.96391 | Geosynthetics | 2 | 3
22.1305 | 37.3455 | 28.9049 | 11.1169 | 19.5934 | 0.56901 | Geosynthetics | 2 | 3
21.6639 | 14.6899 | 29.9819 | 38.5612 | 47.0421 | 0.67574 | Drainage | 3 | 1.7449
24.6605 | 37.4859 | 38.6491 | 35.8708 | 19.9716 | 0.86358 | Drainage | 3 | 3
22.6104 | 41.48 | 23.3521 | 44.4827 | 32.4591 | 0.052591 | Drainage | 3 | 3
24.5077 | 23.5354 | 27.8504 | 42.4911 | 37.4921 | 0.9122 | Drainage | 3 | 2.4009
22.0254 | 38.5889 | 22.9635 | 54.8743 | 20.5437 | 0.27116 | Retaining Wall | 0 | 3
17.9805 | 23.1813 | 31.3722 | 32.9734 | 20.8493 | 0.057044 | Drainage | 3 | 3
16.0536 | 35.5258 | 33.8001 | 10.4185 | 26.1498 | 0.23761 | Retaining Wall | 0 | 3
22.8182 | 39.3799 | 25.279 | 41.5326 | 42.5851 | 0.58636 | Drainage | 3 | 3
21.4415 | 49.6367 | 20.6658 | 43.7566 | 9.5383 | 0.047847 | Retaining Wall | 0 | 3
15.4819 | 20.5428 | 37.9839 | 36.0747 | 33.4166 | 0.00076477 | Retaining Wall | 0 | 2.9593
18.6005 | 23.4968 | 20.5001 | 44.4652 | 35.4807 | 0.63936 | Retaining Wall | 0 | 2.2687
24.568 | 12.4529 | 44.3351 | 26.1792 | 30.1043 | 0.45339 | Retaining Wall | 0 | 2.2346
20.004 | 14.1833 | 25.5402 | 17.4404 | 47.1127 | 0.84433 | Geosynthetics | 2 | 1.6731
19.3273 | 36.2028 | 36.5975 | 43.2277 | 32.0896 | 0.25755 | Retaining Wall | 0 | 3
19.577 | 46.2671 | 30.8688 | 22.2593 | 33.556 | 0.28071 | Geosynthetics | 2 | 3
17.0888 | 22.7572 | 21.4918 | 32.8158 | 31.9892 | 0.077546 | Geosynthetics | 2 | 2.6252
18.6871 | 13.093 | 31.8046 | 34.5811 | 37.4908 | 0.53851 | Retaining Wall | 0 | 1.7544
18.6981 | 17.8295 | 32.919 | 33.86 | 11.0934 | 0.3659 | Drainage | 3 | 2.3587
15.5236 | 25.4773 | 41.3671 | 39.9225 | 45.2424 | 0.33971 | Geosynthetics | 2 | 3
22.6757 | 18.0793 | 38.3087 | 11.4727 | 6.9122 | 0.45763 | Retaining Wall | 0 | 2.7413
19.165 | 15.5111 | 21.9826 | 59.4841 | 33.8335 | 0.84969 | Soil Nailing | 1 | 1.2642
23.2218 | 38.1193 | 25.2291 | 45.8155 | 32.6966 | 0.10519 | Geosynthetics | 2 | 3
23.5035 | 5.353 | 27.7972 | 31.2694 | 14.3655 | 0.52359 | Drainage | 3 | 0.88738
17.1199 | 29.2654 | 22.9102 | 19.5665 | 6.832 | 0.19644 | Soil Nailing | 1 | 3
21.5735 | 40.7195 | 31.4225 | 14.0089 | 11.2476 | 0.21239 | Geosynthetics | 2 | 3
19.7228 | 16.9803 | 44.6077 | 43.6095 | 17.2252 | 0.25674 | Retaining Wall | 0 | 2.6205
23.8016 | 32.1481 | 32.8653 | 25.8478 | 44.6948 | 0.4594 | Retaining Wall | 0 | 3
17.1574 | 35.1005 | 38.5471 | 21.4739 | 43.508 | 0.4944 | Retaining Wall | 0 | 3
21.7781 | 34.4761 | 37.0734 | 28.9977 | 7.8735 | 0.87151 | Retaining Wall | 0 | 3
21.0775 | 25.0632 | 41.2478 | 39.6462 | 18.0171 | 0.89211 | Drainage | 3 | 3
17.953 | 20.596 | 25.3931 | 43.5853 | 45.0192 | 0.58666 | Drainage | 3 | 2.1769
16.366 | 42.6166 | 38.8457 | 42.2585 | 15.6497 | 0.2814 | Geosynthetics | 2 | 3
21.5164 | 39.1301 | 42.0339 | 53.1633 | 49.8184 | 0.81844 | Retaining Wall | 0 | 3
22.386 | 19.4565 | 24.2877 | 20.9379 | 16.5578 | 0.79288 | Soil Nailing | 1 | 2.1494
18.1563 | 9.6359 | 28.6701 | 41.8373 | 38.2601 | 0.79795 | Geosynthetics | 2 | 1.1019
21.4483 | 8.2313 | 44.2525 | 15.0557 | 23.7677 | 0.016368 | Soil Nailing | 1 | 2.1395
18.9513 | 9.2424 | 39.5197 | 37.3967 | 11.131 | 0.75386 | Retaining Wall | 0 | 1.4907
22.1321 | 31.2291 | 27.0648 | 39.1979 | 16.482 | 0.85272 | Retaining Wall | 0 | 3
16.9922 | 7.3248 | 34.0985 | 20.8119 | 35.3803 | 0.60503 | Retaining Wall | 0 | 1.3585
23.9022 | 20.1617 | 30.1082 | 29.5847 | 20.1675 | 0.75124 | Geosynthetics | 2 | 2.3483
17.8741 | 38.894 | 32.2491 | 51.3596 | 32.1858 | 0.77617 | Soil Nailing | 1 | 3
18.6779 | 18.2457 | 28.8792 | 17.4205 | 14.2489 | 0.50658 | Retaining Wall | 0 | 2.3597
15.5809 | 39.3489 | 26.9833 | 31.7253 | 25.1861 | 0.81362 | Retaining Wall | 0 | 3
16.1151 | 38.546 | 36.8691 | 56.6367 | 28.0511 | 0.79229 | Retaining Wall | 0 | 3
20.1586 | 16.0622 | 39.4635 | 35.2054 | 23.5753 | 0.9161 | Geosynthetics | 2 | 2.1116
17.6759 | 37.797 | 41.8489 | 46.2567 | 13.9063 | 0.92137 | Geosynthetics | 2 | 3
23.3548 | 38.6499 | 23.8832 | 51.3433 | 25.7699 | 0.52971 | Retaining Wall | 0 | 3
15.1469 | 22.8854 | 40.5714 | 20.1887 | 36.1805 | 0.031494 | Soil Nailing | 1 | 3
18.7909 | 14.4689 | 26.37 | 20.9109 | 48.4208 | 0.019107 | Retaining Wall | 0 | 2.1072
18.3735 | 28.4572 | 30.6834 | 47.9296 | 40.5285 | 0.93893 | Geosynthetics | 2 | 2.9197
15.1933 | 46.4629 | 42.5361 | 47.6653 | 12.2662 | 0.33736 | Retaining Wall | 0 | 3
16.2437 | 33.7828 | 31.3626 | 13.0092 | 17.2716 | 0.37753 | Drainage | 3 | 3
19.1364 | 12.7815 | 24.9266 | 26.1249 | 8.5471 | 0.46991 | Soil Nailing | 1 | 1.6128
19.9286 | 35.7241 | 23.9967 | 29.9266 | 11.1042 | 0.2658 | Drainage | 3 | 3
19.0429 | 24.2241 | 31.8246 | 51.452 | 16.2807 | 0.59041 | Geosynthetics | 2 | 2.6735
20.3094 | 31.6188 | 39.0668 | 31.0931 | 13.9787 | 0.78462 | Drainage | 3 | 3
20.9513 | 38.0329 | 44.9301 | 56.2964 | 14.6142 | 0.25734 | Soil Nailing | 1 | 3
15.0992 | 28.1726 | 39.6852 | 59.8304 | 15.3847 | 0.74306 | Soil Nailing | 1 | 3
19.641 | 41.6293 | 41.9253 | 49.0363 | 18.5305 | 0.67202 | Drainage | 3 | 3
24.635 | 37.497 | 38.6958 | 43.3193 | 10.6514 | 0.52558 | Retaining Wall | 0 | 3
20.1903 | 32.6783 | 42.3859 | 29.5949 | 17.5026 | 0.32544 | Drainage | 3 | 3
21.7754 | 11.7857 | 21.9073 | 13.352 | 35.9785 | 0.87277 | Geosynthetics | 2 | 1.3389
18.1186 | 42.6177 | 43.2483 | 38.6569 | 15.638 | 0.4028 | Drainage | 3 | 3
22.7399 | 47.1158 | 29.9102 | 28.0852 | 12.7327 | 0.37466 | Drainage | 3 | 3
22.7292 | 11.1634 | 43.0404 | 27.5449 | 8.0463 | 0.64137 | Geosynthetics | 2 | 1.9549
20.213 | 26.9709 | 21.8933 | 44.3855 | 27.4987 | 0.92033 | Drainage | 3 | 2.5228
24.7601 | 16.65 | 37.8811 | 33.182 | 42.8892 | 0.50802 | Drainage | 3 | 2.3419
16.2555 | 38.9535 | 38.3922 | 47.6047 | 7.6557 | 0.72269 | Geosynthetics | 2 | 3
15.1695 | 37.4733 | 44.9228 | 29.9087 | 29.4047 | 0.45688 | Drainage | 3 | 3
22.7016 | 11.3398 | 39.2214 | 17.5432 | 34.2779 | 0.21881 | Drainage | 3 | 2.1565
23.0716 | 44.4662 | 29.5643 | 33.0674 | 31.6608 | 0.12395 | Soil Nailing | 1 | 3
16.2021 | 13.1438 | 33.9312 | 57.5506 | 44.493 | 0.13633 | Geosynthetics | 2 | 1.8017
17.6558 | 40.8767 | 29.1638 | 50.0762 | 43.9878 | 0.021326 | Soil Nailing | 1 | 3
15.1755 | 25.5641 | 24.9005 | 20.2875 | 7.5788 | 0.5529 | Geosynthetics | 2 | 2.9071
17.9331 | 19.7723 | 26.2126 | 29.565 | 21.2425 | 0.13111 | Retaining Wall | 0 | 2.4898
22.7314 | 12.1208 | 25.5503 | 56.3896 | 35.1873 | 0.8657 | Soil Nailing | 1 | 1.067
20.1796 | 12.5426 | 33.7204 | 16.185 | 47.86 | 0.9829 | Retaining Wall | 0 | 1.725
18.481 | 34.7851 | 42.654 | 22.6975 | 41.2108 | 0.49587 | Drainage | 3 | 3
18.7174 | 29.7694 | 42.8182 | 23.1111 | 12.9465 | 0.44967 | Retaining Wall | 0 | 3
15.0135 | 10.4938 | 21.3691 | 38.5466 | 17.5644 | 0.34807 | Drainage | 3 | 1.2022
17.998 | 10.0714 | 21.9975 | 30.5367 | 39.3617 | 0.63803 | Retaining Wall | 0 | 1.116
21.4646 | 8.254 | 26.128 | 13.9935 | 26.2164 | 0.60803 | Drainage | 3 | 1.2524
24.7419 | 38.4695 | 26.3765 | 41.4591 | 29.6286 | 0.34338 | Drainage | 3 | 3
23.4706 | 37.0347 | 22.3722 | 14.9539 | 32.4041 | 0.34317 | Retaining Wall | 0 | 3
15.2359 | 7.6294 | 29.7116 | 40.3207 | 9.6481 | 0.6448 | Soil Nailing | 1 | 1.0277
23.9856 | 30.2122 | 34.6931 | 35.3504 | 43.5183 | 0.55455 | Geosynthetics | 2 | 3
22.832 | 8.8104 | 34.4541 | 34.6834 | 43.841 | 0.71856 | Soil Nailing | 1 | 1.3234
22.8038 | 45.6686 | 33.5857 | 13.3748 | 26.0708 | 0.94139 | Retaining Wall | 0 | 3
19.58 | 45.8203 | 28.4668 | 41.961 | 33.208 | 0.77959 | Drainage | 3 | 3
18.9801 | 36.4205 | 37.6614 | 31.566 | 34.6957 | 0.30435 | Retaining Wall | 0 | 3
18.0292 | 46.6785 | 40.6621 | 30.5553 | 13.5375 | 0.75912 | Geosynthetics | 2 | 3
15.6569 | 41.5154 | 28.6569 | 39.8226 | 10.0663 | 0.45002 | Retaining Wall | 0 | 3
17.2824 | 42.2842 | 22.1384 | 40.3124 | 5.9303 | 0.77766 | Soil Nailing | 1 | 3
17.466 | 30.6369 | 27.4083 | 10.7517 | 46.0797 | 0.88657 | Drainage | 3 | 3
19.8408 | 18.7727 | 23.4342 | 16.2613 | 20.5571 | 0.24994 | Soil Nailing | 1 | 2.3708
22.4744 | 14.801 | 31.684 | 21.8259 | 8.8624 | 0.23865 | Drainage | 3 | 2.1986
19.7381 | 19.724 | 23.8984 | 43.8989 | 25.961 | 0.43262 | Soil Nailing | 1 | 2.1137
15.5784 | 33.2823 | 31.5711 | 38.8371 | 8.4031 | 0.051534 | Soil Nailing | 1 | 3
24.5779 | 12.7695 | 25.5251 | 47.8815 | 8.8363 | 0.68569 | Retaining Wall | 0 | 1.3061
24.4272 | 16.6388 | 38.4683 | 47.0304 | 26.9998 | 0.7497 | Geosynthetics | 2 | 2.101
22.8519 | 26.0627 | 20.6892 | 52.6591 | 27.8976 | 0.34543 | Soil Nailing | 1 | 2.5966
24.9133 | 15.4873 | 33.8687 | 28.8407 | 31.1064 | 0.46529 | Retaining Wall | 0 | 2.1566
20.4448 | 31.489 | 24.2372 | 27.2532 | 34.534 | 0.59036 | Drainage | 3 | 3
24.6277 | 46.5429 | 20.0248 | 51.5508 | 35.072 | 0.073598 | Drainage | 3 | 3
15.7561 | 38.664 | 41.73 | 21.8801 | 24.4849 | 0.7113 | Soil Nailing | 1 | 3
18.6568 | 34.9892 | 36.7882 | 33.0586 | 33.959 | 0.5267 | Drainage | 3 | 3
17.2538 | 31.2225 | 22.4736 | 19.7163 | 18.7133 | 0.62426 | Geosynthetics | 2 | 3
16.9583 | 26.9577 | 36.6018 | 55.692 | 24.8589 | 0.72383 | Retaining Wall | 0 | 2.997
16.408 | 13.3954 | 35.2912 | 30.3902 | 22.6997 | 0.67556 | Soil Nailing | 1 | 1.8742
21.2241 | 45.262 | 31.8339 | 20.6243 | 19.81 | 0.095322 | Geosynthetics | 2 | 3
22.8132 | 16.1841 | 30.4815 | 44.6007 | 15.7357 | 0.78259 | Retaining Wall | 0 | 1.7972
20.783 | 9.1089 | 42.1767 | 22.2322 | 8.5307 | 0.61005 | Retaining Wall | 0 | 1.7894
16.4696 | 38.7507 | 26.1287 | 57.1752 | 27.766 | 0.71488 | Soil Nailing | 1 | 3
23.1112 | 12.9027 | 29.9578 | 28.3809 | 29.178 | 0.2615 | Drainage | 3 | 1.8743
21.3595 | 21.7353 | 28.2279 | 43.232 | 20.127 | 0.22143 | Retaining Wall | 0 | 2.5714
18.8817 | 6.2728 | 39.28 | 27.2622 | 48.913 | 0.82609 | Retaining Wall | 0 | 1.2509
21.7413 | 11.1681 | 42.9116 | 50.3623 | 30.0633 | 0.39039 | Drainage | 3 | 1.8484
17.599 | 12.7942 | 41.2445 | 54.8461 | 45.0055 | 0.57535 | Drainage | 3 | 1.8181
18.4519 | 7.4485 | 39.9426 | 49.3959 | 30.6538 | 0.5516 | Soil Nailing | 1 | 1.3065
24.1749 | 34.5496 | 44.6697 | 52.425 | 13.5462 | 0.58517 | Soil Nailing | 1 | 3
17.905 | 42.6654 | 37.4286 | 15.094 | 48.858 | 0.069506 | Retaining Wall | 0 | 3
19.6999 | 21.7992 | 38.7763 | 56.2032 | 44.8401 | 0.30247 | Drainage | 3 | 2.7592
23.9014 | 44.3559 | 44.5701 | 41.215 | 26.2073 | 0.066481 | Soil Nailing | 1 | 3
22.0772 | 14.6006 | 20.1748 | 53.4609 | 15.9376 | 0.48016 | Soil Nailing | 1 | 1.3579
15.622 | 19.6426 | 35.8512 | 44.2218 | 15.0201 | 0.9021 | Drainage | 3 | 2.266
16.473 | 11.7832 | 38.4743 | 20.0924 | 41.2709 | 0.38918 | Drainage | 3 | 2.0653
15.0784 | 32.9252 | 42.9457 | 40.4778 | 8.1103 | 0.78245 | Retaining Wall | 0 | 3
21.3092 | 23.8941 | 42.0961 | 14.5473 | 33.7127 | 0.28725 | Drainage | 3 | 3
19.4767 | 32.5978 | 41.049 | 44.7862 | 33.8061 | 0.85627 | Soil Nailing | 1 | 3
16.3427 | 39.2754 | 43.6448 | 30.4501 | 13.2105 | 0.4195 | Drainage | 3 | 3
24.5793 | 29.5566 | 33.4345 | 17.5867 | 36.7211 | 0.35522 | Geosynthetics | 2 | 3
20.2966 | 33.2434 | 20.173 | 58.9615 | 36.7433 | 0.69748 | Retaining Wall | 0 | 3
17.4189 | 47.0863 | 20.2764 | 55.0542 | 20.7514 | 0.51276 | Drainage | 3 | 3
20.006 | 18.4579 | 33.616 | 54.6772 | 26.7519 | 0.33732 | Retaining Wall | 0 | 2.2509
21.7962 | 21.1624 | 30.8818 | 49.441 | 42.4744 | 0.058092 | Drainage | 3 | 2.6222
15.7624 | 37.2967 | 31.2811 | 44.5991 | 28.5419 | 0.16664 | Geosynthetics | 2 | 3
17.747 | 32.5087 | 30.0101 | 42.754 | 32.8171 | 0.77232 | Soil Nailing | 1 | 3
23.0697 | 13.034 | 42.9431 | 15.3047 | 23.5746 | 0.92073 | Soil Nailing | 1 | 2.1214
19.5966 | 21.9266 | 28.9793 | 55.0283 | 11.732 | 0.16884 | Soil Nailing | 1 | 2.5239
20.4658 | 26.0527 | 41.4057 | 54.0564 | 49.913 | 0.56944 | Retaining Wall | 0 | 3
19.3282 | 23.8725 | 42.5716 | 47.3926 | 28.9191 | 0.034174 | Soil Nailing | 1 | 3
15.439 | 13.0224 | 32.4875 | 56.3657 | 20.1401 | 0.29084 | Soil Nailing | 1 | 1.6761
16.6575 | 46.5994 | 31.1735 | 37.6542 | 37.1204 | 0.44879 | Retaining Wall | 0 | 3
19.4554 | 39.3043 | 39.0255 | 32.3821 | 32.937 | 0.73588 | Retaining Wall | 0 | 3
17.0919 | 26.661 | 37.6993 | 58.3974 | 15.4809 | 0.044108 | Soil Nailing | 1 | 3
15.4998 | 35.6027 | 28.2134 | 33.2066 | 44.4616 | 0.78123 | Drainage | 3 | 3
23.4365 | 45.3777 | 22.5637 | 42.0662 | 8.1906 | 0.20265 | Geosynthetics | 2 | 3
24.8119 | 11.1278 | 26.6213 | 28.6531 | 32.2564 | 0.75953 | Retaining Wall | 0 | 1.3339
22.9314 | 16.2668 | 23.2757 | 41.8163 | 26.505 | 0.62547 | Geosynthetics | 2 | 1.6716
23.5378 | 29.4216 | 27.3683 | 46.0049 | 19.3189 | 0.33958 | Geosynthetics | 2 | 3
17.4198 | 40.9555 | 26.5455 | 41.2328 | 42.1871 | 0.72375 | Retaining Wall | 0 | 3
24.6063 | 6.6315 | 35.9428 | 35.7281 | 34.5325 | 0.23632 | Geosynthetics | 2 | 1.3858
16.9693 | 49.2808 | 43.8624 | 25.0055 | 39.1775 | 0.21973 | Drainage | 3 | 3
24.5143 | 25.4708 | 37.1436 | 42.1923 | 23.6596 | 0.061745 | Soil Nailing | 1 | 3
24.9482 | 21.1654 | 43.1662 | 55.4214 | 47.4079 | 0.39308 | Drainage | 3 | 2.8047
22.1172 | 18.1726 | 39.6033 | 10.3456 | 20.5126 | 0.097707 | Geosynthetics | 2 | 2.9851
24.8114 | 12.8461 | 38.1969 | 16.6965 | 28.897 | 0.4195 | Soil Nailing | 1 | 2.1811
20.6954 | 40.6208 | 30.3515 | 15.9887 | 47.0143 | 0.0098036 | Retaining Wall | 0 | 3
17.5954 | 47.9936 | 28.1199 | 56.1603 | 8.7435 | 0.15508 | Drainage | 3 | 3
19.37 | 23.614 | 41.1569 | 43.1374 | 9.8965 | 0.93237 | Soil Nailing | 1 | 2.8357
20.9356 | 47.8589 | 42.6348 | 57.5894 | 49.7384 | 0.79556 | Retaining Wall | 0 | 3
15.7308 | 42.0709 | 31.2971 | 39.1407 | 48.7126 | 0.23616 | Drainage | 3 | 3
21.2234 | 26.6473 | 20.2266 | 33.0866 | 39.7266 | 0.71829 | Drainage | 3 | 2.6489
24.8118 | 35.3312 | 39.8133 | 49.6171 | 26.7885 | 0.66848 | Drainage | 3 | 3
16.9011 | 24.5743 | 27.1267 | 18.0471 | 27.7727 | 0.17693 | Drainage | 3 | 3
22.926 | 30.1426 | 20.2472 | 29.0669 | 16.5746 | 0.37106 | Geosynthetics | 2 | 3
24.079 | 7.6121 | 40.1247 | 33.3137 | 24.4729 | 0.91371 | Retaining Wall | 0 | 1.3087
24.437 | 36.3319 | 32.9354 | 24.9229 | 24.4107 | 0.73872 | Soil Nailing | 1 | 3
24.6014 | 7.3771 | 37.1303 | 28.5643 | 6.6241 | 0.76035 | Retaining Wall | 0 | 1.3096
20.2146 | 41.7688 | 42.8672 | 13.9053 | 25.3921 | 0.56389 | Geosynthetics | 2 | 3
24.7731 | 42.1226 | 33.5293 | 19.8992 | 26.5907 | 0.66554 | Geosynthetics | 2 | 3
22.5731 | 15.6685 | 32.5799 | 26.7748 | 34.9602 | 0.50874 | Soil Nailing | 1 | 2.1307
16.6167 | 19.5648 | 27.2666 | 49.7945 | 28.2404 | 0.74089 | Soil Nailing | 1 | 1.997
19.769 | 26.659 | 27.6298 | 19.1249 | 43.7757 | 0.73273 | Retaining Wall | 0 | 3
22.1833 | 31.8498 | 39.9136 | 27.332 | 21.5403 | 0.031083 | Drainage | 3 | 3
17.4734 | 17.9309 | 31.2257 | 13.246 | 23.4373 | 0.63177 | Soil Nailing | 1 | 2.3856
21.4062 | 31.6619 | 24.0882 | 37.8552 | 30.7167 | 0.62981 | Retaining Wall | 0 | 3
21.666 | 18.4004 | 22.3632 | 40.5625 | 14.1225 | 0.06732 | Soil Nailing | 1 | 2.1462
16.627 | 7.4971 | 31.823 | 53.2758 | 22.7074 | 0.41038 | Geosynthetics | 2 | 1.0725
20.6509 | 5.1137 | 31.6239 | 50.9558 | 35.8775 | 0.89879 | Geosynthetics | 2 | 0.60655
22.7163 | 9.5518 | 36.3365 | 24.2689 | 23.5314 | 0.95344 | Drainage | 3 | 1.447
19.989 | 40.6513 | 31.7767 | 16.8477 | 45.7977 | 0.78221 | Drainage | 3 | 3
15.121 | 48.2644 | 23.5869 | 17.8042 | 32.6885 | 0.15147 | Drainage | 3 | 3
15.0904 | 24.2135 | 32.6951 | 58.4482 | 11.9195 | 0.37472 | Drainage | 3 | 2.7393
18.5703 | 28.0708 | 42.6697 | 43.6613 | 26.935 | 0.18255 | Soil Nailing | 1 | 3
24.2619 | 11.6082 | 23.986 | 12.1285 | 39.415 | 0.65214 | Retaining Wall | 0 | 1.513
17.2868 | 29.7964 | 37.2439 | 16.839 | 33.9505 | 0.77314 | Geosynthetics | 2 | 3
21.3436 | 11.5095 | 34.8465 | 34.29 | 44.8369 | 0.88377 | Retaining Wall | 0 | 1.5277
17.2208 | 32.5046 | 38.7146 | 20.3914 | 38.7492 | 0.86065 | Geosynthetics | 2 | 3
18.2167 | 46.9966 | 23.765 | 50.1829 | 7.7726 | 0.09921 | Soil Nailing | 1 | 3
23.4804 | 13.8064 | 43.5401 | 38.6609 | 10.0631 | 0.12567 | Soil Nailing | 1 | 2.3825
22.2886 | 39.4054 | 35.5242 | 40.6316 | 34.2387 | 0.90967 | Drainage | 3 | 3
15.954 | 6.0576 | 41.1768 | 33.1413 | 15.7284 | 0.84378 | Soil Nailing | 1 | 1.225
19.287 | 21.8974 | 26.1652 | 22.8031 | 31.4526 | 0.46038 | Geosynthetics | 2 | 2.6037
15.2917 | 9.9837 | 38.4853 | 39.4702 | 40.6498 | 0.43005 | Drainage | 3 | 1.6715
19.8089 | 20.8614 | 39.5258 | 45.8485 | 30.9619 | 0.5528 | Soil Nailing | 1 | 2.6688
21.6243 | 12.8092 | 29.9359 | 28.5474 | 23.697 | 0.59664 | Soil Nailing | 1 | 1.695
16.185 | 21.7987 | 29.5988 | 35.2472 | 34.0822 | 0.25422 | Soil Nailing | 1 | 2.6869
17.8888 | 23.7885 | 36.4449 | 51.9842 | 11.4629 | 0.40374 | Retaining Wall | 0 | 2.872
18.9784 | 18.5266 | 22.3352 | 17.4341 | 37.5444 | 0.61969 | Soil Nailing | 1 | 2.113
24.1953 | 34.548 | 38.3906 | 37.2612 | 36.3661 | 0.20627 | Retaining Wall | 0 | 3
24.9326 | 46.3483 | 21.0722 | 27.4206 | 28.1482 | 0.99883 | Drainage | 3 | 3
15.4491 | 23.0268 | 24.7648 | 45.1397 | 17.5466 | 0.28294 | Retaining Wall | 0 | 2.5353
22.6101 | 13.6554 | 36.6036 | 10.9405 | 40.8904 | 0.55242 | Geosynthetics | 2 | 2.2001
18.7172 | 17.1825 | 22.4581 | 43.5237 | 27.9748 | 0.55416 | Soil Nailing | 1 | 1.7545
18.9246 | 43.43 | 44.2961 | 15.1449 | 7.663 | 0.45149 | Drainage | 3 | 3
22.5426 | 30.7238 | 41.7099 | 13.2384 | 46.3376 | 0.24154 | Geosynthetics | 2 | 3
24.1843 | 25.4755 | 35.6576 | 46.2312 | 39.5472 | 0.56535 | Soil Nailing | 1 | 2.9911
24.5093 | 11.7337 | 40.4764 | 42.0171 | 31.3162 | 0.091014 | Retaining Wall | 0 | 2.0569
20.7712 | 25.2377 | 42.1895 | 54.7468 | 24.6571 | 0.38693 | Geosynthetics | 2 | 3
18.5712 | 17.5321 | 26.4869 | 35.9827 | 48.1955 | 0.22425 | Retaining Wall | 0 | 2.1642
22.8755 | 47.4423 | 41.2353 | 36.5012 | 39.8759 | 0.12418 | Soil Nailing | 1 | 3
17.51 | 44.7832 | 24.8698 | 45.3509 | 29.0747 | 0.92548 | Geosynthetics | 2 | 3
20.6407 | 8.7756 | 30.3336 | 26.1699 | 34.3919 | 0.69994 | Soil Nailing | 1 | 1.277
18.5858 | 28.2494 | 33.9565 | 11.8456 | 17.6338 | 0.16883 | Geosynthetics | 2 | 3
21.5663 | 15.1276 | 37.8473 | 21.5023 | 13.8072 | 0.9494 | Soil Nailing | 1 | 2.0846
17.404 | 23.485 | 20.7535 | 21.9007 | 17.2994 | 0.21599 | Retaining Wall | 0 | 2.7133
16.9159 | 44.4582 | 27.2627 | 26.7829 | 18.1911 | 0.23561 | Drainage | 3 | 3
24.1824 | 28.7382 | 35.213 | 57.1731 | 38.2882 | 0.13327 | Retaining Wall | 0 | 3
16.018 | 20.0397 | 28.9342 | 50.2421 | 11.3027 | 0.72785 | Drainage | 3 | 2.1021
20.0596 | 14.355 | 39.3756 | 56.7978 | 39.9914 | 0.57088 | Geosynthetics | 2 | 1.8946
17.2085 | 41.0146 | 36.2913 | 59.9305 | 28.5528 | 0.058251 | Soil Nailing | 1 | 3
15.3893 | 33.1033 | 25.86 | 31.689 | 22.3058 | 0.0253 | Soil Nailing | 1 | 3
15.3602 | 26.0629 | 23.6482 | 21.3537 | 18.5178 | 0.53266 | Retaining Wall | 0 | 2.9147
16.7522 | 14.7868 | 35.7262 | 38.0002 | 28.094 | 0.65153 | Drainage | 3 | 1.9638
23.6677 | 20.0411 | 31.2617 | 54.0567 | 19.2883 | 0.82287 | Drainage | 3 | 2.0942
17.8248 | 48.193 | 24.2239 | 33.2866 | 24.3253 | 0.47827 | Geosynthetics | 2 | 3
24.5046 | 28.404 | 28.1594 | 35.27 | 38.2557 | 0.67653 | Soil Nailing | 1 | 3
20.8162 | 23.0315 | 27.5762 | 16.722 | 33.1699 | 0.73366 | Drainage | 3 | 2.6883
19.3661 | 28.464 | 22.7033 | 31.0228 | 38.6592 | 0.61305 | Drainage | 3 | 2.9864
20.8009 | 40.0545 | 33.6727 | 29.3497 | 37.0838 | 0.35222 | Soil Nailing | 1 | 3
20.167 | 20.3049 | 39.0912 | 27.5844 | 41.6783 | 0.1319 | Retaining Wall | 0 | 2.9917
22.5878 | 13.0418 | 34.3867 | 54.3649 | 14.076 | 0.64754 | Soil Nailing | 1 | 1.583
17.825 | 31.3221 | 40.6573 | 12.9651 | 49.7805 | 0.7687 | Drainage | 3 | 3
18.5305 | 34.9342 | 23.1892 | 58.6074 | 26.4097 | 0.18983 | Retaining Wall | 0 | 3
23.9409 | 37.0723 | 30.8903 | 10.4123 | 37.3205 | 0.49487 | Geosynthetics | 2 | 3
24.4646 | 44.6894 | 35.2354 | 57.2797 | 35.4988 | 0.39725 | Soil Nailing | 1 | 3
23.9256 | 21.7028 | 36.9 | 37.4024 | 30.4768 | 0.2057 | Soil Nailing | 1 | 2.9234
19.1945 | 8.391 | 37.3947 | 45.1223 | 49.8117 | 0.24531 | Retaining Wall | 0 | 1.5117
22.8037 | 48.1257 | 38.2241 | 19.3566 | 14.7792 | 0.23767 | Drainage | 3 | 3
19.7634 | 24.5755 | 36.2857 | 42.7106 | 23.9778 | 0.41893 | Retaining Wall | 0 | 3
19.9754 | 33.0466 | 22.3557 | 54.0979 | 10.7479 | 0.39046 | Soil Nailing | 1 | 3
17.0468 | 34.9837 | 37.3826 | 16.974 | 13.1826 | 0.55418 | Retaining Wall | 0 | 3
20.9113 | 29.5931 | 38.1196 | 16.3541 | 37.0834 | 0.093211 | Retaining Wall | 0 | 3
16.8614 | 14.2366 | 44.837 | 25.1989 | 5.2179 | 0.58125 | Geosynthetics | 2 | 2.3756
18.3156 | 38.9814 | 37.3341 | 18.0863 | 45.0419 | 0.021846 | Drainage | 3 | 3
23.5503 | 41.1688 | 37.1708 | 15.5323 | 33.4933 | 0.25738 | Retaining Wall | 0 | 3
17.0708 | 29.8839 | 32.8703 | 43.916 | 24.8407 | 0.50214 | Soil Nailing | 1 | 3
15.7116 | 26.9853 | 41.6981 | 20.6913 | 19.9112 | 0.68694 | Retaining Wall | 0 | 3
15.6901 | 10.1272 | 44.9209 | 43.3507 | 10.6823 | 0.77127 | Drainage | 3 | 1.6909
24.4078 | 8.7778 | 39.4761 | 53.0965 | 46.4703 | 0.035561 | Drainage | 3 | 1.6449
20.0692 | 20.2804 | 35.3125 | 42.6012 | 37.0545 | 0.53749 | Soil Nailing | 1 | 2.5104
19.0941 | 18.9881 | 21.9739 | 15.9684 | 20.1377 | 0.35444 | Drainage | 3 | 2.2944
23.1088 | 47.9145 | 38.1685 | 38.6789 | 8.1921 | 0.69491 | Soil Nailing | 1 | 3
23.3583 | 40.263 | 37.714 | 29.6814 | 19.6557 | 0.28378 | Drainage | 3 | 3
18.3219 | 34.6966 | 39.3892 | 27.1685 | 13.3085 | 0.74372 | Retaining Wall | 0 | 3
21.9362 | 28.2942 | 23.1139 | 25.9266 | 40.3823 | 0.60224 | Soil Nailing | 1 | 3
22.7112 | 12.5315 | 36.3433 | 56.4716 | 37.3819 | 0.78967 | Drainage | 3 | 1.505
21.5465 | 49.0306 | 27.3931 | 47.1254 | 27.4172 | 0.98439 | Geosynthetics | 2 | 3
16.516 | 21.8768 | 39.0068 | 16.6924 | 44.8628 | 0.90859 | Geosynthetics | 2 | 2.8667
23.7588 | 9.8117 | 26.0093 | 33.8003 | 13.1306 | 0.59329 | Soil Nailing | 1 | 1.2135
20.3909 | 27.221 | 37.0995 | 25.9112 | 25.3385 | 0.89376 | Geosynthetics | 2 | 3
17.8247 | 44.3299 | 27.3748 | 58.8969 | 36.9779 | 0.15309 | Retaining Wall | 0 | 3
19.2523 | 44.9281 | 20.2249 | 58.9014 | 8.0511 | 0.043035 | Retaining Wall | 0 | 3
15.3757 | 5.4935 | 35.8339 | 25.9767 | 21.7705 | 0.53313 | Drainage | 3 | 1.2175
16.2787 | 44.8833 | 22.8317 | 27.6057 | 30.7249 | 0.97437 | Retaining Wall | 0 | 3
22.6555 | 17.2168 | 36.4823 | 39.9707 | 21.5062 | 0.70974 | Soil Nailing | 1 | 2.1832
15.0001 | 6.7538 | 43.1402 | 33.9654 | 26.609 | 0.30514 | Retaining Wall | 0 | 1.6212
19.1657 | 43.1506 | 44.2311 | 20.655 | 32.3653 | 0.66877 | Drainage | 3 | 3
20.2251 | 43.874 | 25.8981 | 43.0206 | 21.5776 | 0.039908 | Retaining Wall | 0 | 3
15.5463 | 31.8304 | 40.2313 | 26.7064 | 9.7706 | 0.47062 | Drainage | 3 | 3
24.7308 | 30.8495 | 28.8388 | 42.6858 | 11.275 | 0.23726 | Soil Nailing | 1 | 3
17.2613 | 41.5904 | 42.5114 | 29.1841 | 28.7152 | 0.049198 | Geosynthetics | 2 | 3
18.042 | 40.3839 | 39.6872 | 45.0105 | 12.8633 | 0.24991 | Retaining Wall | 0 | 3
18.0394 | 45.0547 | 21.848 | 43.39 | 45.0425 | 0.72246 | Drainage | 3 | 3
17.3042 | 29.8736 | 30.1784 | 35.4406 | 42.5384 | 0.55119 | Soil Nailing | 1 | 3
15.0147 | 48.5441 | 28.4329 | 45.237 | 20.7064 | 0.023435 | Geosynthetics | 2 | 3
22.2934 | 49.8266 | 39.6295 | 33.0483 | 42.3944 | 0.40974 | Geosynthetics | 2 | 3
24.6685 | 10.2445 | 30.2571 | 15.8069 | 28.9935 | 0.75217 | Geosynthetics | 2 | 1.4989
17.2429 | 43.2295 | 37.1147 | 19.1053 | 12.1573 | 0.9546 | Retaining Wall | 0 | 3
21.6305 | 27.492 | 35.0609 | 22.2997 | 32.6395 | 0.87436 | Geosynthetics | 2 | 3
22.419 | 22.4405 | 44.391 | 13.1614 | 35.5753 | 0.0015198 | Geosynthetics | 2 | 3
23.4843 | 32.5883 | 43.4446 | 45.5691 | 8.7751 | 0.2187 | Geosynthetics | 2 | 3
19.2263 | 7.5185 | 30.6925 | 28.3695 | 19.1504 | 0.20774 | Retaining Wall | 0 | 1.3874
18.0293 | 27.7908 | 38.0895 | 14.6762 | 5.2423 | 0.41309 | Soil Nailing | 1 | 3
18.253 | 44.1901 | 40.7365 | 50.9979 | 19.2393 | 0.64575 | Geosynthetics | 2 | 3
22.1262 | 14.6058 | 42.4721 | 44.1827 | 20.095 | 0.15307 | Soil Nailing | 1 | 2.358
23.1678 | 24.1875 | 21.7034 | 32.6112 | 33.3594 | 0.91568 | Geosynthetics | 2 | 2.3582
16.8161 | 47.2766 | 27.552 | 22.3713 | 13.9569 | 0.77712 | Geosynthetics | 2 | 3
18.7094 | 24.2854 | 28.0058 | 17.5873 | 6.3541 | 0.41933 | Retaining Wall | 0 | 2.9765
24.0194 | 21.1265 | 30.8611 | 32.9187 | 19.2036 | 0.58399 | Geosynthetics | 2 | 2.5202
23.0669 | 24.8241 | 24.2316 | 54.2623 | 42.1529 | 0.5418 | Drainage | 3 | 2.4766
24.8486 | 28.3754 | 32.4051 | 19.4198 | 22.9615 | 0.58223 | Geosynthetics | 2 | 3
22.5425 | 33.4396 | 36.5804 | 38.433 | 23.6792 | 0.86012 | Soil Nailing | 1 | 3
18.932 | 41.0312 | 32.4341 | 58.0843 | 26.1062 | 0.20012 | Drainage | 3 | 3
20.9064 | 25.3446 | 36.6448 | 41.8558 | 38.8305 | 0.68371 | Retaining Wall | 0 | 2.9955
21.6101 | 41.7866 | 21.661 | 31.9982 | 26.6011 | 0.10703 | Drainage | 3 | 3
15.7846 | 29.0174 | 41.8997 | 45.8186 | 9.1077 | 0.45916 | Drainage | 3 | 3
20.445 | 20.2316 | 43.4767 | 51.2289 | 14.288 | 0.63584 | Drainage | 3 | 2.6422
22.0932 | 34.6078 | 35.4477 | 39.5258 | 13.4554 | 0.012502 | Drainage | 3 | 3
16.6732 | 37.2975 | 42.0348 | 53.5916 | 27.8538 | 0.10807 | Drainage | 3 | 3
22.8063 | 30.1122 | 23.2862 | 35.7296 | 6.3468 | 0.091267 | Soil Nailing | 1 | 3
20.8377 | 7.5477 | 39.9362 | 51.5015 | 17.7627 | 0.37469 | Drainage | 3 | 1.3836
24.5222 | 12.6447 | 22.9787 | 57.601 | 32.3238 | 0.62201 | Soil Nailing | 1 | 1.1434
15.4242 | 17.8384 | 30.2003 | 35.0622 | 20.9593 | 0.99597 | Soil Nailing | 1 | 1.9419
17.6533 | 17.7182 | 28.0955 | 40.2501 | 36.847 | 0.25408 | Soil Nailing | 1 | 2.1788
21.0155 | 35.3039 | 34.6398 | 40.4734 | 22.605 | 0.13596 | Retaining Wall | 0 | 3
17.9656 | 5.8257 | 27.5379 | 49.0717 | 49.0666 | 0.41476 | Drainage | 3 | 0.8024
22.1442 | 39.0057 | 35.9328 | 51.1483 | 48.441 | 0.14598 | Geosynthetics | 2 | 3
22.5901 | 16.9404 | 29.1847 | 11.3615 | 40.9928 | 0.024545 | Retaining Wall | 0 | 2.541
16.0252 | 18.951 | 41.5198 | 46.668 | 47.9476 | 0.56396 | Geosynthetics | 2 | 2.5304
20.1385 | 28.7559 | 35.8471 | 49.1908 | 14.215 | 0.87957 | Drainage | 3 | 3
20.0889 | 14.7167 | 25.3825 | 45.0215 | 38.7915 | 0.86085 | Drainage | 3 | 1.4371
18.6928 | 44.8012 | 28.4032 | 45.6848 | 19.4746 | 0.10079 | Geosynthetics | 2 | 3
24.3292 | 8.8416 | 41.1855 | 12.0701 | 37.6382 | 0.14748 | Soil Nailing | 1 | 2.0626
23.2751 | 24.9972 | 29.662 | 32.1019 | 21.8252 | 0.49112 | Drainage | 3 | 2.9219
21.9721 | 43.224 | 33.395 | 50.909 | 18.0239 | 0.36772 | Geosynthetics | 2 | 3
22.1433 | 32.713 | 36.2235 | 56.7004 | 48.1458 | 0.70307 | Retaining Wall | 0 | 3
19.6172 | 18.1548 | 28.6952 | 21.4734 | 14.4448 | 0.49494 | Geosynthetics | 2 | 2.3098
24.2099 | 23.9342 | 27.3495 | 38.9597 | 39.1356 | 0.020118 | Retaining Wall | 0 | 2.9054
21.946 | 36.8012 | 31.8814 | 50.2165 | 35.3602 | 0.28456 | Retaining Wall | 0 | 3
22.2898 | 48.7967 | 25.372 | 47.6204 | 18.6565 | 0.90149 | Drainage | 3 | 3
23.6169 | 45.1912 | 27.1053 | 40.9445 | 25.6254 | 0.51151 | Retaining Wall | 0 | 3
17.7407 | 20.4095 | 21.552 | 10.9346 | 11.4324 | 0.79795 | Drainage | 3 | 2.251
23.0707 | 49.9189 | 27.5993 | 46.1943 | 46.4544 | 0.4023 | Geosynthetics | 2 | 3
16.9524 | 5.1577 | 28.0176 | 48.6621 | 48.5654 | 0.67696 | Soil Nailing | 1 | 0.62459
18.4534 | 6.2433 | 44.0458 | 46.1425 | 37.9608 | 0.169 | Retaining Wall | 0 | 1.5466
18.3561 | 42.0728 | 34.7432 | 48.2905 | 43.2239 | 0.73653 | Drainage | 3 | 3
24.7853 | 13.9758 | 39.6846 | 31.5457 | 8.7178 | 0.78658 | Soil Nailing | 1 | 2.0117
23.5654 | 7.7346 | 21.1344 | 59.6876 | 22.2786 | 0.09014 | Retaining Wall | 0 | 0.836
22.0117 | 15.6717 | 22.6634 | 48.5393 | 19.8865 | 0.18331 | Geosynthetics | 2 | 1.7456
22.2706 | 24.1745 | 40.3634 | 38.934 | 30.4228 | 0.46289 | Retaining Wall | 0 | 3
20.6207 | 37.8755 | 35.5887 | 56.7096 | 13.251 | 0.63744 | Geosynthetics | 2 | 3
24.4709 | 33.0951 | 24.7746 | 55.4099 | 30.3522 | 0.63749 | Geosynthetics | 2 | 3
19.9626 | 15.693 | 30.1199 | 50.7284 | 34.4464 | 0.6682 | Geosynthetics | 2 | 1.7319
18.8052 | 27.6472 | 33.4668 | 38.1847 | 10.9559 | 0.71442 | Geosynthetics | 2 | 3
16.6304 | 46.6796 | 41.0902 | 36.3551 | 10.9274 | 0.50577 | Drainage | 3 | 3
22.8621 | 41.6753 | 21.5103 | 26.4354 | 6.5941 | 0.57486 | Drainage | 3 | 3
22.3444 | 19.5435 | 34.9181 | 22.5439 | 39.2402 | 0.0084061 | Drainage | 3 | 2.8886
18.8436 | 49.2019 | 37.9259 | 35.618 | 19.8954 | 0.1666 | Soil Nailing | 1 | 3
15.2519 | 36.8879 | 44.4473 | 38.8891 | 15.1439 | 0.49856 | Geosynthetics | 2 | 3
23.39 | 7.8102 | 40.179 | 22.2263 | 40.0142 | 0.74559 | Retaining Wall | 0 | 1.5253
15.1142 | 6.5822 | 26.9057 | 56.1301 | 11.4465 | 0.80892 | Soil Nailing | 1 | 0.58932
22.037 | 12.5784 | 37.7395 | 37.8637 | 24.2233 | 0.72894 | Soil Nailing | 1 | 1.7727
24.7026 | 37.7535 | 39.0819 | 36.3253 | 38.5154 | 0.4864 | Soil Nailing | 1 | 3
19.3766 | 13.2683 | 38.2434 | 31.7819 | 30.8225 | 0.28128 | Soil Nailing | 1 | 2.1431
17.3497 | 28.0169 | 40.5036 | 12.9036 | 29.93 | 0.44472 | Retaining Wall | 0 | 3
22.0487 | 9.1967 | 42.5932 | 54.1201 | 12.0859 | 0.0092949 | Geosynthetics | 2 | 1.7936
23.1713 | 46.4399 | 22.4607 | 25.8497 | 13.142 | 0.59796 | Retaining Wall | 0 | 3
20.4643 | 20.4782 | 22.6191 | 42.123 | 31.2151 | 0.074567 | Geosynthetics | 2 | 2.3433
24.6704 | 45.8659 | 39.91 | 40.3717 | 6.0605 | 0.14539 | Soil Nailing | 1 | 3
15.5167 | 47.5194 | 26.3093 | 39.2243 | 44.1103 | 0.62598 | Soil Nailing | 1 | 3
20.048 | 5.2758 | 21.4635 | 36.2856 | 20.7712 | 0.013349 | Drainage | 3 | 0.8735
22.1845 | 25.8861 | 30.0307 | 19.072 | 23.7477 | 0.57356 | Drainage | 3 | 3
23.6264 | 6.1095 | 40.4969 | 24.0303 | 16.6295 | 0.63838 | Soil Nailing | 1 | 1.4014
16.7926 | 45.8912 | 23.1641 | 36.2094 | 44.4502 | 0.78828 | Soil Nailing | 1 | 3
23 | 28.3283 | 36.796 | 49.4671 | 33.9127 | 0.068031 | Geosynthetics | 2 | 3
20.5271 | 8.3725 | 20.0904 | 31.5994 | 25.2459 | 0.0029317 | Soil Nailing | 1 | 1.1895
18.9655 | 9.9625 | 22.7434 | 20.1961 | 31.3389 | 0.76686 | Geosynthetics | 2 | 1.169
16.3172 | 22.2579 | 28.7713 | 14.3972 | 22.1166 | 0.29005 | Soil Nailing | 1 | 2.8958
23.653 | 47.3105 | 22.0901 | 43.1506 | 25.9512 | 0.88721 | Retaining Wall | 0 | 3
16.5727 | 36.1809 | 41.1475 | 31.167 | 21.0934 | 0.18497 | Soil Nailing | 1 | 3
18.0979 | 44.0428 | 41.6018 | 16.2685 | 23.4804 | 0.58551 | Geosynthetics | 2 | 3
17.9005 | 21.4905 | 38.8893 | 43.7233 | 19.1739 | 0.10941 | Geosynthetics | 2 | 2.9534
23.7141 | 6.9446 | 26.062 | 20.3789 | 8.4938 | 0.40269 | Retaining Wall | 0 | 1.1581
21.727 | 48.8443 | 33.0812 | 35.4508 | 6.6806 | 0.88206 | Geosynthetics | 2 | 3
22.9668 | 5.7728 | 24.6047 | 25.3094 | 12.8348 | 0.60835 | Drainage | 3 | 0.84017
17.5047 | 47.6443 | 27.032 | 56.5845 | 16.3237 | 0.68962 | Retaining Wall | 0 | 3
21.2487 | 21.5905 | 32.9001 | 21.4144 | 45.0712 | 0.22597 | Soil Nailing | 1 | 2.9286
20.7175 | 5.4541 | 38.3753 | 30.9959 | 32.5062 | 0.92275 | Soil Nailing | 1 | 1.0533
23.3283 | 36.0121 | 22.3664 | 57.9747 | 48.1234 | 0.62348 | Soil Nailing | 1 | 3
24.0609 | 49.1243 | 27.4174 | 25.9363 | 20.2841 | 0.10589 | Geosynthetics | 2 | 3
15.1216 | 48.4532 | 43.1655 | 42.2297 | 23.0782 | 0.015552 | Soil Nailing | 1 | 3
21.7402 | 12.2422 | 30.7281 | 25.8364 | 37.3889 | 0.015923 | Soil Nailing | 1 | 1.9822
15.5184 | 13.1562 | 43.4717 | 15.5337 | 31.0056 | 0.051212 | Soil Nailing | 1 | 2.5837
20.4886 | 30.4493 | 44.785 | 41.3774 | 28.7546 | 0.91162 | Drainage | 3 | 3
17.8763 | 33.6787 | 33.1665 | 55.8016 | 30.9004 | 0.35838 | Drainage | 3 | 3
18.0678 | 38.2738 | 27.2011 | 32.6282 | 31.2861 | 0.29823 | Drainage | 3 | 3
18.5296 | 13.1473 | 39.7694 | 41.3088 | 39.4583 | 0.41655 | Soil Nailing | 1 | 2.019
21.2129 | 48.1553 | 23.9828 | 40.4449 | 35.0637 | 0.40957 | Soil Nailing | 1 | 3
18.3405 | 33.7433 | 26.3012 | 30.7545 | 48.0791 | 0.23849 | Geosynthetics | 2 | 3
22.327 | 43.1171 | 39.622 | 40.7448 | 47.6583 | 0.091828 | Geosynthetics | 2 | 3
19.0453 | 29.303 | 30.8411 | 22.9659 | 23.9865 | 0.10863 | Geosynthetics | 2 | 3
15.6835 | 23.6425 | 25.0384 | 28.9019 | 6.6075 | 0.59919 | Geosynthetics | 2 | 2.6102
22.8376 | 48.9732 | 36.2781 | 32.1159 | 5.4984 | 0.39684 | Soil Nailing | 1 | 3
17.8576 | 31.1955 | 38.319 | 53.2004 | 10.5437 | 0.90246 | Geosynthetics | 2 | 3
19.3277 | 44.0093 | 23.1268 | 27.4166 | 8.3704 | 0.46374 | Retaining Wall | 0 | 3
21.8544 | 47.8982 | 26.9245 | 41.7569 | 21.8015 | 0.50349 | Soil Nailing | 1 | 3
18.3246 | 35.391 | 25.5319 | 20.6702 | 7.3794 | 0.92824 | Soil Nailing | 1 | 3
15.5659 | 29.7022 | 29.4964 | 22.6285 | 33.1211 | 0.50164 | Retaining Wall | 0 | 3
18.7392 | 5.158 | 39.0861 | 42.4214 | 13.5578 | 0.50198 | Geosynthetics | 2 | 1.1435
24.4445 | 6.8009 | 37.8427 | 48.1155 | 28.1284 | 0.36316 | Retaining Wall | 0 | 1.2788
21.4173 | 14.0383 | 36.5631 | 33.1059 | 9.6385 | 0.71041 | Geosynthetics | 2 | 1.9363
21.7148 | 13.3704 | 20.1571 | 26.755 | 42.2478 | 0.39223 | Retaining Wall | 0 | 1.5453
21.3228 | 16.4641 | 23.5536 | 55.5136 | 40.0981 | 0.58832 | Soil Nailing | 1 | 1.5822
16.9899 | 18.7221 | 25.5824 | 16.7904 | 22.3919 | 0.4474 | Geosynthetics | 2 | 2.3334
19.1833 | 21.2029 | 26.7989 | 46.0357 | 45.9767 | 0.52874 | Geosynthetics | 2 | 2.2889
22.5094 | 23.9242 | 23.6607 | 44.5085 | 13.3565 | 0.82703 | Geosynthetics | 2 | 2.3225
16.0137 | 9.449 | 30.2579 | 44.5123 | 41.6272 | 0.41373 | Soil Nailing | 1 | 1.3015
17.7785 | 6.9063 | 21.8795 | 56.771 | 29.5635 | 0.23008 | Geosynthetics | 2 | 0.7372
17.7632 | 35.3275 | 38.7506 | 46.4095 | 19.8311 | 0.57032 | Retaining Wall | 0 | 3
19.3202 | 29.1801 | 39.693 | 25.0783 | 8.7962 | 0.93751 | Geosynthetics | 2 | 3
24.8037 | 24.9865 | 34.3567 | 27.6705 | 12.709 | 0.69321 | Geosynthetics | 2 | 3
15.675 | 33.5498 | 22.2426 | 29.5555 | 43.8288 | 0.30836 | Soil Nailing | 1 | 3
20.187 | 42.2456 | 42.2521 | 11.5404 | 32.3099 | 0.96299 | Retaining Wall | 0 | 3
16.7936 | 24.2462 | 44.1409 | 55.6755 | 15.6693 | 0.34272 | Retaining Wall | 0 | 3
24.7068 | 33.8504 | 25.0591 | 13.6776 | 27.3134 | 0.98325 | Retaining Wall | 0 | 3
16.133 | 47.9108 | 37.616 | 44.9897 | 9.8527 | 0.19199 | Geosynthetics | 2 | 3
19.036 | 42.7831 | 41.0485 | 46.5081 | 9.4479 | 0.99965 | Drainage | 3 | 3
22.3788 | 24.17 | 33.4961 | 52.1858 | 45.8494 | 0.075906 | Drainage | 3 | 2.9737
22.0455 | 34.0123 | 28.0831 | 37.6681 | 25.6035 | 0.71324 | Geosynthetics | 2 | 3
19.2273 | 12.9682 | 31.964 | 46.2632 | 21.2705 | 0.74044 | Soil Nailing | 1 | 1.5294
18.4652 | 30.2235 | 32.8067 | 25.1361 | 47.7082 | 0.67957 | Soil Nailing | 1 | 3
18.9761 | 49.1598 | 30.0159 | 47.2792 | 22.955 | 0.77761 | Geosynthetics | 2 | 3
17.6428 | 28.3242 | 43.2461 | 27.1708 | 20.1309 | 0.47183 | Retaining Wall | 0 | 3
17.0533 | 46.7437 | 38.5971 | 55.1419 | 17.2844 | 0.054114 | Retaining Wall | 0 | 3
19.8304 | 23.3301 | 26.0325 | 18.1691 | 30.4278 | 0.35775 | Geosynthetics | 2 | 2.8402
17.6853 | 49.948 | 34.6389 | 25.7879 | 30.1285 | 0.64231 | Retaining Wall | 0 | 3
17.8746 | 31.0649 | 37.2172 | 34.9385 | 5.7287 | 0.64625 | Retaining Wall | 0 | 3
21.5676 | 6.9021 | 23.5039 | 48.7925 | 34.4328 | 0.19519 | Drainage | 3 | 0.88815
24.6854 | 31.404 | 28.9606 | 47.44 | 40.4738 | 0.25301 | Drainage | 3 | 3
21.0364 | 17.3558 | 42.6387 | 20.5358 | 32.7184 | 0.4867 | Geosynthetics | 2 | 2.7082
15.7698 | 6.4617 | 34.1793 | 17.2118 | 44.145 | 0.72861 | Drainage | 3 | 1.2491
15.7558 | 41.9384 | 25.4249 | 25.1985 | 17.4387 | 0.8528 | Drainage | 3 | 3
24.5142 | 17.4078 | 23.0696 | 34.1877 | 13.6391 | 0.086485 | Soil Nailing | 1 | 2.1247
17.9729 | 40.8447 | 32.9557 | 36.9503 | 36.3775 | 0.92562 | Geosynthetics | 2 | 3
15.9207 | 17.9698 | 33.6921 | 31.4569 | 13.4852 | 0.92773 | Soil Nailing | 1 | 2.1416
20.9904 | 13.7447 | 28.3604 | 43.1545 | 9.0997 | 0.0079337 | Drainage | 3 | 1.8843
21.2365 | 48.8271 | 35.7604 | 31.3779 | 9.3477 | 0.50641 | Drainage | 3 | 3
21.485 | 21.274 | 21.7171 | 57.3165 | 39.5777 | 0.58714 | Retaining Wall | 0 | 1.9846
17.674 | 32.0619 | 23.6285 | 23.0484 | 6.2932 | 0.55371 | Soil Nailing | 1 | 3
15.1511 | 32.4492 | 33.6568 | 41.3686 | 18.0256 | 0.61577 | Soil Nailing | 1 | 3
24.6502 | 30.2213 | 21.5454 | 40.5689 | 10.8134 | 0.50335 | Geosynthetics | 2 | 3
17.5089 | 46.1613 | 42.0227 | 24.0787 | 38.971 | 0.29381 | Retaining Wall | 0 | 3
21.7603 | 35.3498 | 23.5537 | 30.5844 | 27.6572 | 0.095704 | Retaining Wall | 0 | 3
22.0663 | 23.168 | 36.848 | 28.2737 | 14.2472 | 0.20838 | Retaining Wall | 0 | 3
21.1001 | 43.8071 | 29.7801 | 18.625 | 38.7685 | 0.74026 | Drainage | 3 | 3
18.1291 | 13.1478 | 29.9947 | 33.8648 | 38.7665 | 0.24106 | Drainage | 3 | 1.8554
17.711 | 29.4907 | 39.1222 | 29.3331 | 28.536 | 0.82971 | Drainage | 3 | 3
20.9767 | 47.7748 | 32.4866 | 18.9159 | 17.4132 | 0.40349 | Soil Nailing | 1 | 3
23.661 | 33.1429 | 38.1414 | 32.494 | 31.3825 | 0.41448 | Soil Nailing | 1 | 3
24.4673 | 41.7636 | 32.6298 | 31.0922 | 47.0089 | 0.8685 | Geosynthetics | 2 | 3
16.0591 | 34.4102 | 34.8226 | 16.5683 | 7.3236 | 0.21429 | Retaining Wall | 0 | 3
16.5483 | 42.7717 | 39.0179 | 16.5594 | 17.0127 | 0.18962 | Drainage | 3 | 3
24.4474 | 47.502 | 35.1827 | 42.3754 | 17.8236 | 0.98541 | Drainage | 3 | 3
22.3654 | 17.2815 | 35.3904 | 45.329 | 33.4315 | 0.5406 | Retaining Wall | 0 | 2.1842
23.8299 | 12.6347 | 39.7305 | 57.059 | 34.3024 | 0.19052 | Drainage | 3 | 1.922
17.0263 | 26.7796 | 43.7272 | 14.3502 | 14.2842 | 0.1658 | Drainage | 3 | 3
20.8759 | 36.5838 | 29.4179 | 15.8931 | 14.7245 | 0.86166 | Soil Nailing | 1 | 3
22.0114 | 15.2236 | 34.4279 | 12.5909 | 46.7696 | 0.59985 | Soil Nailing | 1 | 2.2441
21.8011 | 5.1846 | 22.1568 | 36.6114 | 39.0334 | 0.11504 | Drainage | 3 | 0.83338
19.0815 | 20.4321 | 28.9701 | 41.1373 | 47.0421 | 0.88691 | Drainage | 3 | 2.1541
15.1539 | 48.5987 | 30.3012 | 30.1762 | 42.3348 | 0.44391 | Soil Nailing | 1 | 3
20.8293 | 36.2735 | 40.8809 | 49.8951 | 23.0953 | 0.98936 | Retaining Wall | 0 | 3
17.531 | 23.0596 | 32.8348 | 44.335 | 10.4858 | 0.28176 | Retaining Wall | 0 | 2.8162
19.5025 | 13.6659 | 38.2767 | 59.292 | 33.3298 | 0.52882 | Drainage | 3 | 1.7852
24.5758 | 21.024 | 20.4752 | 16.8947 | 20.8396 | 0.1731 | Geosynthetics | 2 | 2.5294
18.9904 | 12.6428 | 31.6123 | 12.9158 | 24.1435 | 0.43971 | Geosynthetics | 2 | 1.969
23.398 | 9.7838 | 42.5329 | 23.7402 | 24.1646 | 0.17654 | Drainage | 3 | 2.0705
16.8854 | 45.8034 | 25.6078 | 10.9525 | 47.1434 | 0.30723 | Retaining Wall | 0 | 3
21.7246 | 49.8943 | 20.7881 | 56.6306 | 8.0988 | 0.26987 | Geosynthetics | 2 | 3
24.7701 | 12.3851 | 30.8352 | 25.1976 | 13.6897 | 0.28309 | Soil Nailing | 1 | 1.8728
16.0189 | 7.4535 | 37.6108 | 37.6215 | 32.3574 | 0.96983 | Geosynthetics | 2 | 1.1379
15.0832 | 19.8379 | 31.3616 | 25.9035 | 44.7691 | 0.038446 | Soil Nailing | 1 | 2.7509
19.3358 | 25.7747 | 31.4995 | 22.2904 | 46.3074 | 0.49686 | Geosynthetics | 2 | 3
15.9263 | 14.217 | 36.7451 | 17.6182 | 30.1412 | 0.62925 | Retaining Wall | 0 | 2.1557
22.4838 | 18.5641 | 26.3597 | 26.0183 | 6.5553 | 0.66076 | Drainage | 3 | 2.1445
24.1455 | 14.0392 | 38.7972 | 40.7709 | 21.3296 | 0.75455 | Drainage | 3 | 1.9122
19.3402 | 39.8417 | 23.8278 | 58.5811 | 46.3475 | 0.76097 | Drainage | 3 | 3
17.5871 | 37.066 | 29.8938 | 37.9046 | 27.4975 | 0.9555 | Soil Nailing | 1 | 3
19.344 | 33.5728 | 36.4002 | 36.6355 | 37.6976 | 0.75567 | Drainage | 3 | 3
22.2345 | 22.4248 | 40.7092 | 11.7632 | 17.1137 | 0.82369 | Geosynthetics | 2 | 3
15.0905 | 45.9068 | 39.7883 | 52.005 | 6.1253 | 0.53232 | Retaining Wall | 0 | 3
20.8945 | 48.629 | 38.0421 | 12.2421 | 31.0262 | 0.65767 | Drainage | 3 | 3
21.1329 | 12.8138 | 28.9774 | 55.3116 | 42.5741 | 0.47812 | Soil Nailing | 1 | 1.4551
21.3769 | 15.0356 | 23.0576 | 36.9336 | 49.5621 | 0.27642 | Soil Nailing | 1 | 1.7646
17.4202 | 28.6534 | 25.4209 | 18.4233 | 43.0982 | 0.31338 | Retaining Wall | 0 | 3
22.1405 | 9.1063 | 41.6208 | 32.5854 | 29.9297 | 0.36053 | Retaining Wall | 0 | 1.7919
15.9139 | 24.6402 | 41.4333 | 59.7492 | 32.3927 | 0.34064 | Soil Nailing | 1 | 3
16.9927 | 31.1806 | 43.789 | 25.2541 | 42.0874 | 0.53316 | Retaining Wall | 0 | 3
23.7747 | 28.4933 | 21.8997 | 23.473 | 5.8915 | 0.24763 | Geosynthetics | 2 | 3
22.3872 | 19.8909 | 33.4202 | 15.9003 | 47.824 | 0.51664 | Geosynthetics | 2 | 2.6858
15.1375 | 29.4101 | 36.2171 | 39.8571 | 28.905 | 0.91624 | Drainage | 3 | 3
17.4838 | 48.146 | 37.7664 | 14.4613 | 47.8424 | 0.40596 | Drainage | 3 | 3
17.1441 | 14.2708 | 36.0966 | 48.3004 | 39.4033 | 0.22265 | Soil Nailing | 1 | 2.036
17.7081 | 34.4674 | 39.2503 | 55.9612 | 11.8543 | 0.34686 | Soil Nailing | 1 | 3
17.4756 | 6.9529 | 28.9868 | 56.5936 | 12.4367 | 0.87689 | Geosynthetics | 2 | 0.65713
15.6253 | 7.9887 | 24.4858 | 15.3958 | 20.9141 | 0.9417 | Retaining Wall | 0 | 0.99026
19.5894 | 29.8323 | 25.1146 | 37.9131 | 16.8795 | 0.88669 | Drainage | 3 | 2.9979
22.3273 | 9.7223 | 20.2995 | 14.8555 | 24.7684 | 0.28735 | Retaining Wall | 0 | 1.3566
21.0673 | 6.0056 | 28.758 | 38.6008 | 32.1757 | 0.38785 | Drainage | 3 | 0.97923
21.7287 | 12.7181 | 22.2936 | 50.749 | 24.6461 | 0.97493 | Drainage | 3 | 1.02
15.8115 | 30.4182 | 28.0372 | 36.8895 | 7.5389 | 0.32385 | Soil Nailing | 1 | 3
24.5149 | 36.6503 | 35.7053 | 53.6027 | 48.9034 | 0.13786 | Retaining Wall | 0 | 3
23.3849 | 14.1115 | 42.362 | 50.0837 | 24.1305 | 0.28209 | Soil Nailing | 1 | 2.1813
23.0509 | 35.0717 | 40.9901 | 23.8274 | 43.2984 | 0.96398 | Retaining Wall | 0 | 3
23.2298 | 13.2114 | 26.3169 | 41.5051 | 8.3279 | 0.41588 | Retaining Wall | 0 | 1.5754
24.3271 | 32.6056 | 23.3521 | 10.3706 | 41.4529 | 0.93388 | Drainage | 3 | 3
20.4425 | 23.5382 | 24.8268 | 29.8021 | 12.8032 | 0.10408 | Retaining Wall | 0 | 2.8313
17.0028 | 34.421 | 44.2747 | 21.898 | 35.5732 | 0.76606 | Drainage | 3 | 3
21.1678 | 49.7774 | 33.7369 | 56.8558 | 34.7813 | 0.093343 | Drainage | 3 | 3
22.4288 | 47.2018 | 24.5626 | 30.2695 | 45.9413 | 0.1975 | Drainage | 3 | 3
22.3792 | 5.1927 | 41.0187 | 42.7032 | 19.4305 | 0.6161 | Geosynthetics | 2 | 1.1515
20.2145 | 44.8447 | 29.8798 | 46.5991 | 9.9032 | 0.43448 | Drainage | 3 | 3
15.6846 | 7.9921 | 42.4806 | 48.6606 | 43.9055 | 0.66667 | Soil Nailing | 1 | 1.3953
18.7111 | 47.8871 | 26.5169 | 46.7888 | 19.921 | 0.97341 | Retaining Wall | 0 | 3
24.2077 | 17.6822 | 29.8305 | 24.4583 | 15.464 | 0.052714 | Retaining Wall | 0 | 2.4916
20.8445 | 22.1916 | 32.6237 | 44.3034 | 26.8794 | 0.19163 | Geosynthetics | 2 | 2.7678
20.3833 | 9.1237 | 42.3154 | 37.4505 | 11.5761 | 0.64022 | Geosynthetics | 2 | 1.6283
17.6885 | 10.0523 | 41.7189 | 39.8686 | 18.3634 | 0.89653 | Geosynthetics | 2 | 1.5489
18.6845 | 37.7033 | 34.3589 | 10.0407 | 22.3376 | 0.79765 | Soil Nailing | 1 | 3
23.9535 | 47.495 | 25.5444 | 22.9129 | 17.4765 | 0.46558 | Drainage | 3 | 3
21.6646 | 32.4837 | 30.0839 | 56.5342 | 25.2617 | 0.74547 | Geosynthetics | 2 | 3
22.8739 | 37.2133 | 44.3908 | 24.5038 | 22.3093 | 0.2081 | Geosynthetics | 2 | 3
19.5435 | 39.2886 | 35.1943 | 31.9008 | 39.8566 | 0.013731 | Retaining Wall | 0 | 3
21.3025 | 16.8266 | 39.5274 | 19.3337 | 46.3284 | 0.57002 | Retaining Wall | 0 | 2.5219
17.4838 | 7.0353 | 31.2466 | 16.9301 | 9.5415 | 0.81324 | Geosynthetics | 2 | 1.1692
22.0546 | 5.0843 | 33.3002 | 20.4334 | 42.0486 | 0.43344 | Retaining Wall | 0 | 1.1974
19.276 | 20.7792 | 30.7239 | 37.6824 | 46.9297 | 0.56925 | Retaining Wall | 0 | 2.4406
19.4255 | 15.8659 | 37.573 | 55.9514 | 35.8976 | 0.42218 | Drainage | 3 | 2.0684
21.4932 | 7.8043 | 41.2868 | 26.31 | 49.8389 | 0.51404 | Geosynthetics | 2 | 1.6365
24.3628 | 13.0788 | 32.6841 | 26.1704 | 20.0769 | 0.88435 | Geosynthetics | 2 | 1.6935
15.6401 | 10.6025 | 32.0217 | 38.207 | 42.3639 | 0.47814 | Drainage | 3 | 1.5065
23.2474 | 46.1695 | 28.5072 | 27.8371 | 35.3166 | 0.0074756 | Geosynthetics | 2 | 3
17.9238 | 11.312 | 24.4274 | 55.5208 | 19.5543 | 0.79985 | Geosynthetics | 2 | 0.99032
19.4392 | 29.1942 | 43.4812 | 28.8924 | 36.7104 | 0.61772 | Drainage | 3 | 3
15.2191 | 31.6898 | 27.902 | 34.5221 | 27.933 | 0.73039 | Drainage | 3 | 3
18.0105 | 29.457 | 40.0173 | 36.6695 | 13.5038 | 0.90109 | Geosynthetics | 2 | 3
20.0263 | 9.4575 | 37.8837 | 49.1034 | 12.8246 | 0.28621 | Retaining Wall | 0 | 1.5744
15.5618 | 19.3459 | 39.7729 | 38.1953 | 37.1029 | 0.50307 | Drainage | 3 | 2.6269
19.911 | 7.3072 | 43.4192 | 21.9578 | 37.0369 | 0.60248 | Drainage | 3 | 1.6572
24.2711 | 22.8051 | 35.5843 | 16.1994 | 28.8848 | 0.34539 | Soil Nailing | 1 | 3
16.0539 | 13.487 | 42.4488 | 56.8887 | 27.5637 | 0.84607 | Retaining Wall | 0 | 1.7717
22.6444 | 30.2735 | 24.1924 | 50.0781 | 13.1017 | 0.69757 | Geosynthetics | 2 | 2.9842
19.0967 | 36.1764 | 35.6678 | 11.1483 | 24.3179 | 0.73341 | Soil Nailing | 1 | 3
21.5517 | 28.9454 | 39.3069 | 51.0764 | 44.2129 | 0.80801 | Soil Nailing | 1 | 3
17.6024 | 24.5407 | 26.791 | 39.5299 | 43.4627 | 0.25808 | Soil Nailing | 1 | 2.8228
16.5949 | 22.43 | 38.5188 | 35.9447 | 34.7414 | 0.74564 | Retaining Wall | 0 | 2.7947
16.6046 | 42.8761 | 39.4619 | 10.6115 | 49.8811 | 0.77381 | Drainage | 3 | 3
15.7049 | 14.8716 | 40.7797 | 49.0432 | 45.193 | 0.84239 | Geosynthetics | 2 | 1.9349
16.8565 | 38.0398 | 27.8221 | 19.9033 | 11.5354 | 0.48854 | Retaining Wall | 0 | 3
21.6422 | 39.0867 | 37.0402 | 46.3991 | 22.9611 | 0.50419 | Soil Nailing | 1 | 3
23.8169 | 23.864 | 27.6063 | 10.7934 | 10.9372 | 0.098178 | Retaining Wall | 0 | 3
23.1413 | 18.3785 | 38.476 | 49.8177 | 25.974 | 0.85212 | Geosynthetics | 2 | 2.1961
21.8513 | 26.1744 | 31.5743 | 11.152 | 39.9372 | 0.53349 | Retaining Wall | 0 | 3
16.1043 | 9.1946 | 34.9386 | 21.7946 | 12.0105 | 0.59443 | Soil Nailing | 1 | 1.5689
17.8919 | 7.0669 | 30.396 | 23.4139 | 44.619 | 0.12144 | Soil Nailing | 1 | 1.425
18.0981 | 10.0221 | 24.0496 | 17.8754 | 30.6076 | 0.60182 | Drainage | 3 | 1.3242
17.4996 | 13.4215 | 24.4507 | 34.0529 | 38.7025 | 0.041988 | Retaining Wall | 0 | 1.7957
20.1501 | 27.688 | 21.9392 | 24.1844 | 7.032 | 0.92321 | Geosynthetics | 2 | 2.7967
20.3555 | 43.2111 | 35.4518 | 59.6644 | 9.2227 | 0.86354 | Drainage | 3 | 3
18.5689 | 15.6039 | 41.216 | 38.9984 | 32.9388 | 0.19432 | Drainage | 3 | 2.4471
18.5379 | 47.0823 | 20.5209 | 38.3239 | 42.7186 | 0.5938 | Geosynthetics | 2 | 3
23.2856 | 47.9709 | 21.656 | 21.0435 | 44.3239 | 0.6027 | Geosynthetics | 2 | 3
22.8929 | 48.1507 | 31.4367 | 30.4345 | 35.9766 | 0.80343 | Retaining Wall | 0 | 3
18.078 | 42.6903 | 38.443 | 16.1989 | 14.0422 | 0.75692 | Soil Nailing | 1 | 3
24.1379 | 21.3721 | 23.9427 | 48.1265 | 13.776 | 0.99324 | Drainage | 3 | 1.9574
24.5282 | 8.2708 | 26.7913 | 26.558 | 44.6613 | 0.35084 | Drainage | 3 | 1.2791
18.2674 | 30.5968 | 25.8002 | 47.5983 | 10.0956 | 0.12463 | Retaining Wall | 0 | 3
18.5442 | 30.1407 | 29.9763 | 28.5848 | 35.8732 | 0.57347 | Soil Nailing | 1 | 3
20.0563 | 43.2489 | 25.625 | 59.4379 | 29.0078 | 0.76399 | Retaining Wall | 0 | 3
24.4112 | 49.8196 | 28.815 | 18.5561 | 23.9639 | 0.28579 | Soil Nailing | 1 | 3
23.7632 | 27.8671 | 38.2136 | 10.0762 | 24.8151 | 0.23621 | Geosynthetics | 2 | 3
16.0257 | 20.5342 | 35.2752 | 39.7413 | 47.5343 | 0.80245 | Retaining Wall | 0 | 2.4306
18.9273 | 13.3656 | 22.0295 | 57.6477 | 43.7649 | 0.75372 | Geosynthetics | 2 | 1.1175
20.5337 | 5.216 | 35.9436 | 42.3527 | 43.9243 | 0.20339 | Retaining Wall | 0 | 1.1945
20.0313 | 27.9101 | 31.9269 | 14.2862 | 23.2978 | 0.86927 | Geosynthetics | 2 | 3
16.9386 | 29.9983 | 43.3641 | 37.024 | 9.8142 | 0.13473 | Soil Nailing | 1 | 3
23.5882 | 42.1222 | 27.2326 | 55.4743 | 49.9028 | 0.10924 | Soil Nailing | 1 | 3
21.7694 | 27.706 | 38.1542 | 10.3253 | 11.5404 | 0.35111 | Soil Nailing | 1 | 3
23.3791 | 46.2411 | 38.2715 | 18.3456 | 28.2012 | 0.88653 | Drainage | 3 | 3
23.5876 | 33.2638 | 25.5375 | 50.7281 | 16.9079 | 0.69544 | Soil Nailing | 1 | 3
22.4836 | 42.8151 | 42.5806 | 54.6954 | 27.9834 | 0.39472 | Retaining Wall | 0 | 3
19.3921 | 11.6736 | 32.2796 | 45.358 | 18.722 | 0.15725 | Soil Nailing | 1 | 1.7111
21.1055 | 43.4901 | 36.9721 | 59.578 | 45.3599 | 0.71348 | Drainage | 3 | 3
16.6037 | 35.3815 | 23.6464 | 14.5108 | 48.5754 | 0.59915 | Geosynthetics | 2 | 3
21.7365 | 12.6605 | 26.4451 | 37.2838 | 23.4529 | 0.98768 | Drainage | 3 | 1.2809
16.7925 | 13.5394 | 34.6527 | 44.2497 | 8.1585 | 0.76556 | Drainage | 3 | 1.6837
21.9395 | 46.6925 | 27.9757 | 45.1322 | 34.8501 | 0.10212 | Geosynthetics | 2 | 3
17.296 | 6.4497 | 32.4923 | 49.6742 | 21.9482 | 0.72822 | Retaining Wall | 0 | 0.8672
16.1755 | 25.8141 | 29.3501 | 55.8813 | 49.3686 | 0.25745 | Retaining Wall | 0 | 2.8722
16.6528 | 19.1064 | 36.0138 | 28.0821 | 9.0219 | 0.9619 | Soil Nailing | 1 | 2.3493
15.0199 | 34.9285 | 32.1786 | 12.1482 | 10.3607 | 0.019274 | Drainage | 3 | 3
22.1874 | 42.7833 | 20.1152 | 28.1221 | 36.474 | 0.23835 | Retaining Wall | 0 | 3
22.324 | 21.217 | 36.242 | 43.5807 | 39.1392 | 0.499 | Soil Nailing | 1 | 2.6445
20.1493 | 24.2106 | 30.553 | 20.6728 | 26.1993 | 0.079068 | Drainage | 3 | 3
16.6136 | 49.1863 | 28.5425 | 50.4986 | 17.4769 | 0.34406 | Drainage | 3 | 3
15.8355 | 40.2762 | 22.3537 | 20.9882 | 18.9415 | 0.49723 | Retaining Wall | 0 | 3
15.1913 | 45.3742 | 25.5092 | 10.5032 | 20.2088 | 0.44693 | Soil Nailing | 1 | 3
16.6575 | 24.7443 | 25.5943 | 35.404 | 15.1377 | 0.46059 | Geosynthetics | 2 | 2.7432
23.9086 | 15.5334 | 43.3842 | 46.3231 | 43.2789 | 0.87902 | Drainage | 3 | 2.0967
17.4154 | 23.5339 | 30.8128 | 27.4828 | 7.9285 | 0.50529 | Soil Nailing | 1 | 2.853
18.5427 | 37.2241 | 21.0516 | 47.4448 | 23.3275 | 0.94105 | Geosynthetics | 2 | 3
16.0535 | 9.9244 | 23.4704 | 31.9202 | 38.6421 | 0.14773 | Geosynthetics | 2 | 1.3817
17.2236 | 17.1711 | 21.9758 | 18.5857 | 5.1721 | 0.28026 | Retaining Wall | 0 | 2.1237
20.1922 | 7.0986 | 34.7217 | 14.5279 | 44.5115 | 0.65652 | Geosynthetics | 2 | 1.3937
21.0775 | 24.4556 | 24.6655 | 45.5294 | 36.7832 | 0.28312 | Drainage | 3 | 2.6709
17.4535 | 42.2351 | 32.4639 | 29.2857 | 8.3018 | 0.34728 | Drainage | 3 | 3
15.5773 | 6.1099 | 29.2516 | 55.6387 | 45.2748 | 0.90103 | Soil Nailing | 1 | 0.57914
18.9103 | 35.3896 | 40.0969 | 37.0128 | 26.9287 | 0.53856 | Drainage | 3 | 3
17.342 | 46.9623 | 28.0122 | 27.4216 | 34.3508 | 0.33466 | Retaining Wall | 0 | 3
17.1955 | 15.6618 | 31.4566 | 27.4495 | 44.6915 | 0.77671 | Retaining Wall | 0 | 1.9519
24.5986 | 36.2136 | 38.0321 | 16.5719 | 44.6523 | 0.070665 | Drainage | 3 | 3
21.163 | 48.8796 | 30.8338 | 39.6895 | 23.3935 | 0.56366 | Soil Nailing | 1 | 3
20.5688 | 48.3025 | 39.8304 | 39.1084 | 15.696 | 0.09967 | Retaining Wall | 0 | 3
19.1578 | 15.5718 | 36.5421 | 49.9997 | 16.584 | 0.17685 | Soil Nailing | 1 | 2.1868
19.2894 | 9.5149 | 30.2632 | 20.0598 | 39.4674 | 0.062445 | Drainage | 3 | 1.7284
20.4091 | 11.6727 | 32.5995 | 24.5395 | 46.8244 | 0.90168 | Geosynthetics | 2 | 1.5577
21.9643 | 36.5916 | 44.1801 | 14.8619 | 8.2504 | 0.048204 | Retaining Wall | 0 | 3
22.0215 | 37.6591 | 36.5403 | 24.7671 | 5.6759 | 0.51642 | Geosynthetics | 2 | 3
16.7169 | 35.3406 | 42.6249 | 31.4051 | 42.0321 | 0.22498 | Retaining Wall | 0 | 3
20.0011 | 20.1235 | 24.469 | 58.2014 | 22.3971 | 0.38359 | Drainage | 3 | 2.0542
19.1196 | 12.64 | 32.0809 | 42.6533 | 17.4402 | 0.49366 | Soil Nailing | 1 | 1.66
23.7053 | 31.1342 | 42.7165 | 49.1437 | 13.4768 | 0.45006 | Soil Nailing | 1 | 3
21.3142 | 26.7656 | 28.0653 | 26.2755 | 20.5916 | 0.74809 | Soil Nailing | 1 | 2.9753
20.325 | 37.7975 | 44.1916 | 17.2256 | 48.7161 | 0.91188 | Drainage | 3 | 3
16.1539 | 24.8612 | 22.4269 | 22.836 | 48.9686 | 0.30027 | Soil Nailing | 1 | 2.8552
21.0564 | 20.2388 | 42.5668 | 22.8234 | 19.9181 | 0.02454 | Retaining Wall | 0 | 3
16.172 | 18.2065 | 31.1303 | 39.1558 | 48.3661 | 0.89395 | Geosynthetics | 2 | 2.0198
18.3721 | 14.5162 | 21.8436 | 27.0736 | 18.4939 | 0.97878 | Drainage | 3 | 1.4196
16.4284 | 16.9586 | 41.988 | 52.8699 | 43.4516 | 0.43335 | Geosynthetics | 2 | 2.3501
21.9207 | 9.2674 | 26.2985 | 59.4272 | 14.5402 | 0.45579 | Retaining Wall | 0 | 0.98119
17.0625 | 20.6086 | 20.5563 | 27.1649 | 42.1919 | 0.14416 | Retaining Wall | 0 | 2.4023
18.9186 | 6.6456 | 23.3952 | 45.253 | 20.9179 | 0.47552 | Geosynthetics | 2 | 0.75411
23.9567 | 13.3886 | 36.4779 | 42.8743 | 13.8076 | 0.30335 | Geosynthetics | 2 | 1.9744
17.0432 | 38.6047 | 44.4453 | 19.7231 | 47.0651 | 0.99438 | Retaining Wall | 0 | 3
20.0781 | 19.6461 | 22.7866 | 55.9004 | 14.6383 | 0.18485 | Retaining Wall | 0 | 2.0727
19.1927 | 35.0707 | 31.5487 | 19.9721 | 49.6326 | 0.37859 | Retaining Wall | 0 | 3
15.1812 | 37.2598 | 24.5159 | 46.8479 | 9.8858 | 0.6165 | Retaining Wall | 0 | 3
22.9276 | 31.1533 | 38.6259 | 27.3805 | 5.4509 | 0.34512 | Retaining Wall | 0 | 3
15.6905 | 48.1414 | 22.9515 | 28.3541 | 44.1857 | 0.47442 | Geosynthetics | 2 | 3
19.7426 | 5.9648 | 25.996 | 32.7725 | 31.3972 | 0.97348 | Geosynthetics | 2 | 0.64855
20.6068 | 38.2394 | 24.9101 | 53.2254 | 23.9732 | 0.50807 | Drainage | 3 | 3
21.2843 | 48.1454 | 33.813 | 17.0126 | 8.6884 | 0.91032 | Soil Nailing | 1 | 3
21.8863 | 43.8022 | 41.8296 | 12.7285 | 30.8702 | 0.043083 | Soil Nailing | 1 | 3
17.5327 | 12.5552 | 32.7773 | 30.102 | 22.7177 | 0.11982 | Geosynthetics | 2 | 1.9872
15.0998 | 19.7069 | 21.4561 | 12.7793 | 26.763 | 0.94451 | Geosynthetics | 2 | 2.0858
22.2344 | 12.7603 | 34.0847 | 44.38 | 33.3676 | 0.12873 | Soil Nailing | 1 | 1.904
20.3566 | 32.0589 | 39.938 | 48.0163 | 33.797 | 0.73655 | Soil Nailing | 1 | 3
23.3612 | 37.0485 | 23.3039 | 52.7356 | 48.227 | 0.446 | Soil Nailing | 1 | 3
23.2139 | 19.2683 | 21.8178 | 47.1921 | 34.4774 | 0.40675 | Drainage | 3 | 1.9788
23.4333 | 29.2778 | 24.6952 | 55.8176 | 20.2732 | 0.65922 | Retaining Wall | 0 | 2.8632
19.8509 | 36.0914 | 38.6522 | 47.4151 | 19.8335 | 0.7276 | Soil Nailing | 1 | 3
18.3363 | 23.9603 | 34.792 | 56.8038 | 26.4722 | 0.93197 | Retaining Wall | 0 | 2.5217
22.9156 | 43.4307 | 33.5149 | 19.6555 | 16.6697 | 0.25689 | Drainage | 3 | 3
19.5129 | 39.7197 | 26.237 | 34.9932 | 21.9398 | 0.69808 | Retaining Wall | 0 | 3
16.8344 | 7.9099 | 28.3059 | 59.6965 | 42.8951 | 0.34229 | Soil Nailing | 1 | 0.96642
23.5497 | 32.9506 | 44.1471 | 44.0789 | 43.6893 | 0.71761 | Geosynthetics | 2 | 3
23.8256 | 15.5896 | 26.0156 | 53.9321 | 33.2507 | 0.14212 | Drainage | 3 | 1.8158
19.6631 | 30.0883 | 42.5411 | 11.5197 | 31.2278 | 0.45754 | Soil Nailing | 1 | 3
15.757 | 48.06 | 34.5133 | 53.5879 | 24.2195 | 0.18363 | Soil Nailing | 1 | 3
18.8783 | 44.5578 | 23.0824 | 44.8857 | 33.6155 | 0.33645 | Soil Nailing | 1 | 3
23.0354 | 23.2032 | 31.6828 | 18.5378 | 41.2724 | 0.71563 | Soil Nailing | 1 | 2.8332
24.0177 | 18.1181 | 43.7137 | 11.284 | 38.2031 | 0.23335 | Drainage | 3 | 3
17.0347 | 15.5483 | 30.4641 | 22.9963 | 6.5957 | 0.68488 | Soil Nailing | 1 | 1.9979
15.6697 | 28.9632 | 41.5847 | 55.7887 | 37.9008 | 0.49594 | Retaining Wall | 0 | 3
23.7735 | 10.1412 | 26.4107 | 43.4066 | 37.3976 | 0.092037 | Soil Nailing | 1 | 1.4144
18.894 | 29.7174 | 34.2731 | 55.9735 | 9.4546 | 0.38669 | Drainage | 3 | 3
20.4176 | 5.06 | 41.0963 | 32.3075 | 11.7611 | 0.86921 | Geosynthetics | 2 | 1.1182
24.6807 | 19.5732 | 43.0172 | 56.8314 | 40.4559 | 0.98929 | Geosynthetics | 2 | 2.3283
15.6656 | 14.897 | 32.1456 | 33.148 | 30.1545 | 0.36892 | Retaining Wall | 0 | 2.0453
21.4832 | 48.7048 | 35.9922 | 20.2127 | 41.9733 | 0.054875 | Retaining Wall | 0 | 3
15.7411 | 37.7259 | 20.0745 | 17.5697 | 13.3135 | 0.13019 | Soil Nailing | 1 | 3
18.7547 | 20.7344 | 26.3306 | 59.6906 | 6.3777 | 0.78815 | Soil Nailing | 1 | 1.9601
23.0381 | 9.178 | 26.9678 | 26.6931 | 12.2874 | 0.65579 | Retaining Wall | 0 | 1.2219
19.3347 | 28.256 | 22.3373 | 18.0027 | 25.3657 | 0.28501 | Geosynthetics | 2 | 3
24.9718 | 14.6052 | 26.9924 | 10.4204 | 28.5482 | 0.3913 | Drainage | 3 | 2.0604
20.5906 | 29.1393 | 28.0281 | 24.2785 | 43.5966 | 0.81115 | Soil Nailing | 1 | 3
18.2116 | 42.5913 | 44.2192 | 54.4558 | 37.229 | 0.41311 | Drainage | 3 | 3
17.2011 | 32.7107 | 36.7151 | 36.7005 | 49.5676 | 0.75577 | Geosynthetics | 2 | 3
18.5052 | 33.5205 | 30.6501 | 41.6218 | 8.5424 | 0.29521 | Retaining Wall | 0 | 3
18.7253 | 29.3464 | 44.7014 | 56.1196 | 10.8599 | 0.72481 | Geosynthetics | 2 | 3
15.6871 | 46.727 | 23.8308 | 35.642 | 8.796 | 0.4664 | Drainage | 3 | 3
18.6957 | 46.9356 | 31.9013 | 51.914 | 29.2306 | 0.54535 | Geosynthetics | 2 | 3
19.6424 | 28.0725 | 36.1766 | 26.1917 | 17.0087 | 0.59873 | Geosynthetics | 2 | 3
22.2274 | 18.7592 | 21.3895 | 58.8551 | 35.7635 | 0.45057 | Soil Nailing | 1 | 1.7751
21.5673 | 25.6814 | 37.925 | 13.9407 | 10.9711 | 0.46614 | Retaining Wall | 0 | 3
22.0877 | 13.3951 | 22.4967 | 46.2415 | 9.6436 | 0.26571 | Drainage | 3 | 1.4941
15.0836 | 33.6355 | 23.5071 | 43.0283 | 25.7074 | 0.98576 | Drainage | 3 | 3
17.1767 | 27.5042 | 23.9922 | 19.5836 | 21.9154 | 0.90582 | Soil Nailing | 1 | 2.9014
21.6168 | 9.6485 | 43.2222 | 29.4422 | 42.3124 | 0.52738 | Geosynthetics | 2 | 1.8475
19.8399 | 13.8942 | 37.0809 | 25.6415 | 42.6899 | 0.034629 | Drainage | 3 | 2.3517
15.0531 | 26.5834 | 36.3857 | 14.7246 | 10.2843 | 0.16843 | Soil Nailing | 1 | 3
23.0449 | 44.9415 | 33.8873 | 39.2394 | 41.5545 | 0.85394 | Drainage | 3 | 3
22.7281 | 30.4876 | 27.3201 | 59.6835 | 30.3874 | 0.93081 | Soil Nailing | 1 | 2.8972
20.4842 | 35.6691 | 35.5222 | 37.9794 | 27.6601 | 0.16129 | Soil Nailing | 1 | 3
15.6646 | 20.2563 | 30.2537 | 37.263 | 9.2644 | 0.73452 | Retaining Wall | 0 | 2.2942
22.6652 | 30.7135 | 23.6354 | 12.0157 | 38.2834 | 0.62302 | Retaining Wall | 0 | 3
20.8371 | 25.1321 | 37.2399 | 16.961 | 7.6835 | 0.30338 | Geosynthetics | 2 | 3
22.8196 | 34.6608 | 23.2396 | 35.661 | 17.4961 | 0.43609 | Soil Nailing | 1 | 3
22.5175 | 7.2759 | 24.7667 | 59.2589 | 9.2944 | 0.67727 | Drainage | 3 | 0.62192
23.03 | 27.1985 | 40.4425 | 53.8304 | 28.8845 | 0.1013 | Geosynthetics | 2 | 3
20.1801 | 18.3197 | 36.5029 | 27.0105 | 34.0354 | 0.18904 | Soil Nailing | 1 | 2.6841
16.4032 | 19.6783 | 35.7748 | 37.1502 | 45.0885 | 0.033315 | Geosynthetics | 2 | 2.7722
21.7116 | 48.2413 | 30.4551 | 37.6351 | 38.0242 | 0.9022 | Drainage | 3 | 3
21.2047 | 13.2213 | 29.907 | 44.268 | 48.2497 | 0.5739 | Drainage | 3 | 1.5894
22.4225 | 19.006 | 37.2566 | 44.3891 | 39.2427 | 0.52343 | Retaining Wall | 0 | 2.4369
16.6988 | 27.9452 | 38.5001 | 49.4896 | 18.4133 | 0.70624 | Geosynthetics | 2 | 3
16.9498 | 43.8362 | 32.7553 | 11.2486 | 29.6413 | 0.98835 | Retaining Wall | 0 | 3
23.9041 | 23.7502 | 44.2317 | 57.184 | 25.6073 | 0.17224 | Soil Nailing | 1 | 3
22.4998 | 38.4739 | 43.8925 | 13.5031 | 30.4686 | 0.13311 | Soil Nailing | 1 | 3
24.0823 | 43.5368 | 30.3107 | 33.808 | 30.744 | 0.29479 | Drainage | 3 | 3
22.5872 | 18.9507 | 40.5156 | 55.979 | 36.5945 | 0.90394 | Soil Nailing | 1 | 2.2338
20.9716 | 22.6738 | 33.5817 | 34.3834 | 8.737 | 0.41146 | Geosynthetics | 2 | 2.8372
21.5413 | 21.045 | 32.7939 | 13.1818 | 38.6035 | 0.7935 | Drainage | 3 | 2.6691
23.8913 | 42.4785 | 21.3741 | 21.462 | 11.4685 | 0.20293 | Drainage | 3 | 3
20.7881 | 6.9956 | 34.3494 | 38.9333 | 6.1793 | 0.49361 | Geosynthetics | 2 | 1.2084
21.3239 | 18.8789 | 42.5144 | 14.3931 | 28.3507 | 0.12747 | Geosynthetics | 2 | 3
16.5648 | 35.5734 | 39.5033 | 31.1839 | 31.1665 | 0.4129 | Retaining Wall | 0 | 3
19.7392 | 30.445 | 39.6579 | 26.4547 | 6.5683 | 0.26228 | Soil Nailing | 1 | 3
22.164 | 24.633 | 23.9982 | 50.7604 | 28.1917 | 0.54943 | Drainage | 3 | 2.4809
17.7094 | 29.2977 | 28.9612 | 15.5066 | 29.0557 | 0.78041 | Soil Nailing | 1 | 3
17.0225 | 13.8913 | 25.8301 | 44.1399 | 7.3623 | 0.93837 | Retaining Wall | 0 | 1.3396
18.1383 | 24.3822 | 27.8979 | 30.3295 | 37.0213 | 0.28384 | Retaining Wall | 0 | 2.9229
17.415 | 27.5766 | 34.4885 | 39.3875 | 14.463 | 0.74313 | Drainage | 3 | 3
17.1491 | 45.5535 | 29.1196 | 20.2766 | 40.7507 | 0.88559 | Soil Nailing | 1 | 3
19.2485 | 16.7376 | 34.0174 | 40.4852 | 18.987 | 0.12485 | Soil Nailing | 1 | 2.3404
24.0784 | 44.0523 | 30.9625 | 43.6989 | 26.5052 | 0.58593 | Drainage | 3 | 3
20.0706 | 33.9909 | 27.1654 | 13.5116 | 45.1333 | 0.61185 | Drainage | 3 | 3
16.8792 | 5.9153 | 22.3851 | 51.2172 | 41.2781 | 0.27239 | Retaining Wall | 0 | 0.68934
15.7697 | 37.6084 | 42.296 | 53.0627 | 40.1839 | 0.022515 | Drainage | 3 | 3
21.9616 | 6.5998 | 20.2843 | 13.1777 | 12.2195 | 0.2567 | Retaining Wall | 0 | 1.076
18.828 | 49.8822 | 20.0413 | 40.1594 | 7.1664 | 0.58473 | Soil Nailing | 1 | 3
23.2183 | 44.2687 | 40.6699 | 39.7006 | 32.2592 | 0.19644 | Soil Nailing | 1 | 3
21.5951 | 18.3805 | 44.9203 | 10.6229 | 23.4811 | 0.28735 | Retaining Wall | 0 | 3
22.9624 | 16.5835 | 38.1776 | 27.1173 | 45.9085 | 0.70792 | Soil Nailing | 1 | 2.3058
17.7195 | 22.1648 | 20.3818 | 58.4463 | 20.7317 | 0.39832 | Drainage | 3 | 2.1123
21.9236 | 21.0275 | 25.6673 | 37.7725 | 23.4747 | 0.065425 | Retaining Wall | 0 | 2.5479
17.6406 | 21.7552 | 44.2956 | 56.6606 | 28.67 | 0.39917 | Soil Nailing | 1 | 2.8859
24.3907 | 19.3224 | 40.2151 | 43.7822 | 40.838 | 0.99977 | Geosynthetics | 2 | 2.335
21.3637 | 32.951 | 34.17 | 11.4195 | 17.0735 | 0.26105 | Geosynthetics | 2 | 3
18.2451 | 12.3919 | 25.9215 | 13.8857 | 47.3819 | 0.26526 | Soil Nailing | 1 | 1.8318
17.6951 | 43.0692 | 20.3593 | 46.1089 | 29.2965 | 0.16989 | Drainage | 3 | 3
16.9093 | 41.5581 | 20.5215 | 37.7284 | 42.844 | 0.27164 | Retaining Wall | 0 | 3
21.9464 | 26.4417 | 35.2995 | 16.3576 | 28.6528 | 0.57475 | Geosynthetics | 2 | 3
17.1872 | 43.3728 | 20.5458 | 40.7031 | 39.7397 | 0.9646 | Drainage | 3 | 3
20.953 | 16.1215 | 44.8408 | 50.5144 | 7.3139 | 0.6077 | Retaining Wall | 0 | 2.2979
17.6464 | 5.7904 | 24.5846 | 47.6491 | 40.9646 | 0.40985 | Geosynthetics | 2 | 0.71712
21.6197 | 32.8644 | 37.7677 | 22.3081 | 28.5782 | 0.38963 | Geosynthetics | 2 | 3
23.1494 | 25.6059 | 23.8765 | 22.9097 | 25.2237 | 0.024226 | Geosynthetics | 2 | 3
22.7803 | 30.5224 | 33.5023 | 58.3919 | 10.0224 | 0.0025423 | Soil Nailing | 1 | 3
22.6085 | 45.4703 | 22.0153 | 54.3702 | 38.3703 | 0.79719 | Soil Nailing | 1 | 3
16.8772 | 48.6467 | 39.1695 | 25.9169 | 10.9024 | 0.49016 | Drainage | 3 | 3
15.8838 | 33.5504 | 34.623 | 51.2027 | 13.6543 | 0.033209 | Retaining Wall | 0 | 3
21.9895 | 39.3825 | 22.1542 | 18.0869 | 10.689 | 0.28603 | Soil Nailing | 1 | 3
18.6835 | 8.7714 | 41.2147 | 19.8421 | 5.2959 | 0.35668 | Retaining Wall | 0 | 1.8742
19.3235 | 12.2322 | 33.6755 | 19.0598 | 34.7861 | 0.78329 | Geosynthetics | 2 | 1.7635
15.3115 | 37.9942 | 43.0398 | 14.386 | 17.188 | 0.43439 | Soil Nailing | 1 | 3
17.5958 | 24.4114 | 42.9156 | 52.7339 | 11.7262 | 0.7893 | Geosynthetics | 2 | 2.9497
15.3368 | 25.0684 | 43.0127 | 38.9403 | 19.3988 | 0.63373 | Retaining Wall | 0 | 3
23.7919 | 18.8873 | 21.9446 | 22.9478 | 27.4588 | 0.033136 | Soil Nailing | 1 | 2.3742
17.434 | 32.331 | 23.0239 | 52.4328 | 27.6536 | 0.96869 | Soil Nailing | 1 | 2.9919
20.5734 | 13.3324 | 44.6926 | 50.1323 | 21.5238 | 0.18143 | Geosynthetics | 2 | 2.231
15.3898 | 33.2112 | 32.19 | 15.0476 | 27.272 | 0.27562 | Drainage | 3 | 3
21.6685 | 12.8209 | 25.9554 | 42.207 | 24.2304 | 0.80929 | Soil Nailing | 1 | 1.3206
18.2303 | 7.8722 | 39.2416 | 46.0917 | 42.0199 | 0.18984 | Retaining Wall | 0 | 1.5394
23.9792 | 19.8661 | 26.6071 | 45.7914 | 6.3326 | 0.40109 | Soil Nailing | 1 | 2.2151
23.8812 | 15.4013 | 38.1804 | 46.1571 | 44.0614 | 0.86499 | Geosynthetics | 2 | 1.9187
18.2529 | 45.0046 | 40.9321 | 18.4729 | 15.9762 | 0.63727 | Retaining Wall | 0 | 3
24.0096 | 7.4729 | 39.6066 | 25.7543 | 37.4802 | 0.30208 | Soil Nailing | 1 | 1.6589
24.9616 | 12.9476 | 26.8512 | 52.2089 | 23.2268 | 0.64405 | Geosynthetics | 2 | 1.3457
23.2542 | 29.6924 | 30.0405 | 54.9196 | 18.245 | 0.81262 | Geosynthetics | 2 | 3
23.4487 | 26.648 | 30.3313 | 23.9594 | 32.6906 | 0.40389 | Drainage | 3 | 3
17.4901 | 7.0633 | 32.2818 | 11.151 | 39.5998 | 0.57167 | Geosynthetics | 2 | 1.385
20.767 | 5.3264 | 24.1843 | 52.9883 | 25.2471 | 0.98793 | Geosynthetics | 2 | 0.5
15.6726 | 49.4631 | 31.3118 | 28.8546 | 25.9949 | 0.96456 | Drainage | 3 | 3
15.9492 | 34.6476 | 32.7696 | 26.4732 | 7.6485 | 0.50904 | Drainage | 3 | 3
24.9889 | 21.4433 | 33.2927 | 27.35 | 46.5798 | 0.096141 | Drainage | 3 | 2.9325
18.2664 | 26.1695 | 40.4975 | 30.7848 | 43.1104 | 0.70068 | Drainage | 3 | 3
22.4818 | 16.9948 | 32.9334 | 28.9133 | 22.9097 | 0.26862 | Geosynthetics | 2 | 2.3738
23.0667 | 20.5193 | 25.7696 | 38.3215 | 39.4228 | 0.66947 | Retaining Wall | 0 | 2.193
23.5802 | 34.207 | 36.5782 | 13.947 | 19.0976 | 0.35176 | Geosynthetics | 2 | 3
24.9763 | 44.7265 | 39.9329 | 58.577 | 37.869 | 0.71876 | Geosynthetics | 2 | 3
17.415 | 13.2859 | 27.9843 | 56.8226 | 28.2511 | 0.36732 | Soil Nailing | 1 | 1.5095
15.4035 | 42.8163 | 36.1326 | 56.7203 | 25.7345 | 0.9412 | Retaining Wall | 0 | 3
19.1119 | 10.47 | 23.6734 | 53.9639 | 7.5435 | 0.13667 | Geosynthetics | 2 | 1.2281
16.3008 | 14.6747 | 28.5482 | 43.0163 | 48.444 | 0.068405 | Soil Nailing | 1 | 1.9547
15.2243 | 6.6729 | 42.7306 | 21.0554 | 42.6834 | 0.7812 | Retaining Wall | 0 | 1.4905
18.6043 | 11.3365 | 42.7827 | 12.4742 | 40.7025 | 0.40133 | Retaining Wall | 0 | 2.2343
22.8374 | 46.2786 | 34.3831 | 14.9661 | 18.7212 | 0.46558 | Geosynthetics | 2 | 3
20.6618 | 25.6747 | 37.5588 | 26.1996 | 18.0316 | 0.93382 | Retaining Wall | 0 | 3
18.1278 | 8.495 | 41.3504 | 35.1942 | 30.7937 | 0.58992 | Soil Nailing | 1 | 1.5809
21.5434 | 48.1877 | 43.9638 | 59.6627 | 43.08 | 0.66017 | Retaining Wall | 0 | 3
17.3202 | 44.5547 | 32.2472 | 31.7722 | 47.0583 | 0.019466 | Geosynthetics | 2 | 3
15.1438 | 38.9607 | 34.0394 | 36.2323 | 17.1018 | 0.67051 | Drainage | 3 | 3
22.6435 | 47.0063 | 30.391 | 44.7579 | 32.3337 | 0.38835 | Geosynthetics | 2 | 3
21.2374 | 14.9058 | 21.7995 | 19.0367 | 37.5756 | 0.46021 | Drainage | 3 | 1.7968
22.623 | 42.6366 | 30.5701 | 56.6414 | 15.1876 | 0.80805 | Soil Nailing | 1 | 3
15.3894 | 36.0496 | 39.7657 | 36.4517 | 23.3361 | 0.52379 | Retaining Wall | 0 | 3
23.3712 | 44.1392 | 40.1221 | 23.8128 | 13.4363 | 0.98687 | Soil Nailing | 1 | 3
21.1953 | 40.861 | 42.3094 | 56.7554 | 36.4507 | 0.79681 | Retaining Wall | 0 | 3
20.634 | 20.5923 | 21.2867 | 41.2725 | 43.8703 | 0.72859 | Retaining Wall | 0 | 1.9918
21.2461 | 39.8479 | 33.1789 | 34.1845 | 44.489 | 0.58869 | Retaining Wall | 0 | 3
23.6443 | 16.8105 | 22.6856 | 39.0078 | 35.154 | 0.4124 | Drainage | 3 | 1.841
20.8694 | 19.7866 | 25.0186 | 47.4151 | 20.6219 | 0.052872 | Retaining Wall | 0 | 2.312
20.8095 | 9.8558 | 42.5054 | 17.7269 | 34.7468 | 0.018496 | Drainage | 3 | 2.2159
24.9068 | 47.0784 | 32.4198 | 53.2415 | 43.892 | 0.046759 | Geosynthetics | 2 | 3
22.5673 | 18.0952 | 38.9636 | 57.9753 | 33.1635 | 0.95884 | Drainage | 3 | 2.0491
19.4229 | 28.428 | 21.6096 | 38.35 | 23.5801 | 0.32321 | Geosynthetics | 2 | 3
22.074 | 22.61 | 30.4207 | 44.1135 | 46.3911 | 0.70061 | Drainage | 3 | 2.4836
18.8923 | 48.1968 | 36.856 | 52.9917 | 42.5847 | 0.59431 | Soil Nailing | 1 | 3
17.2888 | 20.0772 | 23.3352 | 28.7405 | 44.7096 | 0.57167 | Retaining Wall | 0 | 2.2123
20.9685 | 40.0346 | 28.1454 | 59.6416 | 45.6436 | 0.57924 | Soil Nailing | 1 | 3
24.2818 | 43.4937 | 21.6137 | 44.0251 | 22.7216 | 0.3023 | Soil Nailing | 1 | 3
24.2914 | 24.6023 | 36.2835 | 31.1999 | 43.6838 | 0.88653 | Drainage | 3 | 2.9144
18.4191 | 22.0177 | 44.2723 | 43.8669 | 30.6657 | 0.91921 | Drainage | 3 | 2.7792
20.2768 | 38.6486 | 40.6761 | 36.084 | 6.7172 | 0.64453 | Geosynthetics | 2 | 3
17.1164 | 46.0803 | 44.3656 | 15.5821 | 33.6126 | 0.86395 | Soil Nailing | 1 | 3
24.9563 | 38.9719 | 41.1401 | 49.7933 | 26.1779 | 0.059981 | Soil Nailing | 1 | 3
24.8112 | 15.2207 | 41.3799 | 38.2188 | 17.382 | 0.10039 | Drainage | 3 | 2.469
21.4951 | 44.9738 | 34.4294 | 49.7923 | 48.6672 | 0.55907 | Soil Nailing | 1 | 3
23.0441 | 22.4412 | 32.9563 | 17.7456 | 7.4782 | 0.84651 | Retaining Wall | 0 | 2.742
22.151 | 30.9303 | 30.1564 | 36.9179 | 47.5645 | 0.31543 | Retaining Wall | 0 | 3
20.9316 | 42.4146 | 40.4524 | 48.3312 | 12.167 | 0.54806 | Drainage | 3 | 3
15.5335 | 13.4778 | 24.5517 | 59.4152 | 21.9645 | 0.0099605 | Soil Nailing | 1 | 1.567
19.5476 | 40.303 | 21.4056 | 54.2199 | 23.7756 | 0.98663 | Soil Nailing | 1 | 3
21.7479 | 31.8273 | 43.6973 | 53.2175 | 37.8959 | 0.76698 | Retaining Wall | 0 | 3
21.7753 | 45.2004 | 20.0945 | 22.373 | 14.7024 | 0.36142 | Drainage | 3 | 3
18.7312 | 12.7387 | 44.4207 | 51.8992 | 49.3746 | 0.98301 | Retaining Wall | 0 | 1.7441
24.4169 | 23.9307 | 38.2213 | 18.4641 | 38.7055 | 0.092428 | Soil Nailing | 1 | 3
16.6736 | 42.4779 | 28.2125 | 19.9054 | 40.5479 | 0.46418 | Drainage | 3 | 3
20.0036 | 5.8654 | 37.4455 | 15.5058 | 9.7893 | 0.058851 | Soil Nailing | 1 | 1.6502
21.9088 | 10.0491 | 40.4469 | 52.8798 | 26.434 | 0.33497 | Drainage | 3 | 1.6569
21.9714 | 49.5754 | 26.1341 | 15.4127 | 47.5524 | 0.21936 | Retaining Wall | 0 | 3
21.4864 | 17.6177 | 39.2724 | 16.9056 | 17.153 | 0.31655 | Retaining Wall | 0 | 2.7435
17.7529 | 48.8994 | 40.1092 | 22.2944 | 11.5423 | 0.94741 | Drainage | 3 | 3
16.5621 | 13.2139 | 26.2339 | 38.6331 | 26.8428 | 0.42719 | Drainage | 3 | 1.5959
21.3594 | 21.2492 | 21.0482 | 54.009 | 46.8677 | 0.32486 | Retaining Wall | 0 | 2.124
20.993 | 38.8791 | 25.1031 | 30.9114 | 26.9056 | 0.64077 | Retaining Wall | 0 | 3
16.7936 | 34.6 | 25.0162 | 37.3143 | 23.2175 | 0.68337 | Soil Nailing | 1 | 3
22.0514 | 31.1505 | 21.631 | 18.3245 | 34.2623 | 0.98377 | Drainage | 3 | 3
19.5517 | 28.8455 | 38.1502 | 23.2973 | 47.1598 | 0.54606 | Drainage | 3 | 3
21.6776 | 42.9548 | 29.4994 | 16.6963 | 7.2076 | 0.75256 | Drainage | 3 | 3
23.3737 | 15.5727 | 42.1097 | 30.4959 | 11.9028 | 0.38217 | Retaining Wall | 0 | 2.4649
16.6973 | 24.9112 | 26.3043 | 39.5168 | 10.9739 | 0.17103 | Retaining Wall | 0 | 2.8872
15.1914 | 11.9954 | 31.3308 | 24.201 | 8.84 | 0.42984 | Retaining Wall | 0 | 1.787
22.791 | 31.8174 | 35.9754 | 52.2998 | 18.5948 | 0.41878 | Geosynthetics | 2 | 3
21.097 | 16.2745 | 41.9366 | 59.0619 | 15.3189 | 0.42061 | Geosynthetics | 2 | 2.2244
21.9964 | 20.0229 | 33.1155 | 16.0077 | 29.6911 | 0.69542 | Retaining Wall | 0 | 2.5984
23.3815 | 26.2063 | 29.3381 | 10.893 | 19.728 | 0.40594 | Drainage | 3 | 3
23.0281 | 6.2047 | 41.6754 | 49.4888 | 23.2344 | 0.95416 | Drainage | 3 | 1.0377
24.6092 | 9.1372 | 27.7562 | 19.5321 | 47.3839 | 0.98275 | Drainage | 3 | 1.1522
20.3594 | 35.8668 | 21.9856 | 27.6573 | 12.0045 | 0.52336 | Soil Nailing | 1 | 3
19.885 | 24.3036 | 31.1261 | 29.7116 | 22.4806 | 0.55844 | Retaining Wall | 0 | 2.8916
19.0189 | 43.9156 | 39.6273 | 55.83 | 16.5687 | 0.40763 | Drainage | 3 | 3
16.5369 | 36.2602 | 20.7695 | 42.9419 | 29.7125 | 0.35559 | Drainage | 3 | 3
20.7261 | 5.3645 | 34.6471 | 12.0305 | 38.1351 | 0.98533 | Retaining Wall | 0 | 1.0784
17.7701 | 32.7521 | 34.8616 | 10.7405 | 41.7645 | 0.040657 | Retaining Wall | 0 | 3
24.2131 | 9.2176 | 43.2135 | 19.9784 | 28.1884 | 0.41009 | Retaining Wall | 0 | 1.9574
20.8319 | 40.142 | 27.1616 | 25.9086 | 43.4712 | 0.15134 | Geosynthetics | 2 | 3
20.9284 | 49.6178 | 26.9709 | 34.2262 | 40.3284 | 0.72628 | Retaining Wall | 0 | 3
18.5492 | 28.9039 | 31.0121 | 51.892 | 12.0652 | 0.19445 | Retaining Wall | 0 | 3
15.5199 | 35.7251 | 28.9229 | 25.7409 | 16.0443 | 0.88465 | Geosynthetics | 2 | 3
15.3174 | 15.6791 | 38.4086 | 28.8269 | 35.2274 | 0.37448 | Retaining Wall | 0 | 2.3727
19.2334 | 24.6919 | 36.0438 | 26.4669 | 48.8657 | 0.91715 | Drainage | 3 | 2.9474
15.8457 | 43.5243 | 38.973 | 10.4483 | 21.9258 | 0.98656 | Drainage | 3 | 3
21.0685 | 12.534 | 40.501 | 57.7601 | 15.3414 | 0.77117 | Drainage | 3 | 1.6403
23.8097 | 16.9491 | 43.0745 | 16.9498 | 44.1108 | 0.62316 | Drainage | 3 | 2.6497
23.8291 | 25.0445 | 30.7734 | 24.3834 | 13.9825 | 0.1499 | Drainage | 3 | 3
21.5905 | 37.0512 | 44.6174 | 16.4652 | 36.3834 | 0.93306 | Soil Nailing | 1 | 3
17.1123 | 21.9148 | 25.3915 | 34.5272 | 6.5412 | 0.77687 | Geosynthetics | 2 | 2.3042
23.63 | 46.748 | 37.8591 | 56.6083 | 5.8541 | 0.28805 | Retaining Wall | 0 | 3
23.8609 | 9.2506 | 33.3502 | 15.035 | 25.3205 | 0.4685 | Drainage | 3 | 1.6521
16.9665 | 21.6862 | 40.4225 | 32.0448 | 34.5443 | 0.067665 | Drainage | 3 | 3
22.3743 | 36.9029 | 31.9193 | 11.1187 | 11.4096 | 0.659 | Drainage | 3 | 3
17.8652 | 15.1694 | 39.5985 | 48.5449 | 39.3747 | 0.12526 | Soil Nailing | 1 | 2.2888
23.0264 | 34.5386 | 43.2542 | 42.0613 | 10.7931 | 0.65153 | Retaining Wall | 0 | 3
24.9724 | 12.3898 | 38.3074 | 44.9849 | 29.0169 | 0.67155 | Retaining Wall | 0 | 1.7303
15.3003 | 7.5191 | 39.4024 | 33.6168 | 18.8735 | 0.32463 | Drainage | 3 | 1.5668
23.9737 | 10.4457 | 21.6794 | 55.3817 | 38.8514 | 0.94866 | Soil Nailing | 1 | 0.73907
21.2263 | 46.8493 | 25.1239 | 30.4779 | 41.1853 | 0.77896 | Soil Nailing | 1 | 3
24.7338 | 29.8288 | 44.3576 | 35.7043 | 7.9741 | 0.49673 | Drainage | 3 | 3
19.6501 | 40.8356 | 37.3297 | 44.7645 | 13.6672 | 0.91857 | Drainage | 3 | 3
23.4739 | 19.9695 | 34.0362 | 36.028 | 45.169 | 0.85584 | Soil Nailing | 1 | 2.3433
15.6239 | 31.6696 | 29.1744 | 19.4668 | 23.7026 | 0.69222 | Retaining Wall | 0 | 3
18.3528 | 27.2728 | 21.1097 | 25.8535 | 26.4531 | 0.15297 | Soil Nailing | 1 | 3
15.6702 | 47.5582 | 29.2284 | 14.6147 | 12.5611 | 0.49707 | Soil Nailing | 1 | 3
24.7534 | 38.6409 | 32.4728 | 31.6307 | 49.7703 | 0.86442 | Retaining Wall | 0 | 3
23.1697 | 37.8744 | 25.2865 | 40.4696 | 46.5371 | 0.60889 | Retaining Wall | 0 | 3
23.5255 | 7.0859 | 24.3284 | 15.9265 | 5.0911 | 0.54551 | Retaining Wall | 0 | 1.0875
24.3797 | 29.7351 | 32.7104 | 41.5294 | 29.7831 | 0.95522 | Retaining Wall | 0 | 3
15.851 | 26.0146 | 34.6476 | 54.6436 | 44.252 | 0.016548 | Geosynthetics | 2 | 3
18.856 | 46.7529 | 25.9979 | 26.8862 | 24.374 | 0.012046 | Retaining Wall | 0 | 3
15.7103 | 16.5804 | 34.6847 | 21.1017 | 24.6566 | 0.89282 | Soil Nailing | 1 | 2.1568
17.1079 | 17.1425 | 42.5085 | 54.6503 | 22.0706 | 0.038537 | Soil Nailing | 1 | 2.5654
17.2937 | 23.5106 | 31.8293 | 44.5973 | 6.2973 | 0.33254 | Retaining Wall | 0 | 2.7998
19.6911 | 15.9516 | 41.4348 | 15.2697 | 40.5628 | 0.92403 | Soil Nailing | 1 | 2.3616
17.6856 | 10.8133 | 43.1818 | 30.4056 | 25.5553 | 0.69115 | Soil Nailing | 1 | 1.8711
16.0098 | 43.5837 | 22.3099 | 43.7045 | 28.898 | 0.64816 | Geosynthetics | 2 | 3
16.6749 | 30.1224 | 22.3953 | 38.7192 | 16.5058 | 0.657 | Geosynthetics | 2 | 3
16.4728 | 43.7613 | 31.9011 | 40.9274 | 40.2853 | 0.31764 | Drainage | 3 | 3
24.7308 | 42.4011 | 34.7026 | 38.3568 | 40.7187 | 0.53053 | Drainage | 3 | 3
22.5929 | 17.6919 | 30.6471 | 49.9031 | 29.8814 | 0.62997 | Retaining Wall | 0 | 1.9767
24.6776 | 29.6482 | 28.1613 | 26.0213 | 45.7083 | 0.30572 | Geosynthetics | 2 | 3
19.3974 | 8.7448 | 36.0249 | 45.4231 | 10.2148 | 0.79536 | Drainage | 3 | 1.2234
17.7837 | 46.1863 | 20.052 | 59.554 | 40.3982 | 0.32175 | Soil Nailing | 1 | 3
22.9829 | 23.1918 | 44.2018 | 29.4979 | 30.1363 | 0.071444 | Drainage | 3 | 3
18.2625 | 22.7154 | 25.802 | 49.5524 | 15.3956 | 0.20145 | Retaining Wall | 0 | 2.5354
17.9938 | 18.624 | 42.9275 | 22.3055 | 10.9537 | 0.40841 | Drainage | 3 | 2.8661
17.3251 | 25.7299 | 22.7254 | 24.0948 | 18.5453 | 0.90806 | Retaining Wall | 0 | 2.6355
16.2968 | 16.3292 | 25.9522 | 56.7432 | 43.5342 | 0.41576 | Drainage | 3 | 1.7227
17.5646 | 21.8684 | 25.8718 | 11.2969 | 40.4429 | 0.089804 | Drainage | 3 | 2.8914
18.5532 | 40.9976 | 44.9038 | 20.8714 | 34.031 | 0.19646 | Soil Nailing | 1 | 3
21.7399 | 42.5415 | 20.115 | 34.146 | 9.0647 | 0.54447 | Soil Nailing | 1 | 3
15.6256 | 18.6882 | 35.991 | 30.0924 | 47.9674 | 0.17766 | Soil Nailing | 1 | 2.6788
17.1051 | 26.1056 | 41.7422 | 41.4585 | 18.7448 | 0.063955 | Soil Nailing | 1 | 3
23.0902 | 44.3219 | 36.8068 | 19.6361 | 32.315 | 0.71483 | Geosynthetics | 2 | 3
16.4692 | 7.3703 | 29.0683 | 13.5274 | 41.1396 | 0.78435 | Drainage | 3 | 1.1785
18.4265 | 45.0115 | 43.9577 | 28.4667 | 10.9785 | 0.85063 | Soil Nailing | 1 | 3
23.6466 | 14.8633 | 42.338 | 36.2178 | 34.3489 | 0.84393 | Retaining Wall | 0 | 2.1135
16.5493 | 35.5343 | 30.8489 | 38.1001 | 6.4533 | 0.37926 | Geosynthetics | 2 | 3
15.8274 | 31.2148 | 34.3332 | 40.0747 | 9.5805 | 0.73447 | Retaining Wall | 0 | 3
19.8454 | 29.8823 | 44.188 | 37.4331 | 37.5415 | 0.58354 | Soil Nailing | 1 | 3
18.0242 | 43.6712 | 44.564 | 22.2876 | 11.9787 | 0.023364 | Drainage | 3 | 3
20.6341 | 9.5707 | 31.2456 | 48.2275 | 24.9578 | 0.4016 | Drainage | 3 | 1.3155
23.038 | 20.6163 | 41.1838 | 14.389 | 16.175 | 0.052879 | Drainage | 3 | 3
16.3715 | 29.2214 | 27.5495 | 19.9177 | 23.9553 | 0.083356 | Soil Nailing | 1 | 3
20.807 | 41.508 | 29.2953 | 46.9689 | 8.4749 | 0.056002 | Retaining Wall | 0 | 3
20.0551 | 14.7399 | 24.1205 | 23.9863 | 38.9705 | 0.96095 | Drainage | 3 | 1.5577
16.4408 | 41.1318 | 25.2296 | 34.6737 | 8.5569 | 0.8442 | Retaining Wall | 0 | 3
21.24 | 22.9837 | 36.4218 | 26.3599 | 42.7062 | 0.4391 | Soil Nailing | 1 | 3
17.7364 | 13.5011 | 32.7695 | 35.3491 | 34.8174 | 0.248 | Drainage | 3 | 1.9649
19.8783 | 39.1544 | 25.7783 | 27.3328 | 23.7464 | 0.072451 | Geosynthetics | 2 | 3
15.8227 | 9.0905 | 30.0727 | 59.7104 | 43.9919 | 0.4312 | Soil Nailing | 1 | 1.0988
19.5958 | 28.1645 | 29.3296 | 27.8739 | 13.3759 | 0.60035 | Geosynthetics | 2 | 3
18.0646 | 7.8744 | 44.684 | 41.3525 | 16.9054 | 0.7971 | Soil Nailing | 1 | 1.4648
23.2238 | 21.0388 | 41.3391 | 54.4172 | 11.1706 | 0.051561 | Geosynthetics | 2 | 2.9119
15.5698 | 32.0485 | 29.6992 | 41.8967 | 22.1706 | 0.41787 | Soil Nailing | 1 | 3
19.1861 | 30.0252 | 42.8479 | 38.2929 | 49.403 | 0.97686 | Retaining Wall | 0 | 3
19.5843 | 23.2095 | 28.5659 | 38.4615 | 12.2462 | 0.12072 | Retaining Wall | 0 | 2.8282
22.2501 | 24.3072 | 36.6975 | 34.823 | 42.3939 | 0.4003 | Drainage | 3 | 3
20.7429 | 15.2046 | 44.1662 | 50.379 | 34.3346 | 0.27506 | Drainage | 3 | 2.3514
21.6721 | 25.5147 | 29.757 | 12.5212 | 5.7116 | 0.13404 | Drainage | 3 | 3
22.7705 | 47.8965 | 36.9971 | 54.2565 | 47.5201 | 0.83895 | Soil Nailing | 1 | 3
23.622 | 43.2704 | 27.3981 | 39.3146 | 48.6991 | 0.69712 | Drainage | 3 | 3
18.1388 | 11.5355 | 26.6578 | 52.4437 | 46.6205 | 0.41156 | Soil Nailing | 1 | 1.3119
20.3802 | 6.3401 | 34.3539 | 10.5196 | 27.5783 | 0.36907 | Geosynthetics | 2 | 1.4894
23.4011 | 47.0086 | 44.4816 | 53.4638 | 14.9169 | 0.82775 | Geosynthetics | 2 | 3
24.8945 | 28.7037 | 31.3283 | 16.0069 | 22.6069 | 0.090784 | Soil Nailing | 1 | 3
23.8952 | 29.2027 | 43.4409 | 46.0609 | 32.6386 | 0.14683 | Geosynthetics | 2 | 3
18.7147 | 40.1323 | 42.8591 | 30.8261 | 22.0476 | 0.90655 | Retaining Wall | 0 | 3
16.9517 | 19.161 | 26.3441 | 44.0536 | 36.8677 | 0.81721 | Retaining Wall | 0 | 1.9451
19.8939 | 26.6858 | 30.0455 | 41.4095 | 40.8009 | 0.77488 | Soil Nailing | 1 | 2.8686
22.4164 | 48.5898 | 36.0826 | 18.1698 | 14.4227 | 0.62398 | Retaining Wall | 0 | 3
19.9257 | 35.2467 | 32.9511 | 35.7307 | 23.2224 | 0.29245 | Geosynthetics | 2 | 3
19.8318 | 11.9185 | 22.399 | 23.8615 | 48.0985 | 0.93479 | Drainage | 3 | 1.2325
23.3823 | 10.9952 | 44.8425 | 38.0218 | 16.2413 | 0.49187 | Drainage | 3 | 1.9681
18.614 | 14.1919 | 38.8164 | 46.9002 | 20.5901 | 0.28062 | Soil Nailing | 1 | 2.1038
23.5979 | 39.502 | 30.9424 | 14.0629 | 6.6047 | 0.36557 | Retaining Wall | 0 | 3
19.068 | 18.292 | 35.4542 | 35.7881 | 19.9565 | 0.016841 | Drainage | 3 | 2.6447
18.2823 | 5.9625 | 22.1893 | 40.8815 | 21.6919 | 0.25516 | Drainage | 3 | 0.7995
19.5399 | 47.4878 | 32.3825 | 24.7684 | 9.4926 | 0.18796 | Drainage | 3 | 3
22.6245 | 12.6371 | 43.2708 | 57.6502 | 5.0649 | 0.13556 | Soil Nailing | 1 | 2.0618
16.26 | 5.4301 | 42.415 | 36.0151 | 30.8932 | 0.03214 | Retaining Wall | 0 | 1.5806
16.9642 | 15.6709 | 28.4345 | 19.1259 | 18.5687 | 0.22688 | Retaining Wall | 0 | 2.2102
24.5144 | 15.5763 | 33.2842 | 15.3894 | 5.8021 | 0.10352 | Drainage | 3 | 2.4614
16.7549 | 23.9902 | 37.4346 | 37.083 | 43.6975 | 0.04514 | Retaining Wall | 0 | 3
20.6773 | 46.4175 | 28.5002 | 28.7619 | 31.2984 | 0.13732 | Retaining Wall | 0 | 3
20.7931 | 44.5633 | 21.622 | 19.6274 | 12.7026 | 0.2024 | Drainage | 3 | 3
19.8962 | 25.5603 | 32.636 | 11.5349 | 43.9361 | 0.41596 | Soil Nailing | 1 | 3
21.4475 | 23.4905 | 35.0409 | 38.33 | 16.4114 | 0.5837 | Drainage | 3 | 2.8419
17.2983 | 29.9754 | 20.146 | 39.93 | 15.2351 | 0.32227 | Retaining Wall | 0 | 3
20.5266 | 15.9554 | 22.3894 | 17.0901 | 45.2585 | 0.14126 | Retaining Wall | 0 | 2.1003
18.7217 | 7.3483 | 25.1823 | 40.0869 | 13.0756 | 0.94032 | Retaining Wall | 0 | 0.70321
21.6167 | 47.2651 | 28.7013 | 57.5986 | 44.5544 | 0.51485 | Soil Nailing | 1 | 3
16.4122 | 13.4015 | 33.5263 | 58.9148 | 41.1338 | 0.74188 | Retaining Wall | 0 | 1.4976
20.7088 | 13.928 | 27.3461 | 54.4246 | 18.94 | 0.69444 | Retaining Wall | 0 | 1.4129
16.8527 | 26.2607 | 26.9046 | 50.3539 | 6.5479 | 0.2849 | Retaining Wall | 0 | 2.8769
17.7864 | 27.1226 | 41.7337 | 20.4684 | 8.7158 | 0.55986 | Soil Nailing | 1 | 3
17.1871 | 5.8295 | 23.6263 | 17.8218 | 9.9288 | 0.60216 | Drainage | 3 | 0.8912
16.8284 | 11.658 | 32.3865 | 32.2474 | 45.0859 | 0.35179 | Retaining Wall | 0 | 1.747
23.2571 | 22.017 | 43.8206 | 40.9816 | 23.1816 | 0.67077 | Retaining Wall | 0 | 2.9172
17.8571 | 35.7679 | 35.6253 | 52.5339 | 6.4638 | 0.79068 | Soil Nailing | 1 | 3
24.2712 | 15.2788 | 37.9301 | 21.5982 | 30.0447 | 0.36421 | Geosynthetics | 2 | 2.3941
24.6993 | 24.0357 | 30.7809 | 33.9824 | 14.3597 | 0.014915 | Soil Nailing | 1 | 3
20.7126 | 30.0805 | 20.4983 | 42.372 | 15.5807 | 0.34934 | Geosynthetics | 2 | 3
16.43 | 44.9867 | 36.1533 | 32.2797 | 12.2379 | 0.11682 | Geosynthetics | 2 | 3
18.7455 | 19.6732 | 35.7981 | 32.7097 | 39.291 | 0.15561 | Geosynthetics | 2 | 2.7557
22.9773 | 11.0101 | 22.7607 | 21.2559 | 5.0276 | 0.36595 | Geosynthetics | 2 | 1.4642
18.6739 | 27.0173 | 31.554 | 59.333 | 24.7543 | 0.20762 | Geosynthetics | 2 | 3
15.8702 | 38.6025 | 42.8832 | 33.7597 | 8.9092 | 0.93489 | Soil Nailing | 1 | 3
20.5678 | 9.9437 | 25.1271 | 36.6371 | 29.8569 | 0.6528 | Retaining Wall | 0 | 1.1392
23.4512 | 24.1108 | 31.5275 | 20.928 | 20.5697 | 0.51836 | Soil Nailing | 1 | 2.9935
22.9593 | 5.8003 | 31.5276 | 35.7068 | 6.2758 | 0.0097243 | Drainage | 3 | 1.269
16.7512 | 6.5102 | 40.269 | 22.7675 | 25.7438 | 0.10362 | Soil Nailing | 1 | 1.7138
21.7276 | 26.7329 | 40.6144 | 20.1168 | 30.6763 | 0.78848 | Retaining Wall | 0 | 3
17.205 | 18.4189 | 38.9817 | 23.7861 | 16.1444 | 0.38974 | Retaining Wall | 0 | 2.7085
17.1821 | 43.0298 | 29.1364 | 10.138 | 39.448 | 0.045493 | Drainage | 3 | 3
23.7407 | 32.0969 | 21.8009 | 38.5076 | 21.6972 | 0.82556 | Drainage | 3 | 3
17.4967 | 25.427 | 28.7371 | 29.374 | 38.7206 | 0.30265 | Soil Nailing | 1 | 3
17.6325 | 23.3571 | 36.9948 | 54.9345 | 31.0557 | 0.3863 | Soil Nailing | 1 | 2.8264
15.0065 | 27.376 | 37.5687 | 12.0354 | 44.1164 | 0.97437 | Drainage | 3 | 3
23.7067 | 6.8197 | 44.125 | 12.16 | 29.6116 | 0.015513 | Drainage | 3 | 2.0235
22.9259 | 45.1757 | 31.341 | 54.2937 | 13.3532 | 0.72132 | Soil Nailing | 1 | 3
21.2733 | 49.9236 | 35.8109 | 16.3322 | 42.0166 | 0.94888 | Drainage | 3 | 3
22.5027 | 13.1669 | 33.4798 | 10.108 | 40.2366 | 0.06386 | Drainage | 3 | 2.2997
16.5205 | 10.4172 | 23.7655 | 18.9457 | 48.756 | 0.86608 | Soil Nailing | 1 | 1.2114
19.5832 | 11.461 | 31.5301 | 51.1938 | 9.2112 | 0.41624 | Retaining Wall | 0 | 1.477
18.5122 | 34.7462 | 33.6209 | 50.1357 | 31.6054 | 0.878 | Drainage | 3 | 3
15.9378 | 34.7648 | 43.7687 | 27.0066 | 27.1251 | 0.30827 | Geosynthetics | 2 | 3
19.8613 | 43.1566 | 29.1635 | 43.4015 | 35.1892 | 0.98266 | Drainage | 3 | 3
24.2074 | 38.8322 | 44.5025 | 35.3625 | 49.1081 | 0.64705 | Soil Nailing | 1 | 3
15.4006 | 25.236 | 33.5575 | 55.2367 | 28.9522 | 0.62709 | Geosynthetics | 2 | 2.7763
17.9146 | 32.5785 | 26.0617 | 12.8212 | 35.8582 | 0.8059 | Geosynthetics | 2 | 3
17.0754 | 35.9728 | 24.7916 | 50.659 | 20.6246 | 0.43659 | Drainage | 3 | 3
17.3815 | 28.0731 | 23.5424 | 18.5299 | 18.4537 | 0.25867 | Soil Nailing | 1 | 3
24.0843 | 26.4043 | 31.3233 | 29.581 | 20.0883 | 0.26293 | Soil Nailing | 1 | 3
19.6807 | 34.0294 | 20.5482 | 19.5979 | 6.7374 | 0.3306 | Drainage | 3 | 3
19.663 | 30.0864 | 31.1261 | 45.1307 | 17.8133 | 0.61735 | Retaining Wall | 0 | 3
22.6058 | 33.9774 | 44.7101 | 43.9163 | 12.7826 | 0.83839 | Geosynthetics | 2 | 3
16.5449 | 32.5785 | 36.7527 | 37.3949 | 25.5843 | 0.49958 | Soil Nailing | 1 | 3
19.8727 | 37.3638 | 38.9947 | 44.9082 | 25.7371 | 0.40345 | Soil Nailing | 1 | 3
19.2999 | 33.9262 | 22.9751 | 41.9782 | 39.4353 | 0.79385 | Drainage | 3 | 3
20.9691 | 28.3884 | 31.8275 | 48.8221 | 27.6031 | 0.28967 | Drainage | 3 | 3
24.9956 | 35.6809 | 27.1556 | 21.9703 | 25.8387 | 0.68904 | Retaining Wall | 0 | 3
22.6945 | 25.2267 | 42.3524 | 31.4456 | 15.4232 | 0.10581 | Drainage | 3 | 3
18.9787 | 15.8752 | 24.5323 | 17.5813 | 43.3616 | 0.11324 | Soil Nailing | 1 | 2.1728
23.2755 | 5.0638 | 31.4683 | 31.4797 | 9.095 | 0.64406 | Geosynthetics | 2 | 0.9185
16.7071 | 30.1984 | 34.7012 | 45.0846 | 49.2033 | 0.082751 | Soil Nailing | 1 | 3
15.3046 | 31.5795 | 32.851 | 44.5696 | 26.4234 | 0.15505 | Soil Nailing | 1 | 3
17.0445 | 48.7422 | 40.7561 | 45.4713 | 13.3694 | 0.62437 | Drainage | 3 | 3
18.4041 | 21.2665 | 25.7863 | 25.4384 | 20.9448 | 0.4382 | Retaining Wall | 0 | 2.5127
20.1058 | 22.736 | 29.4348 | 43.1107 | 5.6917 | 0.5613 | Geosynthetics | 2 | 2.543
21.1513 | 14.081 | 39.8021 | 28.3733 | 12.4935 | 0.97694 | Drainage | 3 | 1.9626
24.1061 | 8.174 | 33.2018 | 57.2246 | 20.0903 | 0.63196 | Geosynthetics | 2 | 1.0359
20.0985 | 39.7762 | 30.0529 | 27.1683 | 29.9487 | 0.59085 | Drainage | 3 | 3
20.0128 | 16.2356 | 20.7361 | 40.1509 | 10.8266 | 0.38014 | Geosynthetics | 2 | 1.7232
15.5024 | 32.4007 | 38.8346 | 47.5073 | 35.4183 | 0.63088 | Soil Nailing | 1 | 3
15.3491 | 35.9498 | 44.3046 | 55.3204 | 42.9924 | 0.013 | Soil Nailing | 1 | 3
20.5116 | 26.2057 | 35.5072 | 31.8964 | 30.7553 | 0.55732 | Drainage | 3 | 3
19.3818 | 44.4358 | 41.4135 | 28.0243 | 18.3606 | 0.068897 | Drainage | 3 | 3
23.3918 | 24.9708 | 32.9219 | 31.5014 | 10.4627 | 0.22017 | Soil Nailing | 1 | 3
16.6068 | 17.8209 | 25.792 | 26.1848 | 5.6991 | 0.56312 | Drainage | 3 | 2.0984
15.2497 | 45.3207 | 20.3611 | 42.6962 | 37.9311 | 0.66795 | Geosynthetics | 2 | 3
19.4904 | 43.7704 | 36.335 | 56.6358 | 33.2816 | 0.3848 | Geosynthetics | 2 | 3
17.3748 | 12.3818 | 32.3277 | 16.3036 | 26.4328 | 0.41898 | Drainage | 3 | 1.9432
15.4961 | 6.1682 | 39.5525 | 38.0461 | 9.5898 | 0.49802 | Geosynthetics | 2 | 1.3058
22.246 | 9.0494 | 37.3671 | 54.8824 | 14.3161 | 0.75907 | Geosynthetics | 2 | 1.2221
16.1159 | 17.8946 | 44.6988 | 15.0057 | 41.6828 | 0.017628 | Soil Nailing | 1 | 3
21.0832 | 48.7517 | 32.7578 | 34.6933 | 26.5933 | 0.44707 | Retaining Wall | 0 | 3
17.8105 | 30.1332 | 30.6794 | 53.2615 | 48.3275 | 0.014274 | Geosynthetics | 2 | 3
16.735 | 21.7968 | 27.1685 | 55.0226 | 49.9987 | 0.31914 | Drainage | 3 | 2.3755
18.7975 | 44.9922 | 31.9215 | 35.7176 | 41.0318 | 0.51985 | Retaining Wall | 0 | 3
23.0145 | 25.3911 | 41.8218 | 11.2476 | 16.6183 | 0.079919 | Geosynthetics | 2 | 3
18.9209 | 19.1857 | 21.061 | 15.282 | 15.4002 | 0.48521 | Retaining Wall | 0 | 2.2252
22.5077 | 47.3549 | 44.4475 | 39.3358 | 16.4135 | 0.92457 | Retaining Wall | 0 | 3
16.2549 | 43.2283 | 44.8327 | 16.1929 | 49.4053 | 0.68534 | Retaining Wall | 0 | 3
22.7277 | 42.9651 | 34.9455 | 17.4709 | 20.0903 | 0.78225 | Soil Nailing | 1 | 3
17.3693 | 28.0528 | 28.2886 | 48.6059 | 36.7901 | 0.58041 | Retaining Wall | 0 | 2.972
21.7739 | 40.5247 | 25.5762 | 47.5346 | 48.1558 | 0.89636 | Soil Nailing | 1 | 3
20.6578 | 13.0709 | 26.9123 | 52.1386 | 41.8818 | 0.14687 | Drainage | 3 | 1.6093
24.2914 | 30.795 | 21.2526 | 15.2868 | 31.8922 | 0.44979 | Drainage | 3 | 3
18.8732 | 49.2731 | 31.8778 | 19.9072 | 12.6034 | 0.59703 | Retaining Wall | 0 | 3
15.6617 | 18.0931 | 21.4331 | 51.6481 | 12.8722 | 0.87348 | Soil Nailing | 1 | 1.5705
15.1916 | 40.7459 | 37.9619 | 46.0544 | 27.159 | 0.30801 | Geosynthetics | 2 | 3
23.2686 | 27.0715 | 29.2982 | 50.2978 | 47.8375 | 0.001128 | Drainage | 3 | 3
20.2474 | 6.7913 | 24.9841 | 59.4873 | 45.7022 | 0.97441 | Geosynthetics | 2 | 0.5
22.7524 | 39.3359 | 33.6213 | 53.2216 | 12.4786 | 0.025977 | Retaining Wall | 0 | 3
17.3443 | 12.5856 | 44.344 | 36.0232 | 17.9474 | 0.15237 | Soil Nailing | 1 | 2.3003
18.4508 | 33.4163 | 37.3783 | 25.5384 | 31.4965 | 0.42205 | Geosynthetics | 2 | 3
15.301 | 8.8549 | 32.2937 | 38.4838 | 26.4844 | 0.49637 | Soil Nailing | 1 | 1.3289
24.6149 | 47.609 | 39.4229 | 41.9293 | 10.3713 | 0.83447 | Drainage | 3 | 3
21.6787 | 18.1276 | 38.4369 | 26.7656 | 21.6188 | 0.44782 | Drainage | 3 | 2.6024
24.3321 | 15.1909 | 42.2934 | 48.5469 | 47.9621 | 0.54743 | Soil Nailing | 1 | 2.1697
17.655 | 10.8111 | 25.1167 | 14.6377 | 47.8149 | 0.2 | Drainage | 3 | 1.672
21.1146 | 47.5701 | 41.4719 | 48.9696 | 30.1742 | 0.56916 | Drainage | 3 | 3
21.785 | 37.0357 | 27.5257 | 11.5999 | 33.5868 | 0.34838 | Drainage | 3 | 3
18.1755 | 38.3747 | 43.525 | 34.8983 | 14.9858 | 0.098732 | Geosynthetics | 2 | 3
23.4811 | 27.4732 | 27.0266 | 53.0718 | 38.3879 | 0.94646 | Drainage | 3 | 2.6443
24.4716 | 26.3628 | 43.1712 | 14.3248 | 7.3623 | 0.081684 | Soil Nailing | 1 | 3
23.8486 | 9.951 | 44.0948 | 35.8869 | 14.9307 | 0.67788 | Drainage | 3 | 1.7671
22.3907 | 30.1928 | 23.6373 | 17.9696 | 5.2648 | 0.90819 | Soil Nailing | 1 | 3
17.7746 | 16.1112 | 44.3625 | 54.7408 | 22.3566 | 0.1792 | Soil Nailing | 1 | 2.4529
17.8162 | 48.9715 | 22.1431 | 51.6173 | 43.2618 | 0.23712 | Geosynthetics | 2 | 3
24.6336 | 40.8461 | 25.4642 | 56.6959 | 49.2128 | 0.42671 | Soil Nailing | 1 | 3
15.1028 | 23.5846 | 31.1042 | 53.7491 | 35.049 | 0.29451 | Geosynthetics | 2 | 2.7105
22.1605 | 11.8104 | 44.8399 | 46.8277 | 38.519 | 0.75903 | Soil Nailing | 1 | 1.8279
22.0625 | 40.3399 | 32.2141 | 19.2445 | 16.8237 | 0.33815 | Soil Nailing | 1 | 3
21.2269 | 10.4924 | 33.7602 | 25.1251 | 28.415 | 0.98584 | Geosynthetics | 2 | 1.4304
24.9011 | 13.52 | 37.3606 | 34.8428 | 38.146 | 0.85879 | Geosynthetics | 2 | 1.8195
18.1188 | 14.5184 | 44.2073 | 39.4448 | 27.3774 | 0.89534 | Soil Nailing | 1 | 2.0833
18.3997 | 30.0601 | 39.5838 | 49.1092 | 8.9846 | 0.063664 | Soil Nailing | 1 | 3
15.7894 | 40.4175 | 25.6039 | 21.348 | 38.3389 | 0.17631 | Retaining Wall | 0 | 3
19.428 | 19.1442 | 27.5748 | 16.4139 | 14.8804 | 0.16937 | Soil Nailing | 1 | 2.5848
17.6105 | 8.8101 | 22.4407 | 34.1305 | 9.3964 | 0.67196 | Geosynthetics | 2 | 0.95175
18.4339 | 25.9042 | 36.1113 | 17.8921 | 26.5126 | 0.011911 | Soil Nailing | 1 | 3
23.3457 | 38.665 | 24.5185 | 44.6868 | 8.3574 | 0.80643 | Retaining Wall | 0 | 3
24.3548 | 14.9749 | 26.4351 | 38.7815 | 33.325 | 0.54705 | Soil Nailing | 1 | 1.7173
16.8573 | 14.8966 | 42.2028 | 47.0554 | 33.8213 | 0.56631 | Drainage | 3 | 2.1427
18.7251 | 47.6252 | 28.1689 | 13.1718 | 16.5516 | 0.53734 | Retaining Wall | 0 | 3
24.2863 | 47.9369 | 34.1662 | 58.2349 | 48.404 | 0.53535 | Geosynthetics | 2 | 3
15.6181 | 49.571 | 29.9392 | 10.0003 | 42.1003 | 0.19789 | Drainage | 3 | 3
15.9236 | 41.3447 | 21.8508 | 26.2721 | 9.9314 | 0.28318 | Geosynthetics | 2 | 3
16.6279 | 13.4683 | 29.0716 | 43.9817 | 38.683 | 0.48762 | Soil Nailing | 1 | 1.6323
20.9521 | 14.5392 | 30.2017 | 12.2571 | 20.8884 | 0.67784 | Retaining Wall | 0 | 1.9991
16.5047 | 20.3101 | 42.3925 | 14.1675 | 38.763 | 0.27195 | Geosynthetics | 2 | 3
24.6808 | 19.316 | 28.1113 | 13.8341 | 41.0358 | 0.80613 | Soil Nailing | 1 | 2.3272
19.4671 | 48.0437 | 29.481 | 39.0755 | 11.812 | 0.81059 | Geosynthetics | 2 | 3
20.0152 | 40.5083 | 39.5724 | 54.7963 | 34.7829 | 0.27388 | Drainage | 3 | 3
17.4666 | 37.5804 | 38.9739 | 37.7718 | 43.8228 | 0.56006 | Soil Nailing | 1 | 3
19.7096 | 13.3683 | 39.9571 | 40.1786 | 19.5518 | 0.34892 | Retaining Wall | 0 | 2.0925
21.6191 | 45.9287 | 43.8443 | 27.3001 | 8.6148 | 0.19069 | Soil Nailing | 1 | 3
22.5118 | 42.2542 | 39.8889 | 10.9371 | 6.227 | 0.806 | Geosynthetics | 2 | 3
22.5387 | 12.3639 | 30.1902 | 11.0807 | 9.95 | 0.99148 | Soil Nailing | 1 | 1.6362
20.7789 | 44.2027 | 40.5377 | 54.4155 | 5.1893 | 0.56572 | Geosynthetics | 2 | 3
24.0436 | 17.2511 | 32.7169 | 15.1286 | 19.7126 | 0.91395 | Retaining Wall | 0 | 2.2074
23.1741 | 8.6391 | 26.9429 | 59.9895 | 18.4698 | 0.64217 | Geosynthetics | 2 | 0.84103
22.5705 | 34.557 | 27.5729 | 18.2211 | 9.9654 | 0.56572 | Drainage | 3 | 3
15.5561 | 34.4212 | 25.5961 | 43.7317 | 34.3003 | 0.48014 | Geosynthetics | 2 | 3
15.0688 | 9.2719 | 23.6248 | 57.4478 | 49.6358 | 0.23571 | Retaining Wall | 0 | 1.0224
17.1245 | 19.3483 | 24.6123 | 28.1145 | 45.5417 | 0.084255 | Drainage | 3 | 2.432
21.6352 | 49.6767 | 21.5795 | 46.7217 | 16.3783 | 0.44234 | Retaining Wall | 0 | 3
19.112 | 35.5292 | 42.2113 | 27.5428 | 39.6492 | 0.56131 | Soil Nailing | 1 | 3
19.0241 | 37.8534 | 43.2752 | 25.2471 | 47.1588 | 0.50945 | Retaining Wall | 0 | 3
23.8459 | 14.5813 | 34.6693 | 20.0902 | 45.7864 | 0.69557 | Drainage | 3 | 2.0651
23.9556 | 8.5452 | 41.0122 | 51.0467 | 44.8047 | 0.1921 | Geosynthetics | 2 | 1.6151
24.0918 | 17.4606 | 24.5893 | 22.8694 | 40.3903 | 0.3542 | Soil Nailing | 1 | 2.1599
18.1388 | 16.2004 | 42.5418 | 24.1579 | 18.1846 | 0.41557 | Retaining Wall | 0 | 2.5887
21.9106 | 15.5545 | 32.659 | 59.9485 | 8.7603 | 0.18652 | Geosynthetics | 2 | 1.9513
17.7163 | 13.6739 | 21.6791 | 26.3655 | 26.9519 | 0.90646 | Retaining Wall | 0 | 1.3731
16.9061 | 30.864 | 23.5328 | 31.1387 | 7.4656 | 0.68151 | Geosynthetics | 2 | 3
16.8463 | 19.7647 | 27.7244 | 59.5028 | 49.9313 | 0.091862 | Retaining Wall | 0 | 2.2597
18.4211 | 41.9155 | 21.0889 | 28.465 | 21.1239 | 0.7128 | Soil Nailing | 1 | 3
19.2996 | 13.2776 | 27.7323 | 28.3076 | 48.1253 | 0.54779 | Soil Nailing | 1 | 1.6952
23.3095 | 25.9082 | 21.4983 | 51.3857 | 39.7904 | 0.52394 | Soil Nailing | 1 | 2.5316
16.1989 | 5.6146 | 25.9007 | 25.5965 | 23.5081 | 0.98979 | Geosynthetics | 2 | 0.67396
22.3493 | 26.6757 | 26.6417 | 21.6893 | 10.324 | 0.6182 | Soil Nailing | 1 | 3
20.3145 | 7.5127 | 44.8592 | 31.1605 | 15.6737 | 0.89673 | Soil Nailing | 1 | 1.4866
17.8795 | 48.9976 | 25.8887 | 45.032 | 35.287 | 0.91355 | Soil Nailing | 1 | 3
19.9282 | 40.5766 | 25.9797 | 12.1622 | 42.3471 | 0.10142 | Geosynthetics | 2 | 3
17.9994 | 27.055 | 37.1697 | 28.6958 | 49.0748 | 0.0083623 | Soil Nailing | 1 | 3
20.9608 | 8.8964 | 41.4839 | 27.3122 | 10.9473 | 0.43527 | Drainage | 3 | 1.7817
19.3384 | 31.66 | 29.6764 | 22.2409 | 12.0176 | 0.76928 | Soil Nailing | 1 | 3
16.6441 | 39.1444 | 41.8905 | 42.7144 | 6.9098 | 0.8242 | Retaining Wall | 0 | 3
16.1658 | 13.5823 | 28.5036 | 24.4995 | 16.7164 | 0.78749 | Geosynthetics | 2 | 1.6696
20.467 | 30.5694 | 24.9254 | 40.3366 | 41.948 | 0.44729 | Soil Nailing | 1 | 3
24.0241 | 41.6395 | 28.241 | 35.2168 | 13.9216 | 0.74996 | Soil Nailing | 1 | 3
18.4396 | 39.5711 | 35.2339 | 20.8595 | 29.6539 | 0.71878 | Soil Nailing | 1 | 3
22.33 | 41.1346 | 29.1786 | 23.3283 | 25.0883 | 0.31382 | Retaining Wall | 0 | 3
21.5866 | 44.5696 | 36.8223 | 18.53 | 19.6622 | 0.16872 | Retaining Wall | 0 | 3
24.3155 | 47.1957 | 25.9234 | 12.8315 | 32.8256 | 0.62142 | Retaining Wall | 0 | 3
23.2098 | 23.2485 | 37.5248 | 40.9594 | 27.6047 | 0.67709 | Soil Nailing | 1 | 2.8275
20.6661 | 30.5946 | 28.686 | 43.6394 | 20.0643 | 0.56797 | Geosynthetics | 2 | 3
21.5703 | 40.5797 | 31.3967 | 18.3 | 35.9983 | 0.21318 | Geosynthetics | 2 | 3
23.9839 | 36.3713 | 33.9436 | 40.7696 | 17.5986 | 0.27667 | Retaining Wall | 0 | 3
18.9952 | 49.7984 | 37.1556 | 59.1042 | 33.9433 | 0.70849 | Soil Nailing | 1 | 3
18.2679 | 5.6155 | 25.9678 | 13.7201 | 48.0761 | 0.96262 | Geosynthetics | 2 | 0.80863
15.1081 | 20.981 | 40.8986 | 34.5185 | 37.8028 | 0.94484 | Soil Nailing | 1 | 2.6438
23.2655 | 17.6463 | 38.0461 | 46.6519 | 23.828 | 0.51966 | Drainage | 3 | 2.3065
23.0098 | 16.8042 | 25.8524 | 12.3005 | 38.6402 | 0.88656 | Retaining Wall | 0 | 1.9759
16.0445 | 15.0138 | 44.3744 | 48.9137 | 41.4159 | 0.029451 | Retaining Wall | 0 | 2.4767
20.7686 | 36.9106 | 36.6199 | 58.9756 | 19.6628 | 0.86115 | Drainage | 3 | 3
19.6398 | 8.8142 | 31.3107 | 14.4244 | 36.7309 | 0.47615 | Soil Nailing | 1 | 1.5428
16.1871 | 38.3724 | 23.9382 | 51.1115 | 24.5478 | 0.78153 | Geosynthetics | 2 | 3
24.8057 | 36.2042 | 33.3305 | 28.9291 | 41.8335 | 0.0055829 | Geosynthetics | 2 | 3
17.147 | 16.2862 | 24.1194 | 17.2058 | 18.292 | 0.86856 | Drainage | 3 | 1.8263
15.6723 | 16.3775 | 30.7373 | 34.6597 | 47.1992 | 0.59498 | Retaining Wall | 0 | 2.0182
20.9485 | 33.2987 | 30.2178 | 13.5759 | 30.8654 | 0.24023 | Soil Nailing | 1 | 3
22.3887 | 39.2977 | 37.9985 | 36.1051 | 20.8986 | 0.34748 | Drainage | 3 | 3
15.3244 | 44.4419 | 24.8096 | 10.9678 | 23.8717 | 0.20067 | Drainage | 3 | 3
21.5872 | 43.3463 | 40.5468 | 46.4306 | 20.6509 | 0.42441 | Retaining Wall | 0 | 3
20.3229 | 48.4197 | 28.1533 | 34.3985 | 11.5811 | 0.33001 | Geosynthetics | 2 | 3
16.0327 | 31.1623 | 31.0997 | 32.947 | 8.0822 | 0.5345 | Soil Nailing | 1 | 3
16.7252 | 45.8895 | 39.3085 | 19.8096 | 19.48 | 0.81478 | Soil Nailing | 1 | 3
20.6797 | 41.3831 | 35.6348 | 28.0632 | 25.6411 | 0.98228 | Retaining Wall | 0 | 3
17.9636 | 45.26 | 27.7006 | 19.0935 | 21.2818 | 0.25146 | Soil Nailing | 1 | 3
24.3832 | 5.5232 | 29.6551 | 46.7695 | 5.6264 | 0.10651 | Soil Nailing | 1 | 1.0199
23.1874 | 48.4656 | 27.6447 | 19.9513 | 31.0553 | 0.39567 | Soil Nailing | 1 | 3
24.8357 | 26.3089 | 34.8693 | 40.8377 | 11.5167 | 0.14355 | Soil Nailing | 1 | 3
17.5967 | 40.9182 | 28.3156 | 23.9804 | 14.4952 | 0.83424 | Retaining Wall | 0 | 3
24.6972 | 10.7242 | 38.1424 | 42.8491 | 10.4337 | 0.50112 | Soil Nailing | 1 | 1.6648
19.3123 | 22.8173 | 34.4947 | 37.0227 | 28.4195 | 0.61996 | Geosynthetics | 2 | 2.7513
18.4752 | 17.2157 | 23.6427 | 31.1719 | 9.2822 | 0.15061 | Retaining Wall | 0 | 2.1226
15.5035 | 18.1246 | 27.7567 | 43.65 | 16.5361 | 0.74961 | Soil Nailing | 1 | 1.9264
15.5277 | 10.5465 | 25.5362 | 30.7861 | 25.3269 | 0.97358 | Drainage | 3 | 1.1112
21.9201 | 41.2594 | 29.7578 | 51.0685 | 12.5469 | 0.48239 | Retaining Wall | 0 | 3
19.5793 | 5.4159 | 32.8996 | 46.4799 | 25.0809 | 0.96246 | Geosynthetics | 2 | 0.69222
17.2652 | 19.0627 | 32.6691 | 37.0319 | 20.4231 | 0.034716 | Soil Nailing | 1 | 2.6076
21.1397 | 12.8485 | 38.8631 | 53.853 | 43.7269 | 0.035723 | Soil Nailing | 1 | 2.0239
17.5286 | 31.5068 | 24.7293 | 51.4431 | 40.7706 | 0.96001 | Drainage | 3 | 2.9805
20.7763 | 16.4414 | 43.6618 | 36.592 | 49.6785 | 0.70027 | Drainage | 3 | 2.3835
18.5921 | 16.6549 | 28.5711 | 13.4224 | 28.801 | 0.18869 | Retaining Wall | 0 | 2.3893
23.2355 | 26.9752 | 27.5062 | 38.2998 | 30.8929 | 0.36387 | Retaining Wall | 0 | 3
23.207 | 34.371 | 37.1295 | 27.7628 | 47.5991 | 0.50775 | Retaining Wall | 0 | 3
19.7735 | 10.4587 | 40.1379 | 37.0056 | 22.9816 | 0.70264 | Drainage | 3 | 1.6624
18.5082 | 12.898 | 29.4618 | 42.3565 | 30.0057 | 0.84203 | Retaining Wall | 0 | 1.4273
18.6256 | 16.1229 | 38.6712 | 42.2419 | 22.0588 | 0.082656 | Retaining Wall | 0 | 2.4376
23.0571 | 48.8187 | 42.0934 | 43.6762 | 29.5637 | 0.65657 | Soil Nailing | 1 | 3
18.2818 | 22.8719 | 39.1701 | 43.9634 | 8.6345 | 0.47671 | Retaining Wall | 0 | 2.9149
17.0906 | 31.9546 | 20.8549 | 15.4641 | 40.2707 | 0.59762 | Retaining Wall | 0 | 3
15.8469 | 15.8694 | 40.6842 | 19.5856 | 49.3376 | 0.50853 | Drainage | 3 | 2.493
19.6669 | 27.0707 | 39.362 | 41.5271 | 7.9583 | 0.45069 | Retaining Wall | 0 | 3
19.8213 | 8.3354 | 36.7323 | 30.4086 | 41.0468 | 0.20551 | Geosynthetics | 2 | 1.6511
23.4091 | 6.5634 | 39.0006 | 48.1426 | 15.8781 | 0.47234 | Drainage | 3 | 1.2388
17.2124 | 26.093 | 44.4856 | 16.2455 | 13.8896 | 0.18966 | Soil Nailing | 1 | 3
18.8099 | 22.9397 | 30.7778 | 19.5761 | 36.2017 | 0.044611 | Retaining Wall | 0 | 3
23.0841 | 11.1596 | 21.6806 | 37.9232 | 6.986 | 0.37382 | Soil Nailing | 1 | 1.2725
23.2362 | 35.9421 | 31.5222 | 35.0374 | 25.8458 | 0.024956 | Soil Nailing | 1 | 3
18.8461 | 49.6807 | 21.1608 | 23.3199 | 5.065 | 0.56254 | Retaining Wall | 0 | 3
19.5912 | 22.8041 | 27.3563 | 30.4172 | 29.9477 | 0.072392 | Geosynthetics | 2 | 2.8519
18.0329 | 33.1051 | 34.672 | 11.7491 | 25.7937 | 0.43755 | Geosynthetics | 2 | 3
24.3255 | 48.3339 | 27.7406 | 11.8519 | 46.1967 | 0.98014 | Soil Nailing | 1 | 3
16.1864 | 42.4191 | 37.1349 | 14.7464 | 37.4122 | 0.0098815 | Retaining Wall | 0 | 3
24.3375 | 25.8599 | 40.5497 | 38.8396 | 10.6703 | 0.36685 | Soil Nailing | 1 | 3
21.8387 | 38.187 | 30.511 | 53.1858 | 20.9543 | 0.67326 | Drainage | 3 | 3
20.3157 | 10.7661 | 42.5034 | 23.0112 | 46.9211 | 0.15892 | Soil Nailing | 1 | 2.1838
15.3266 | 28.0447 | 21.996 | 11.697 | 37.64 | 0.56073 | Drainage | 3 | 3
19.756 | 17.5577 | 41.0028 | 45.4314 | 31.7424 | 0.25819 | Retaining Wall | 0 | 2.5391
19.0775 | 12.2524 | 40.7143 | 52.7676 | 30.1582 | 0.22277 | Geosynthetics | 2 | 1.9433
16.6122 | 24.1826 | 28.0498 | 16.9086 | 22.9144 | 0.89498 | Soil Nailing | 1 | 2.7367
21.5641 | 10.8957 | 27.4679 | 29.2874 | 31.3341 | 0.20328 | Soil Nailing | 1 | 1.6106
24.7115 | 36.4543 | 27.6274 | 17.9368 | 39.7249 | 0.37655 | Soil Nailing | 1 | 3
20.6219 | 25.5308 | 40.2848 | 15.3179 | 10.7392 | 0.1696 | Soil Nailing | 1 | 3
22.1475 | 28.9015 | 40.7913 | 42.4084 | 48.6424 | 0.28389 | Soil Nailing | 1 | 3
15.6845 | 11.5869 | 28.2431 | 58.3768 | 15.7714 | 0.29311 | Retaining Wall | 0 | 1.3698
19.1767 | 11.2897 | 34.8148 | 43.9083 | 25.1484 | 0.32677 | Geosynthetics | 2 | 1.687
16.1636 | 31.2537 | 23.4733 | 59.2407 | 6.0222 | 0.64107 | Drainage | 3 | 2.9949
21.128 | 49.3254 | 31.7195 | 31.7198 | 29.7656 | 0.74259 | Retaining Wall | 0 | 3
24.3848 | 9.3313 | 44.9698 | 54.8935 | 22.184 | 0.51067 | Drainage | 3 | 1.6279
21.6178 | 17.8579 | 23.971 | 20.2542 | 16.239 | 0.61048 | Retaining Wall | 0 | 2.077
15.768 | 44.1257 | 43.6891 | 15.8952 | 49.3486 | 0.81327 | Retaining Wall | 0 | 3
18.5467 | 8.2522 | 40.6064 | 45.126 | 24.2664 | 0.99956 | Drainage | 3 | 1.2277
20.5066 | 44.4149 | 44.3054 | 28.5704 | 23.6433 | 0.45651 | Geosynthetics | 2 | 3
19.0321 | 28.5929 | 24.4895 | 25.8844 | 25.8396 | 0.93643 | Retaining Wall | 0 | 2.9485
23.3364 | 23.372 | 25.338 | 43.564 | 10.2269 | 0.49037 | Drainage | 3 | 2.501
23.1467 | 18.9356 | 20.4217 | 26.6742 | 22.6893 | 0.782 | Geosynthetics | 2 | 1.9165
21.1183 | 18.3703 | 38.1175 | 38.6279 | 20.1382 | 0.57322 | Soil Nailing | 1 | 2.4347
18.7346 | 18.7611 | 36.1024 | 24.9728 | 25.9306 | 0.88404 | Soil Nailing | 1 | 2.3878
17.5534 | 44.8161 | 24.4516 | 49.1879 | 43.548 | 0.4487 | Drainage | 3 | 3
16.0587 | 37.5708 | 39.7786 | 25.6194 | 13.6753 | 0.69582 | Retaining Wall | 0 | 3
18.549 | 35.1375 | 27.4799 | 36.7497 | 32.3483 | 0.46632 | Soil Nailing | 1 | 3
19.1317 | 40.9437 | 23.3749 | 11.1588 | 6.6937 | 0.85703 | Soil Nailing | 1 | 3
21.7582 | 16.5702 | 30.5641 | 49.5865 | 19.2557 | 0.99437 | Drainage | 3 | 1.6828
21.5816 | 32.8119 | 22.2742 | 41.0169 | 26.2696 | 0.24331 | Drainage | 3 | 3
15.7011 | 25.703 | 26.5811 | 19.6119 | 8.3426 | 0.47434 | Soil Nailing | 1 | 3
18.9526 | 40.2099 | 29.2833 | 20.7687 | 29.4786 | 0.081257 | Retaining Wall | 0 | 3
16.8178 | 18.9165 | 41.2966 | 23.1246 | 18.9647 | 0.141 | Drainage | 3 | 2.9665
16.5681 | 33.943 | 39.8137 | 38.8265 | 49.6765 | 0.92915 | Drainage | 3 | 3
23.273 | 44.6996 | 31.0689 | 37.4158 | 33.3936 | 0.54361 | Retaining Wall | 0 | 3
15.4192 | 23.0968 | 38.1144 | 23.6932 | 15.9879 | 0.39512 | Geosynthetics | 2 | 3
19.1918 | 7.998 | 34.2162 | 44.7031 | 9.6203 | 0.67148 | Drainage | 3 | 1.1576
16.682 | 28.2223 | 28.521 | 54.4521 | 6.8324 | 0.56016 | Soil Nailing | 1 | 2.9483
23.7933 | 20.5688 | 38.1469 | 12.1758 | 9.0848 | 0.28872 | Retaining Wall | 0 | 3
20.5704 | 35.2501 | 37.0875 | 30.8598 | 35.6027 | 0.22661 | Soil Nailing | 1 | 3
17.3138 | 47.7965 | 35.4774 | 39.676 | 43.4747 | 0.59024 | Retaining Wall | 0 | 3
20.0243 | 26.8524 | 35.4489 | 39.3218 | 12.053 | 0.18827 | Geosynthetics | 2 | 3
22.3149 | 25.9786 | 37.0745 | 10.9768 | 23.0961 | 0.13917 | Drainage | 3 | 3
24.5812 | 34.4563 | 29.6136 | 20.5283 | 20.9406 | 0.31839 | Geosynthetics | 2 | 3
17.2045 | 9.6574 | 41.7269 | 13.0915 | 34.0033 | 0.86134 | Drainage | 3 | 1.795
23.8618 | 16.4078 | 24.0577 | 38.4483 | 13.2205 | 0.036819 | Retaining Wall | 0 | 2.0398
24.343 | 46.3541 | 42.0971 | 42.2695 | 47.8994 | 0.83327 | Soil Nailing | 1 | 3
24.1642 | 35.1474 | 28.557 | 17.9871 | 37.785 | 0.62097 | Geosynthetics | 2 | 3
21.3541 | 5.605 | 23.1258 | 26.6506 | 47.9782 | 0.040373 | Retaining Wall | 0 | 1.0447
21.2982 | 14.2081 | 35.0007 | 26.4902 | 17.4816 | 0.60204 | Geosynthetics | 2 | 2.0216
19.0321 | 35.7277 | 29.3997 | 50.9901 | 31.4472 | 0.42602 | Retaining Wall | 0 | 3
22.524 | 39.398 | 40.3875 | 19.733 | 37.9521 | 0.84113 | Geosynthetics | 2 | 3
20.3129 | 42.7937 | 30.7696 | 37.4157 | 36.993 | 0.9072 | Retaining Wall | 0 | 3
21.7744 | 18.148 | 36.7141 | 49.1468 | 5.9606 | 0.28649 | Geosynthetics | 2 | 2.4039
19.2846 | 46.8963 | 27.7064 | 51.4789 | 49.923 | 0.78417 | Geosynthetics | 2 | 3
22.315 | 29.8826 | 25.2363 | 43.3283 | 46.7627 | 0.3098 | Retaining Wall | 0 | 3
23.2447 | 36.3443 | 29.7012 | 24.9764 | 10.3888 | 0.29564 | Geosynthetics | 2 | 3
16.4644 | 31.8532 | 35.1702 | 51.1523 | 29.4605 | 0.19264 | Retaining Wall | 0 | 3
23.3293 | 10.5233 | 36.4237 | 47.1083 | 19.155 | 0.67849 | Geosynthetics | 2 | 1.4561
20.403 | 48.3402 | 34.4552 | 45.2235 | 44.5502 | 0.26169 | Drainage | 3 | 3
23.4467 | 10.5294 | 44.7014 | 13.3668 | 36.3884 | 0.46486 | Drainage | 3 | 2.1769
19.313 | 16.4697 | 37.2773 | 12.1632 | 15.0583 | 0.81213 | Geosynthetics | 2 | 2.3618
18.7904 | 41.6133 | 43.288 | 44.7683 | 6.5238 | 0.79191 | Retaining Wall | 0 | 3
24.1506 | 32.8369 | 22.9483 | 57.2397 | 18.1284 | 0.85544 | Drainage | 3 | 3
17.5117 | 42.7167 | 21.5343 | 48.6862 | 6.7162 | 0.16106 | Geosynthetics | 2 | 3
23.4421 | 28.2081 | 27.7749 | 51.5738 | 11.359 | 0.58689 | Geosynthetics | 2 | 2.9375
19.8402 | 21.9647 | 23.4147 | 37.2491 | 33.6262 | 0.91484 | Retaining Wall | 0 | 2.147
20.141 | 46.483 | 33.1467 | 25.2293 | 38.5288 | 0.04205 | Soil Nailing | 1 | 3
18.0847 | 6.6314 | 32.9745 | 43.8868 | 26.0608 | 0.79453 | Retaining Wall | 0 | 0.92615
20.7304 | 43.5259 | 34.3762 | 45.5985 | 32.013 | 0.24624 | Soil Nailing | 1 | 3
18.2521 | 15.3868 | 38.6307 | 43.7679 | 12.0148 | 0.66965 | Geosynthetics | 2 | 2.0539
15.3927 | 43.1931 | 44.2832 | 57.3355 | 19.2558 | 0.71741 | Soil Nailing | 1 | 3
17.72 | 11.2638 | 41.9565 | 28.359 | 37.0798 | 0.92559 | Soil Nailing | 1 | 1.7786
15.0638 | 31.1099 | 22.9592 | 11.9829 | 21.4201 | 0.5088 | Retaining Wall | 0 | 3
24.7835 | 44.9649 | 28.4628 | 55.4222 | 20.6965 | 0.84823 | Soil Nailing | 1 | 3
24.6575 | 26.3093 | 26.3956 | 18.025 | 13.7297 | 0.045318 | Soil Nailing | 1 | 3
18.9516 | 38.5955 | 24.4204 | 44.8659 | 31.7671 | 0.42054 | Geosynthetics | 2 | 3
22.2837 | 41.2102 | 33.6181 | 53.6602 | 41.4292 | 0.43952 | Drainage | 3 | 3
18.4581 | 38.1422 | 33.8316 | 25.5071 | 26.125 | 0.53828 | Retaining Wall | 0 | 3
21.7109 | 46.6398 | 25.6811 | 51.5208 | 10.1993 | 0.48134 | Retaining Wall | 0 | 3
23.0543 | 25.1075 | 37.7974 | 26.6029 | 42.7265 | 0.96796 | Drainage | 3 | 3
24.4676 | 12.7906 | 38.3229 | 49.7129 | 8.2129 | 0.07854 | Drainage | 3 | 2.0201
19.0021 | 7.1515 | 20.5245 | 13.4915 | 26.2277 | 0.26502 | Drainage | 3 | 1.1319
22.833 | 16.0907 | 29.8939 | 42.7621 | 16.7485 | 0.96863 | Soil Nailing | 1 | 1.6936
17.6593 | 11.4439 | 42.2535 | 43.8569 | 47.1343 | 0.4453 | Geosynthetics | 2 | 1.8916
24.9033 | 30.1077 | 33.008 | 34.5713 | 38.1894 | 0.57116 | Retaining Wall | 0 | 3
15.2577 | 13.3225 | 28.6907 | 44.3545 | 30.4884 | 0.081026 | Geosynthetics | 2 | 1.8046
21.0353 | 6.752 | 26.3419 | 56.1592 | 35.049 | 0.28405 | Soil Nailing | 1 | 0.84965
21.5951 | 6.6195 | 26.0839 | 46.6927 | 28.9727 | 0.039652 | Drainage | 3 | 1.0447
21.8805 | 42.4206 | 22.4942 | 58.0648 | 11.642 | 0.1375 | Soil Nailing | 1 | 3
16.2039 | 31.6152 | 40.4307 | 32.4306 | 36.9094 | 0.63331 | Drainage | 3 | 3
24.3853 | 21.1138 | 22.1664 | 36.4145 | 27.1703 | 0.76362 | Retaining Wall | 0 | 2.1043
16.8118 | 45.2403 | 27.3074 | 23.1869 | 33.5439 | 0.87008 | Soil Nailing | 1 | 3
21.2275 | 8.1588 | 21.1419 | 59.2801 | 7.0341 | 0.25146 | Geosynthetics | 2 | 0.80208
17.2268 | 49.1145 | 39.5347 | 12.7568 | 11.3916 | 0.33286 | Geosynthetics | 2 | 3
18.0722 | 32.7331 | 20.9821 | 27.931 | 31.5217 | 0.5694 | Soil Nailing | 1 | 3
20.4646 | 13.2559 | 27.7075 | 24.8849 | 25.6743 | 0.083686 | Soil Nailing | 1 | 1.9585
19.1719 | 35.5581 | 34.3324 | 29.3256 | 15.2093 | 0.80672 | Geosynthetics | 2 | 3
16.6023 | 39.3522 | 30.239 | 55.8859 | 15.8342 | 0.48329 | Soil Nailing | 1 | 3
16.7094 | 24.3204 | 27.0568 | 28.4019 | 33.4246 | 0.96551 | Soil Nailing | 1 | 2.5672
19.1814 | 43.7735 | 26.8797 | 55.8488 | 7.6535 | 0.11732 | Soil Nailing | 1 | 3
22.5728 | 11.783 | 39.9448 | 31.1669 | 24.5416 | 0.13329 | Drainage | 3 | 2.1315
23.9796 | 17.5477 | 44.3495 | 52.7384 | 28.5397 | 0.34858 | Geosynthetics | 2 | 2.5314
15.8413 | 9.2072 | 28.701 | 36.0875 | 18.8664 | 0.20676 | Soil Nailing | 1 | 1.4132
18.931 | 14.4895 | 20.9786 | 25.5676 | 41.9247 | 0.69659 | Geosynthetics | 2 | 1.5443
16.0025 | 15.7428 | 20.9141 | 32.4675 | 7.5546 | 0.94681 | Retaining Wall | 0 | 1.4733
15.1659 | 46.2935 | 38.9803 | 31.2191 | 43.9602 | 0.089905 | Soil Nailing | 1 | 3
21.6172 | 8.5149 | 33.8092 | 22.9957 | 37.5468 | 0.24224 | Drainage | 3 | 1.6274
21.0245 | 24.2337 | 39.5898 | 24.4819 | 25.0814 | 0.2379 | Drainage | 3 | 3
16.6302 | 28.9579 | 37.4374 | 19.3227 | 46.601 | 0.50907 | Soil Nailing | 1 | 3
17.3381 | 45.4412 | 42.6877 | 26.8 | 36.6007 | 0.45203 | Soil Nailing | 1 | 3
15.2371 | 49.8963 | 42.1456 | 41.2203 | 46.897 | 0.72687 | Retaining Wall | 0 | 3
23.3495 | 38.9025 | 39.7082 | 29.3279 | 26.2665 | 0.73263 | Soil Nailing | 1 | 3
24.7469 | 48.6856 | 31.8797 | 45.6162 | 25.3838 | 0.57275 | Geosynthetics | 2 | 3
16.3546 | 40.4196 | 27.7032 | 59.3489 | 28.8834 | 0.59102 | Soil Nailing | 1 | 3
17.3148 | 48.3441 | 32.6757 | 28.8551 | 7.9442 | 0.84232 | Geosynthetics | 2 | 3
23.6841 | 36.8272 | 32.5518 | 33.132 | 45.8822 | 0.39694 | Geosynthetics | 2 | 3
24.2646 | 8.5894 | 35.2569 | 18.2055 | 35.0473 | 0.012343 | Geosynthetics | 2 | 1.8459
19.1963 | 23.0864 | 24.6524 | 29.6108 | 32.7914 | 0.21303 | Geosynthetics | 2 | 2.7278
15.5062 | 34.0969 | 36.3905 | 46.3416 | 46.6909 | 0.035362 | Geosynthetics | 2 | 3
15.3939 | 20.7823 | 31.415 | 20.8702 | 49.7137 | 0.3935 | Soil Nailing | 1 | 2.72
20.7395 | 17.3023 | 35.5051 | 19.1027 | 12.3527 | 0.35784 | Soil Nailing | 1 | 2.5438
18.929 | 30.983 | 25.9901 | 28.8187 | 38.7049 | 0.09863 | Soil Nailing | 1 | 3
15.2865 | 47.0076 | 30.8599 | 50.9325 | 31.0975 | 0.75503 | Drainage | 3 | 3
20.8325 | 6.5742 | 25.255 | 41.1829 | 25.7449 | 0.55306 | Geosynthetics | 2 | 0.81089
15.113 | 39.6154 | 41.8826 | 57.879 | 48.9926 | 0.2257 | Retaining Wall | 0 | 3
22.8737 | 37.5227 | 32.199 | 55.227 | 43.2618 | 0.75913 | Soil Nailing | 1 | 3
18.0643 | 48.3779 | 25.6245 | 17.5569 | 36.3537 | 0.66793 | Soil Nailing | 1 | 3
15.4026 | 46.882 | 21.0302 | 12.1276 | 22.2204 | 0.1916 | Drainage | 3 | 3
20.8835 | 39.3005 | 36.8935 | 29.9547 | 34.9718 | 0.98289 | Soil Nailing | 1 | 3
18.9768 | 28.4184 | 25.3661 | 36.104 | 28.9262 | 0.17743 | Geosynthetics | 2 | 3
24.738 | 14.192 | 44.7396 | 35.7785 | 16.2216 | 0.7717 | Soil Nailing | 1 | 2.1669
20.442 | 29.5356 | 33.3425 | 16.7054 | 25.2672 | 0.96829 | Geosynthetics | 2 | 3
17.7524 | 39.4408 | 27.2244 | 16.2409 | 14.5495 | 0.7255 | Soil Nailing | 1 | 3
22.0944 | 45.3051 | 36.4419 | 12.343 | 27.5189 | 0.66578 | Soil Nailing | 1 | 3
17.7149 | 40.537 | 26.8805 | 52.543 | 37.4107 | 0.90332 | Geosynthetics | 2 | 3
24.0424 | 13.787 | 40.5069 | 57.3872 | 6.6491 | 0.26913 | Geosynthetics | 2 | 2.0205
18.7472 | 31.9859 | 27.7059 | 15.7843 | 39.4421 | 0.27716 | Soil Nailing | 1 | 3
20.4987 | 19.9478 | 44.7062 | 20.6561 | 5.8997 | 0.64116 | Geosynthetics | 2 | 2.9578
15.5057 | 5.4143 | 35.1286 | 14.4931 | 28.2775 | 0.88214 | Drainage | 3 | 1.1264
19.2612 | 14.0099 | 41.1103 | 53.8751 | 30.8065 | 0.61737 | Geosynthetics | 2 | 1.9239
23.3236 | 10.0949 | 21.8204 | 57.9354 | 39.256 | 0.97705 | Geosynthetics | 2 | 0.66896
23.0565 | 42.9224 | 28.7075 | 23.0898 | 39.2463 | 0.2229 | Retaining Wall | 0 | 3
17.2432 | 16.6328 | 38.4372 | 25.1792 | 23.7855 | 0.82588 | Geosynthetics | 2 | 2.2798
17.2608 | 17.8114 | 36.3765 | 28.1335 | 7.9868 | 0.92726 | Geosynthetics | 2 | 2.2487
23.1731 | 48.1971 | 24.8561 | 35.1232 | 36.2075 | 0.427 | Retaining Wall | 0 | 3
24.304 | 22.0589 | 28.9051 | 44.123 | 27.9944 | 0.96198 | Geosynthetics | 2 | 2.2472
15.9536 | 5.4314 | 26.5861 | 35.2195 | 19.9876 | 0.20215 | Retaining Wall | 0 | 0.97607
19.5006 | 17.7731 | 35.3343 | 57.5501 | 15.5693 | 0.95283 | Soil Nailing | 1 | 1.9032
18.3745 | 10.3685 | 28.6142 | 14.9947 | 10.3891 | 0.90281 | Soil Nailing | 1 | 1.3893
23.7069 | 9.6264 | 27.7264 | 49.9303 | 18.2814 | 0.066146 | Drainage | 3 | 1.3545
15.8352 | 8.4869 | 25.1844 | 26.7242 | 25.632 | 0.52133 | Soil Nailing | 1 | 1.1603
17.1113 | 31.6967 | 30.2257 | 28.8774 | 26.4924 | 0.52884 | Geosynthetics | 2 | 3
22.5247 | 13.5206 | 24.8876 | 45.4415 | 31.2233 | 0.056973 | Retaining Wall | 0 | 1.6987
15.5129 | 21.2559 | 44.0642 | 56.4689 | 21.3111 | 0.039531 | Soil Nailing | 1 | 3
19.9254 | 43.7908 | 23.8625 | 45.81 | 46.3954 | 0.0050968 | Geosynthetics | 2 | 3
19.4211 | 24.0952 | 42.8326 | 48.793 | 27.3141 | 0.52451 | Soil Nailing | 1 | 3
18.344 | 46.2061 | 30.7118 | 47.539 | 24.0676 | 0.46382 | Drainage | 3 | 3
18.9457 | 27.4072 | 29.4466 | 26.0489 | 7.1676 | 0.94046 | Soil Nailing | 1 | 2.9916
20.2994 | 22.9476 | 25.783 | 47.8465 | 31.9557 | 0.34231 | Soil Nailing | 1 | 2.5046
16.6137 | 38.7675 | 35.8939 | 49.226 | 32.1291 | 0.65823 | Geosynthetics | 2 | 3
20.72 | 8.2929 | 37.1382 | 36.67 | 31.248 | 0.0075634 | Retaining Wall | 0 | 1.6967
23.0543 | 9.0265 | 31.6893 | 36.8378 | 44.9419 | 0.66354 | Drainage | 3 | 1.2588
22.6016 | 34.3388 | 21.3927 | 47.986 | 39.3305 | 0.91346 | Retaining Wall | 0 | 3
16.539 | 26.9123 | 42.9628 | 50.8515 | 44.0333 | 0.35477 | Retaining Wall | 0 | 3
16.4925 | 40.5687 | 44.5082 | 26.8598 | 7.674 | 0.31406 | Retaining Wall | 0 | 3
17.6817 | 46.2322 | 30.7761 | 50.0781 | 19.3157 | 0.62603 | Drainage | 3 | 3
18.6107 | 22.4765 | 35.3415 | 50.7105 | 19.342 | 0.32855 | Drainage | 3 | 2.7543
19.0846 | 31.8385 | 31.2575 | 21.7063 | 34.567 | 0.40242 | Geosynthetics | 2 | 3
21.797 | 27.5313 | 28.047 | 45.8475 | 25.1877 | 0.27312 | Geosynthetics | 2 | 3
15.5668 | 49.1725 | 21.933 | 19.3267 | 39.9863 | 0.34489 | Geosynthetics | 2 | 3
15.3467 | 42.3988 | 31.4017 | 14.6525 | 22.2994 | 0.67941 | Drainage | 3 | 3
18.9191 | 46.0282 | 40.4596 | 38.7272 | 14.9723 | 0.92238 | Drainage | 3 | 3
21.9716 | 16.4453 | 20.4258 | 55.4326 | 18.0928 | 0.58312 | Soil Nailing | 1 | 1.4795
16.9344 | 39.7637 | 34.5527 | 11.773 | 13.2111 | 0.010033 | Retaining Wall | 0 | 3
21.415 | 16.9463 | 42.0193 | 51.3251 | 13.9052 | 0.26389 | Geosynthetics | 2 | 2.4501
17.5983 | 14.3934 | 25.4387 | 35.3236 | 14.7578 | 0.95224 | Soil Nailing | 1 | 1.4579
23.8609 | 47.492 | 24.5814 | 53.0448 | 5.7243 | 0.91032 | Drainage | 3 | 3
23.9569 | 5.8687 | 39.3069 | 52.1738 | 37.224 | 0.11565 | Soil Nailing | 1 | 1.3175
17.9729 | 48.4425 | 26.3772 | 53.7643 | 22.9821 | 0.90842 | Soil Nailing | 1 | 3
17.2999 | 11.7168 | 24.7996 | 48.4437 | 6.0202 | 0.96453 | Drainage | 3 | 1.0316
19.113 | 41.8747 | 29.4497 | 52.1496 | 21.6503 | 0.32457 | Retaining Wall | 0 | 3
17.4053 | 17.4165 | 29.8126 | 18.8013 | 45.7416 | 0.70101 | Drainage | 3 | 2.1969
21.7238 | 20.7816 | 41.8525 | 25.1927 | 28.006 | 0.55998 | Geosynthetics | 2 | 2.9413
23.2606 | 14.7541 | 35.4611 | 22.1243 | 49.4038 | 0.33705 | Soil Nailing | 1 | 2.2677
21.7309 | 31.3481 | 30.149 | 47.1214 | 29.2982 | 0.15334 | Geosynthetics | 2 | 3
23.2435 | 20.6643 | 33.3597 | 17.6822 | 48.326 | 0.36692 | Soil Nailing | 1 | 2.8181
18.9699 | 34.5827 | 43.8491 | 19.1114 | 14.081 | 0.9278 | Soil Nailing | 1 | 3
16.5632 | 5.7041 | 22.8304 | 53.9482 | 18.0471 | 0.81125 | Geosynthetics | 2 | 0.5
22.3795 | 7.8969 | 25.1929 | 45.2941 | 36.4987 | 0.33067 | Soil Nailing | 1 | 1.0112
18.6047 | 9.4848 | 44.0632 | 53.769 | 49.407 | 0.54768 | Drainage | 3 | 1.6057
21.7127 | 23.8547 | 43.9331 | 16.9678 | 42.1384 | 0.40596 | Drainage | 3 | 3
17.7064 | 41.6658 | 24.4291 | 29.949 | 29.9167 | 0.46624 | Soil Nailing | 1 | 3
15.8123 | 44.968 | 23.6277 | 24.1576 | 8.8319 | 0.76121 | Soil Nailing | 1 | 3
24.9258 | 16.0165 | 30.5271 | 10.4841 | 21.3971 | 0.54301 | Drainage | 3 | 2.2429
16.562 | 30.8466 | 21.243 | 24.2261 | 8.8892 | 0.18104 | Retaining Wall | 0 | 3
24.8842 | 39.5764 | 36.3726 | 28.9792 | 19.0077 | 0.26904 | Soil Nailing | 1 | 3
24.7728 | 17.9973 | 21.9374 | 14.611 | 16.6456 | 0.56779 | Drainage | 3 | 2.101
22.9382 | 23.4053 | 21.4507 | 38.3244 | 22.485 | 0.69282 | Retaining Wall | 0 | 2.3259
21.5942 | 28.5788 | 32.1297 | 29.1586 | 42.6774 | 0.50812 | Retaining Wall | 0 | 3
20.7781 | 11.0694 | 43.9447 | 12.3231 | 11.767 | 0.62021 | Geosynthetics | 2 | 2.1384
23.661 | 6.1692 | 30.6699 | 45.1989 | 18.7729 | 0.78938 | Retaining Wall | 0 | 0.79257
17.8944 | 11.8763 | 28.912 | 46.464 | 16.7503 | 0.54539 | Soil Nailing | 1 | 1.414
19.6768 | 33.2084 | 44.9489 | 51.7236 | 18.3264 | 0.97719 | Retaining Wall | 0 | 3
21.1939 | 8.3128 | 33.2992 | 34.277 | 21.2281 | 0.23557 | Geosynthetics | 2 | 1.4807
19.1119 | 13.5363 | 29.381 | 58.4329 | 15.994 | 0.91969 | Drainage | 3 | 1.2888
19.2749 | 20.2034 | 29.6465 | 55.7032 | 47.4162 | 0.24766 | Geosynthetics | 2 | 2.3277
18.3028 | 8.5042 | 24.874 | 37.5676 | 23.9046 | 0.53164 | Drainage | 3 | 1.0381
20.6423 | 13.6265 | 32.8056 | 32.2476 | 10.1351 | 0.45591 | Soil Nailing | 1 | 1.9057
23.5057 | 46.0071 | 30.9714 | 10.1517 | 26.0446 | 0.37288 | Drainage | 3 | 3
17.0153 | 5.8685 | 26.7699 | 45.5497 | 13.2994 | 0.96273 | Retaining Wall | 0 | 0.54231
24.3443 | 34.4044 | 24.0135 | 38.2477 | 14.7259 | 0.2723 | Drainage | 3 | 3
21.8909 | 22.2984 | 27.781 | 56.8772 | 17.8269 | 0.67487 | Retaining Wall | 0 | 2.2497
23.2327 | 35.2692 | 32.7171 | 39.7116 | 10.6142 | 0.80407 | Geosynthetics | 2 | 3
20.5619 | 31.4911 | 21.4583 | 59.6428 | 37.4504 | 0.19701 | Geosynthetics | 2 | 3
22.7952 | 15.0574 | 23.8436 | 52.691 | 40.6376 | 0.97315 | Drainage | 3 | 1.287
15.162 | 43.1244 | 43.6914 | 57.6799 | 22.7428 | 0.54664 | Geosynthetics | 2 | 3
23.1838 | 27.1373 | 33.5714 | 26.3831 | 36.0047 | 0.91449 | Geosynthetics | 2 | 3
15.4014 | 42.0141 | 21.5862 | 17.4668 | 22.5029 | 0.66388 | Geosynthetics | 2 | 3
23.8991 | 23.2706 | 37.3272 | 49.8436 | 12.3835 | 0.64943 | Retaining Wall | 0 | 2.7481
24.9196 | 49.3108 | 21.5451 | 49.3099 | 22.8726 | 0.34559 | Drainage | 3 | 3
17.9407 | 39.672 | 38.4719 | 20.5724 | 30.0644 | 0.77059 | Retaining Wall | 0 | 3
17.1032 | 48.4678 | 38.7491 | 48.2372 | 6.8447 | 0.029786 | Drainage | 3 | 3
22.6536 | 28.1447 | 36.277 | 39.0987 | 34.4518 | 0.55582 | Retaining Wall | 0 | 3
17.5303 | 26.3161 | 38.3051 | 15.4763 | 38.4174 | 0.032139 | Soil Nailing | 1 | 3
23.6556 | 38.9954 | 22.1991 | 35.0892 | 43.6987 | 0.30687 | Soil Nailing | 1 | 3
16.0284 | 44.6131 | 38.1695 | 56.5569 | 9.6247 | 0.096296 | Soil Nailing | 1 | 3
16.2596 | 48.3866 | 23.4172 | 35.3229 | 5.0042 | 0.91159 | Retaining Wall | 0 | 3
24.7915 | 19.6048 | 28.4876 | 49.4349 | 8.297 | 0.62826 | Drainage | 3 | 2.1016
21.7384 | 40.9417 | 43.5686 | 11.4455 | 46.5853 | 0.66851 | Retaining Wall | 0 | 3
23.4689 | 14.4791 | 32.5719 | 46.4041 | 39.45 | 0.85113 | Drainage | 3 | 1.644
18.2433 | 29.5508 | 44.1857 | 57.3419 | 42.5946 | 0.73303 | Soil Nailing | 1 | 3
21.7648 | 13.0932 | 22.2231 | 34.9764 | 28.2656 | 0.1242 | Retaining Wall | 0 | 1.6382
20.9424 | 20.6329 | 31.9389 | 26.8855 | 28.7024 | 0.61754 | Drainage | 3 | 2.5503
21.0315 | 46.9111 | 21.5601 | 42.3325 | 18.4328 | 0.97817 | Drainage | 3 | 3
21.8253 | 11.5741 | 35.7553 | 55.8131 | 42.9239 | 0.21412 | Geosynthetics | 2 | 1.6841
20.7536 | 33.458 | 21.9677 | 18.8385 | 42.3396 | 0.61971 | Drainage | 3 | 3
19.2906 | 31.6829 | 24.3842 | 30.1847 | 22.6477 | 0.56361 | Soil Nailing | 1 | 3
17.7592 | 10.4332 | 26.4708 | 17.8145 | 19.817 | 0.39165 | Retaining Wall | 0 | 1.5517
22.6858 | 19.6691 | 38.7186 | 34.8327 | 38.2268 | 0.95464 | Geosynthetics | 2 | 2.4319
17.2627 | 30.3342 | 24.0991 | 37.0211 | 6.1776 | 0.3564 | Soil Nailing | 1 | 3
21.9235 | 13.423 | 41.1658 | 57.2102 | 43.6977 | 0.09368 | Retaining Wall | 0 | 2.0956
17.3333 | 41.0281 | 23.2976 | 30.6258 | 25.0812 | 0.96254 | Retaining Wall | 0 | 3
21.2533 | 48.747 | 20.8811 | 38.3478 | 24.8605 | 0.72922 | Geosynthetics | 2 | 3
22.4708 | 14.6642 | 29.8761 | 54.2631 | 35.1085 | 0.34245 | Soil Nailing | 1 | 1.7484
17.1871 | 13.411 | 44.486 | 26.0703 | 34.0587 | 0.28051 | Retaining Wall | 0 | 2.423
15.5994 | 25.4721 | 22.7586 | 43.7082 | 16.9688 | 0.92803 | Geosynthetics | 2 | 2.4047
16.3097 | 38.6494 | 22.543 | 47.8581 | 47.4475 | 0.27355 | Retaining Wall | 0 | 3
21.06 | 17.672 | 38.7792 | 26.5264 | 49.3848 | 0.53716 | Retaining Wall | 0 | 2.526
23.4945 | 5.8946 | 27.804 | 18.2171 | 28.6695 | 0.21496 | Soil Nailing | 1 | 1.2266
15.45 | 29.3549 | 37.932 | 35.1455 | 30.2621 | 0.99521 | Soil Nailing | 1 | 3
22.3415 | 48.047 | 25.0003 | 27.8401 | 29.9443 | 0.76951 | Retaining Wall | 0 | 3
18.4132 | 22.6075 | 31.5018 | 23.3231 | 26.8604 | 0.56763 | Drainage | 3 | 2.7938
19.7853 | 23.9061 | 26.6322 | 58.6711 | 47.5334 | 0.74583 | Retaining Wall | 0 | 2.3187
24.2886 | 48.6006 | 31.2882 | 35.1077 | 16.0139 | 0.91637 | Drainage | 3 | 3
18.3197 | 36.2573 | 39.2274 | 52.8239 | 9.8581 | 0.96312 | Soil Nailing | 1 | 3
19.6534 | 37.3627 | 39.0502 | 19.7659 | 46.8296 | 0.78602 | Retaining Wall | 0 | 3
15.1368 | 30.3216 | 32.8943 | 56.9721 | 14.5867 | 0.84907 | Retaining Wall | 0 | 3
15.816 | 48.8574 | 43.2093 | 49.7216 | 38.712 | 0.39779 | Retaining Wall | 0 | 3
17.5859 | 35.999 | 26.5946 | 50.4346 | 14.1743 | 0.39182 | Geosynthetics | 2 | 3
15.2785 | 45.2765 | 26.0078 | 29.4882 | 48.2084 | 0.8083 | Geosynthetics | 2 | 3
21.3138 | 36.472 | 35.3452 | 34.2818 | 40.6005 | 0.75963 | Soil Nailing | 1 | 3
19.264 | 38.0802 | 35.5324 | 39.6677 | 46.3423 | 0.90098 | Retaining Wall | 0 | 3
20.4815 | 18.0685 | 21.1635 | 49.4883 | 47.7943 | 0.13301 | Retaining Wall | 0 | 1.9509
16.7465 | 18.6565 | 35.1944 | 52.4528 | 8.7991 | 0.69081 | Drainage | 3 | 2.1689
17.9593 | 40.2343 | 29.3609 | 13.9023 | 24.5025 | 0.64765 | Geosynthetics | 2 | 3
21.6382 | 18.3518 | 38.6861 | 55.2031 | 34.1645 | 0.79852 | Soil Nailing | 1 | 2.1734
24.653 | 30.3247 | 40.2026 | 56.8748 | 41.1105 | 0.024552 | Soil Nailing | 1 | 3
15.5042 | 16.2209 | 33.8038 | 39.6444 | 15.8662 | 0.82625 | Retaining Wall | 0 | 1.9393
23.9038 | 41.7643 | 20.0426 | 19.3375 | 46.1572 | 0.32643 | Retaining Wall | 0 | 3
20.7688 | 9.9726 | 35.9091 | 50.9207 | 14.9439 | 0.68712 | Geosynthetics | 2 | 1.3415
20.6392 | 42.3251 | 38.722 | 37.4294 | 43.9779 | 0.61656 | Drainage | 3 | 3
20.0028 | 32.1228 | 26.2246 | 50.8598 | 28.0721 | 0.4402 | Geosynthetics | 2 | 3
15.6939 | 13.4109 | 31.6162 | 50.7404 | 28.194 | 0.74603 | Soil Nailing | 1 | 1.5145
15.8988 | 29.3916 | 44.1432 | 14.3365 | 21.8303 | 0.96122 | Geosynthetics | 2 | 3
21.0091 | 17.7124 | 27.4529 | 40.3511 | 9.6577 | 0.32347 | Geosynthetics | 2 | 2.1211
18.4096 | 19.556 | 25.5788 | 34.1572 | 20.6191 | 0.74844 | Soil Nailing | 1 | 2.0924
24.1727 | 20.8188 | 25.2714 | 57.306 | 24.2032 | 0.31454 | Soil Nailing | 1 | 2.1939
19.0659 | 7.8494 | 33.97 | 24.8321 | 26.5559 | 0.84565 | Soil Nailing | 1 | 1.2461
16.4328 | 49.3683 | 43.7447 | 20.3 | 38.2593 | 0.43727 | Retaining Wall | 0 | 3
22.1472 | 6.4191 | 35.2173 | 54.8543 | 20.8432 | 0.44927 | Drainage | 3 | 1.0426
17.9335 | 34.8124 | 27.5831 | 17.4358 | 23.2967 | 0.77188 | Retaining Wall | 0 | 3
20.2547 | 21.7052 | 35.9642 | 44.326 | 45.7744 | 0.49617 | Geosynthetics | 2 | 2.678
21.9783 | 34.0705 | 35.6211 | 25.001 | 38.8655 | 0.26664 | Drainage | 3 | 3
24.0026 | 21.0312 | 34.9231 | 38.3923 | 6.0285 | 0.99554 | Geosynthetics | 2 | 2.3855
22.9219 | 35.3188 | 23.9857 | 40.811 | 41.544 | 0.62023 | Geosynthetics | 2 | 3
21.7636 | 37.8156 | 35.8642 | 30.8685 | 49.5475 | 0.64515 | Retaining Wall | 0 | 3
21.7963 | 36.0749 | 30.7541 | 58.7482 | 47.2895 | 0.64658 | Drainage | 3 | 3
24.4592 | 10.1283 | 20.4648 | 16.5917 | 42.618 | 0.88336 | Retaining Wall | 0 | 1.0874
17.9582 | 34.5602 | 33.4941 | 29.57 | 33.3128 | 0.18387 | Soil Nailing | 1 | 3
15.0111 | 17.5994 | 44.7317 | 31.5198 | 17.5186 | 0.059152 | Soil Nailing | 1 | 2.9062
17.7195 | 6.2961 | 28.7435 | 41.5523 | 34.4494 | 0.3867 | Retaining Wall | 0 | 0.97885
17.1789 | 23.6674 | 44.139 | 30.363 | 36.3017 | 0.56491 | Retaining Wall | 0 | 3
21.6183 | 24.5094 | 22.4051 | 14.8518 | 17.6701 | 0.28571 | Retaining Wall | 0 | 2.9064
21.3371 | 26.0228 | 38.3113 | 57.3715 | 16.4898 | 0.68921 | Geosynthetics | 2 | 2.961
20.9346 | 36.7171 | 22.8582 | 30.804 | 22.8616 | 0.073916 | Drainage | 3 | 3
15.1624 | 18.898 | 26.8393 | 27.1337 | 33.8516 | 0.79071 | Drainage | 3 | 2.1177
22.2878 | 19.1876 | 34.271 | 32.3361 | 18.1878 | 0.71809 | Soil Nailing | 1 | 2.3787
18.2353 | 7.7249 | 34.8195 | 20.8298 | 30.005 | 0.21394 | Drainage | 3 | 1.6179
21.6506 | 35.907 | 39.3803 | 15.0111 | 45.4657 | 0.29845 | Drainage | 3 | 3
20.5658 | 30.5522 | 35.3828 | 17.4289 | 18.2795 | 0.807 | Drainage | 3 | 3
18.4273 | 20.7241 | 34.8404 | 18.3327 | 48.4688 | 0.77334 | Geosynthetics | 2 | 2.6638
16.3458 | 36.7335 | 42.8088 | 19.8837 | 26.3007 | 0.81377 | Soil Nailing | 1 | 3
15.9442 | 29.1811 | 31.304 | 30.998 | 9.5409 | 0.32224 | Retaining Wall | 0 | 3
23.3152 | 26.116 | 25.6316 | 41.195 | 7.4768 | 0.96957 | Drainage | 3 | 2.5693
24.184 | 28.0096 | 24.0447 | 41.4444 | 20.2404 | 0.71534 | Drainage | 3 | 2.8303
21.4979 | 33.6357 | 29.9999 | 10.0049 | 16.6442 | 0.065201 | Geosynthetics | 2 | 3
16.0343 | 34.7001 | 37.8188 | 56.0479 | 42.9671 | 0.47773 | Soil Nailing | 1 | 3
19.0203 | 18.0031 | 21.0636 | 51.1424 | 38.1937 | 0.66455 | Drainage | 3 | 1.6587
22.2894 | 11.3335 | 23.2263 | 58.1969 | 44.8046 | 0.16865 | Geosynthetics | 2 | 1.2413
22.7982 | 12.0485 | 22.6528 | 27.9993 | 31.5164 | 0.90177 | Retaining Wall | 0 | 1.2291
16.1822 | 33.7726 | 34.6313 | 43.24 | 24.5956 | 0.75411 | Soil Nailing | 1 | 3
15.0003 | 44.2793 | 26.0716 | 18.401 | 17.1756 | 0.081432 | Drainage | 3 | 3
22.1214 | 23.4273 | 24.1565 | 50.8517 | 31.2399 | 0.9132 | Retaining Wall | 0 | 2.1828
18.566 | 12.6284 | 34.8193 | 18.0684 | 32.8111 | 0.40437 | Drainage | 3 | 2.0406
17.5448 | 39.0471 | 39.0327 | 26.2993 | 22.6826 | 0.45247 | Soil Nailing | 1 | 3
15.129 | 42.462 | 28.3039 | 34.5417 | 47.1468 | 0.78311 | Geosynthetics | 2 | 3
20.403 | 44.6262 | 34.4551 | 39.7266 | 33.798 | 0.644 | Drainage | 3 | 3
23.5115 | 32.3074 | 22.4531 | 37.9817 | 42.6867 | 0.43753 | Soil Nailing | 1 | 3
24.5763 | 43.7328 | 43.3798 | 15.1048 | 32.9176 | 0.25962 | Geosynthetics | 2 | 3
20.6574 | 5.6937 | 28.4224 | 31.0838 | 19.2442 | 0.5169 | Retaining Wall | 0 | 0.94749
20.1446 | 9.8256 | 44.9376 | 56.1455 | 38.1479 | 0.57918 | Drainage | 3 | 1.6294
15.8506 | 9.1659 | 44.4647 | 53.6184 | 15.3615 | 0.63093 | Retaining Wall | 0 | 1.5471
20.4887 | 37.0672 | 39.4706 | 39.5392 | 31.8474 | 0.60506 | Drainage | 3 | 3
18.7998 | 8.1312 | 20.5017 | 38.6162 | 23.1065 | 0.6173 | Soil Nailing | 1 | 0.80169
21.0714 | 27.3364 | 33.5869 | 15.5838 | 11.7448 | 0.47574 | Retaining Wall | 0 | 3
18.8873 | 26.2718 | 22.1709 | 20.013 | 23.5958 | 0.56189 | Drainage | 3 | 2.8851
17.403 | 18.9817 | 42.3785 | 22.632 | 18.9626 | 0.28864 | Soil Nailing | 1 | 2.9401
15.9497 | 44.1682 | 39.7409 | 34.4098 | 10.05 | 0.15837 | Drainage | 3 | 3
18.1492 | 12.6695 | 44.3085 | 46.5678 | 42.0723 | 0.60694 | Geosynthetics | 2 | 1.9748
15.9664 | 20.8608 | 35.2096 | 33.0363 | 27.4362 | 0.046999 | Soil Nailing | 1 | 2.9059
16.769 | 39.8377 | 33.0543 | 16.3031 | 20.586 | 0.065207 | Soil Nailing | 1 | 3
24.8734 | 6.369 | 32.9743 | 31.9674 | 27.7234 | 0.24732 | Drainage | 3 | 1.2927
19.441 | 35.2828 | 29.6612 | 18.1317 | 38.9562 | 0.19433 | Soil Nailing | 1 | 3
20.3187 | 41.7379 | 31.7173 | 47.5574 | 5.8233 | 0.37411 | Retaining Wall | 0 | 3
23.7362 | 46.9521 | 35.8853 | 18.325 | 29.6038 | 0.37129 | Drainage | 3 | 3
24.9557 | 44.4333 | 43.3237 | 34.1267 | 26.5618 | 0.11686 | Geosynthetics | 2 | 3
20.8271 | 19.3723 | 34.8971 | 44.6707 | 45.1882 | 0.2465 | Soil Nailing | 1 | 2.5305
23.1247 | 31.3864 | 41.4279 | 21.4099 | 30.0187 | 0.0045692 | Geosynthetics | 2 | 3
18.2694 | 8.4782 | 41.5695 | 13.8015 | 11.1795 | 0.35096 | Retaining Wall | 0 | 1.92
18.0574 | 16.6042 | 32.9708 | 38.165 | 22.4907 | 0.79644 | Soil Nailing | 1 | 1.9796
19.027 | 9.24 | 28.6867 | 12.7101 | 32.9481 | 0.26616 | Soil Nailing | 1 | 1.62
21.7251 | 19.1834 | 35.9893 | 39.3884 | 7.067 | 0.64335 | Drainage | 3 | 2.4024
21.8219 | 44.3834 | 31.1469 | 47.6749 | 44.8092 | 0.098255 | Geosynthetics | 2 | 3
18.1524 | 20.6225 | 22.036 | 26.4658 | 8.0502 | 0.012285 | Drainage | 3 | 2.526
16.3321 | 30.2854 | 29.4452 | 34.4175 | 6.3766 | 0.4984 | Geosynthetics | 2 | 3
21.324 | 24.5021 | 44.8518 | 56.4381 | 5.0907 | 0.46148 | Drainage | 3 | 3
16.2833 | 25.6512 | 21.2128 | 33.5554 | 35.7685 | 0.19152 | Geosynthetics | 2 | 2.8409
20.7849 | 48.6307 | 37.4167 | 59.8277 | 25.5164 | 0.28658 | Drainage | 3 | 3
21.9342 | 18.327 | 41.0297 | 17.8501 | 9.6268 | 0.030671 | Soil Nailing | 1 | 3
22.0061 | 33.2296 | 36.2181 | 45.4467 | 43.5294 | 0.7978 | Soil Nailing | 1 | 3
22.5347 | 23.9028 | 34.2437 | 42.6309 | 14.1224 | 0.30128 | Geosynthetics | 2 | 2.9548
23.7286 | 7.7516 | 37.6889 | 53.6152 | 19.6846 | 0.21946 | Drainage | 3 | 1.3856
19.9996 | 27.0199 | 30.7336 | 14.6222 | 12.9975 | 0.80466 | Geosynthetics | 2 | 3
22.3025 | 41.6004 | 22.284 | 24.0103 | 46.704 | 0.039274 | Drainage | 3 | 3
21.1917 | 9.4439 | 44.0593 | 16.609 | 39.113 | 0.28453 | Geosynthetics | 2 | 2.1047
16.8664 | 8.1316 | 30.8075 | 56.6548 | 37.5779 | 0.26275 | Retaining Wall | 0 | 1.1422
15.2569 | 11.9134 | 36.6347 | 31.3318 | 6.9798 | 0.26297 | Soil Nailing | 1 | 1.9677
17.8454 | 39.398 | 33.2828 | 55.5033 | 28.5216 | 0.011496 | Geosynthetics | 2 | 3
19.4303 | 37.5798 | 21.3668 | 24.7203 | 30.8954 | 0.93467 | Retaining Wall | 0 | 3
21.1711 | 30.4258 | 43.8187 | 16.3184 | 22.2134 | 0.86415 | Soil Nailing | 1 | 3
23.4996 | 26.0702 | 39.8134 | 24.8269 | 19.479 | 0.41449 | Retaining Wall | 0 | 3
16.9625 | 44.9747 | 23.7274 | 39.8587 | 43.3374 | 0.44543 | Drainage | 3 | 3
16.2555 | 39.5014 | 44.5412 | 52.2616 | 6.0357 | 0.52415 | Drainage | 3 | 3
24.6348 | 41.5374 | 38.4225 | 29.2695 | 33.141 | 0.47832 | Drainage | 3 | 3
16.0804 | 41.5968 | 31.808 | 55.7404 | 22.7411 | 0.77913 | Geosynthetics | 2 | 3
19.7849 | 33.9223 | 35.2843 | 22.2116 | 34.9678 | 0.48842 | Retaining Wall | 0 | 3
20.8556 | 25.6107 | 22.6684 | 44.677 | 13.9063 | 0.18882 | Retaining Wall | 0 | 2.7755
20.4137 | 43.9105 | 34.0103 | 46.7857 | 15.7397 | 0.11697 | Drainage | 3 | 3
15.8603 | 46.6703 | 21.8415 | 23.6981 | 31.4084 | 0.91827 | Geosynthetics | 2 | 3
15.5703 | 6.0713 | 33.6214 | 11.3485 | 49.0972 | 0.048383 | Drainage | 3 | 1.5902
16.0548 | 7.32 | 33.8174 | 28.2619 | 48.8608 | 0.89756 | Geosynthetics | 2 | 1.1278
20.8559 | 48.1434 | 41.861 | 12.2598 | 16.2041 | 0.69048 | Soil Nailing | 1 | 3
20.4434 | 17.4722 | 38.1264 | 55.0377 | 9.6058 | 0.4047 | Retaining Wall | 0 | 2.2654
17.3374 | 44.3016 | 26.2388 | 57.6763 | 31.5654 | 0.18718 | Geosynthetics | 2 | 3
21.3777 | 22.4958 | 42.2107 | 46.769 | 23.8992 | 0.31048 | Drainage | 3 | 3
23.2007 | 10.3595 | 34.3311 | 46.3342 | 39.2759 | 0.52987 | Geosynthetics | 2 | 1.452
15.4158 | 8.6199 | 35.1595 | 22.0446 | 28.7593 | 0.65685 | Geosynthetics | 2 | 1.4851
19.9813 | 12.0429 | 24.2245 | 13.6963 | 27.9764 | 0.69147 | Soil Nailing | 1 | 1.5291
21.8931 | 16.2452 | 41.4443 | 50.1052 | 34.0907 | 0.44729 | Drainage | 3 | 2.2813
17.5231 | 26.9833 | 43.2741 | 37.9581 | 10.6888 | 0.37397 | Retaining Wall | 0 | 3
18.0777 | 36.5674 | 39.3748 | 44.0814 | 35.4723 | 0.76832 | Geosynthetics | 2 | 3
21.1364 | 49.3879 | 43.5188 | 48.9821 | 26.9834 | 0.92541 | Drainage | 3 | 3
23.9794 | 24.8678 | 27.5575 | 30.4717 | 41.9066 | 0.91447 | Retaining Wall | 0 | 2.6434
23.0992 | 28.3183 | 41.528 | 17.2273 | 11.2418 | 0.55162 | Geosynthetics | 2 | 3
20.8313 | 28.4817 | 32.2223 | 49.7518 | 18.5336 | 0.07902 | Geosynthetics | 2 | 3
22.3022 | 29.2745 | 24.0979 | 32.6883 | 47.7611 | 0.07329 | Drainage | 3 | 3
18.6482 | 28.2983 | 36.72 | 51.3462 | 29.8883 | 0.40276 | Retaining Wall | 0 | 3
21.4097 | 5.3949 | 37.103 | 31.885 | 46.8185 | 0.73285 | Retaining Wall | 0 | 1.091
19.6618 | 5.0776 | 27.1731 | 20.8508 | 36.0066 | 0.49734 | Soil Nailing | 1 | 0.95635
16.8994 | 9.395 | 20.6873 | 18.5503 | 46.6894 | 0.62736 | Soil Nailing | 1 | 1.1299
22.0174 | 9.57 | 24.9962 | 47.1961 | 19.3022 | 0.84332 | Drainage | 3 | 0.89659
20.5646 | 36.7204 | 29.9944 | 38.7445 | 9.074 | 0.040336 | Retaining Wall | 0 | 3
18.5862 | 14.2212 | 24.1891 | 30.2301 | 41.1009 | 0.92382 | Geosynthetics | 2 | 1.4642
24.1134 | 45.2621 | 24.8507 | 34.6058 | 41.2011 | 0.3309 | Drainage | 3 | 3
15.2093 | 46.7873 | 29.7848 | 37.4819 | 32.8472 | 0.046787 | Soil Nailing | 1 | 3
18.1577 | 48.9152 | 44.0447 | 21.9708 | 31.0807 | 0.83543 | Drainage | 3 | 3
15.5688 | 47.2587 | 39.1061 | 28.9083 | 46.1709 | 0.93415 | Retaining Wall | 0 | 3
22.6653 | 17.235 | 27.9937 | 24.6206 | 12.9424 | 0.76862 | Drainage | 3 | 2.0261
22.0211 | 27.94 | 43.7901 | 29.4212 | 32.7442 | 0.80452 | Soil Nailing | 1 | 3
18.3135 | 12.8955 | 36.1412 | 35.0281 | 7.2397 | 0.87131 | Retaining Wall | 0 | 1.7083
21.7566 | 41.2794 | 31.3862 | 18.6679 | 11.3389 | 0.52236 | Geosynthetics | 2 | 3
18.9594 | 44.9794 | 31.7075 | 29.6758 | 24.6773 | 0.68046 | Soil Nailing | 1 | 3
22.5625 | 43.308 | 30.2686 | 29.2747 | 41.9543 | 0.28645 | Soil Nailing | 1 | 3
19.5418 | 24.5015 | 25.8248 | 24.3002 | 37.991 | 0.2497 | Soil Nailing | 1 | 2.9431
19.1228 | 39.1403 | 29.6658 | 59.9248 | 48.8329 | 0.60894 | Drainage | 3 | 3
24.3473 | 9.3911 | 33.1974 | 13.6814 | 7.0182 | 0.73461 | Soil Nailing | 1 | 1.5416
17.5088 | 6.811 | 33.2007 | 42.1476 | 22.1608 | 0.39714 | Drainage | 3 | 1.1677
16.2045 | 38.8956 | 39.0434 | 18.7219 | 12.1456 | 0.40029 | Drainage | 3 | 3
20.8454 | 24.141 | 28.9699 | 51.9762 | 6.6633 | 0.95423 | Retaining Wall | 0 | 2.3829
24.6932 | 49.7997 | 37.92 | 55.7098 | 16.8979 | 0.51846 | Retaining Wall | 0 | 3
18.7784 | 9.3764 | 34.4523 | 30.0739 | 16.0012 | 0.98628 | Soil Nailing | 1 | 1.2922
15.6204 | 43.5032 | 44.0461 | 51.1739 | 23.9012 | 0.86284 | Drainage | 3 | 3
18.3931 | 26.5992 | 29.6321 | 22.4955 | 11.3037 | 0.63966 | Geosynthetics | 2 | 3
20.0593 | 42.2218 | 42.5304 | 17.0034 | 26.9855 | 0.0091356 | Drainage | 3 | 3
16.6192 | 41.7707 | 40.5161 | 25.7939 | 46.4044 | 0.29593 | Retaining Wall | 0 | 3
21.581 | 46.2196 | 35.9416 | 27.0837 | 38.6685 | 0.41764 | Retaining Wall | 0 | 3
24.9775 | 18.4033 | 36.3629 | 29.8679 | 42.898 | 0.65281 | Drainage | 3 | 2.4273
19.5174 | 47.741 | 22.1162 | 28.6479 | 41.2128 | 0.39552 | Drainage | 3 | 3
18.5473 | 11.825 | 43.7556 | 30.5572 | 22.5332 | 0.82782 | Drainage | 3 | 1.9215
19.007 | 8.6886 | 22.6734 | 45.5017 | 36.9032 | 0.66291 | Geosynthetics | 2 | 0.83817
16.1515 | 24.4227 | 34.0808 | 22.279 | 38.9415 | 0.34716 | Drainage | 3 | 3
23.8327 | 42.2745 | 28.2518 | 10.9288 | 14.2542 | 0.78443 | Soil Nailing | 1 | 3
19.1483 | 26.304 | 30.7463 | 34.484 | 43.7118 | 0.30309 | Soil Nailing | 1 | 3
18.8727 | 42.3179 | 35.2546 | 32.4146 | 25.5986 | 0.062787 | Retaining Wall | 0 | 3
21.5969 | 37.8359 | 42.7213 | 13.0032 | 5.7362 | 0.17256 | Geosynthetics | 2 | 3
19.4203 | 14.4243 | 31.4392 | 16.6901 | 33.9523 | 0.0027405 | Geosynthetics | 2 | 2.3221
21.4823 | 47.6997 | 44.6932 | 35.496 | 35.4543 | 0.83235 | Retaining Wall | 0 | 3
15.6145 | 7.7352 | 34.8203 | 21.7375 | 29.8293 | 0.62711 | Soil Nailing | 1 | 1.4033
23.1372 | 45.4226 | 24.0138 | 53.8799 | 14.5587 | 0.57057 | Soil Nailing | 1 | 3
24.405 | 18.7 | 24.7502 | 18.6646 | 26.7025 | 0.66205 | Geosynthetics | 2 | 2.1773
21.4877 | 27.5067 | 37.9028 | 11.0061 | 23.0057 | 0.6536 | Drainage | 3 | 3
24.5457 | 24.0058 | 21.2599 | 32.3782 | 48.8609 | 0.5655 | Drainage | 3 | 2.5027
16.5143 | 12.7326 | 32.0085 | 59.3082 | 42.1105 | 0.84241 | Geosynthetics | 2 | 1.3259
19.7742 | 21.1166 | 23.7055 | 41.6936 | 39.2855 | 0.44095 | Geosynthetics | 2 | 2.2644
21.0181 | 13.682 | 30.8305 | 27.7015 | 13.1483 | 0.80481 | Geosynthetics | 2 | 1.7165
20.8174 | 14.1749 | 38.7479 | 10.8434 | 19.8968 | 0.78663 | Geosynthetics | 2 | 2.2073
19.0146 | 13.4176 | 31.4703 | 34.2474 | 22.087 | 0.1995 | Geosynthetics | 2 | 1.9485
18.3808 | 27.0058 | 24.0863 | 20.3233 | 27.1682 | 0.45376 | Geosynthetics | 2 | 3
16.2682 | 40.9069 | 26.2981 | 42.3877 | 6.3601 | 0.83493 | Geosynthetics | 2 | 3
18.9174 | 30.6037 | 29.1885 | 39.1504 | 31.6854 | 0.83086 | Geosynthetics | 2 | 3
16.6266 | 45.1943 | 21.739 | 23.2607 | 21.1035 | 0.024007 | Drainage | 3 | 3
22.3437 | 33.6445 | 34.6084 | 13.4441 | 30.2755 | 0.22305 | Retaining Wall | 0 | 3
17.0883 | 36.0203 | 35.1883 | 47.751 | 5.404 | 0.42387 | Soil Nailing | 1 | 3
15.5857 | 35.0423 | 21.5538 | 39.2732 | 19.4645 | 0.047154 | Retaining Wall | 0 | 3
20.5237 | 25.2257 | 30.0578 | 52.1063 | 39.59 | 0.26062 | Retaining Wall | 0 | 2.8731
20.9523 | 36.0202 | 30.35 | 22.99 | 27.5487 | 0.2583 | Geosynthetics | 2 | 3
23.7191 | 8.1368 | 28.3455 | 42.6431 | 40.4999 | 0.21457 | Geosynthetics | 2 | 1.2248
20.7698 | 43.6933 | 33.9435 | 15.934 | 36.4532 | 0.39666 | Geosynthetics | 2 | 3
18.4548 | 40.0015 | 28.6489 | 24.5905 | 43.4714 | 0.81301 | Retaining Wall | 0 | 3
23.0301 | 16.0353 | 30.4102 | 42.827 | 5.335 | 0.24411 | Drainage | 3 | 2.0669
20.4028 | 39.5615 | 39.9381 | 51.2791 | 16.7596 | 0.58207 | Geosynthetics | 2 | 3
15.7928 | 5.5689 | 24.0527 | 26.0463 | 29.6961 | 0.55758 | Geosynthetics | 2 | 0.8194
20.6585 | 14.7761 | 35.4779 | 49.9427 | 47.3458 | 0.81792 | Soil Nailing | 1 | 1.7518
24.0802 | 7.9312 | 32.6399 | 43.8876 | 35.5906 | 0.394 | Drainage | 3 | 1.2452
18.9631 | 40.1102 | 27.6268 | 27.4337 | 25.5465 | 0.22357 | Geosynthetics | 2 | 3
17.9633 | 39.0143 | 38.1884 | 53.8198 | 10.8564 | 0.89152 | Drainage | 3 | 3
16.4347 | 41.6136 | 33.7797 | 35.4615 | 27.1947 | 0.83295 | Soil Nailing | 1 | 3
16.5145 | 5.2017 | 31.934 | 42.4123 | 24.8489 | 0.6215 | Retaining Wall | 0 | 0.84976
19.3277 | 27.5555 | 36.6917 | 34.7816 | 40.0299 | 0.093239 | Soil Nailing | 1 | 3
20.9568 | 36.7176 | 40.0573 | 32.636 | 23.6007 | 0.016118 | Drainage | 3 | 3
15.8062 | 11.9931 | 44.3167 | 52.3989 | 19.3477 | 0.18262 | Geosynthetics | 2 | 2.0612
24.3957 | 34.2406 | 35.7338 | 24.7352 | 9.0374 | 0.19664 | Geosynthetics | 2 | 3
22.5513 | 8.785 | 41.861 | 11.8315 | 7.0925 | 0.13625 | Soil Nailing | 1 | 2.0874
20.8662 | 13.1597 | 20.0273 | 53.9891 | 24.761 | 0.26218 | Soil Nailing | 1 | 1.3126
23.2844 | 26.4109 | 33.2559 | 51.2512 | 20.6088 | 0.33789 | Drainage | 3 | 3
15.8019 | 34.4104 | 25.3662 | 28.328 | 29.9896 | 0.75444 | Drainage | 3 | 3
19.7684 | 11.5641 | 22.3548 | 19.2726 | 37.0368 | 0.70952 | Drainage | 3 | 1.3541
21.3009 | 13.335 | 33.2993 | 43.7767 | 6.8003 | 0.10438 | Geosynthetics | 2 | 1.9535
23.2865 | 14.2001 | 38.6707 | 13.938 | 27.3298 | 0.97711 | Soil Nailing | 1 | 2.0811
22.8347 | 15.7415 | 30.3068 | 31.1877 | 43.7887 | 0.75214 | Drainage | 3 | 1.8964
17.7707 | 15.1949 | 36.7527 | 14.2931 | 25.4825 | 0.16343 | Soil Nailing | 1 | 2.5199
24.4088 | 22.7817 | 32.243 | 39.8955 | 28.4559 | 0.1245 | Geosynthetics | 2 | 2.8917
16.2435 | 34.4205 | 30.9271 | 11.3604 | 26.9056 | 0.087547 | Retaining Wall | 0 | 3
23.7513 | 24.7114 | 27.2564 | 41.4619 | 22.5407 | 0.73179 | Drainage | 3 | 2.5992
24.7094 | 39.9188 | 29.5648 | 43.6603 | 9.9554 | 0.23629 | Retaining Wall | 0 | 3
16.7715 | 37.3671 | 28.7449 | 34.3572 | 10.686 | 0.072968 | Geosynthetics | 2 | 3
22.2207 | 10.6937 | 36.1547 | 18.7504 | 13.059 | 0.42183 | Soil Nailing | 1 | 1.8761
15.4029 | 7.1979 | 22.9005 | 15.0697 | 40.6654 | 0.7087 | Retaining Wall | 0 | 0.97809
19.0542 | 44.5074 | 22.3159 | 25.6646 | 17.39 | 0.30456 | Soil Nailing | 1 | 3
20.1628 | 8.5924 | 36.5003 | 33.2603 | 47.6656 | 0.48265 | Drainage | 3 | 1.502
20.8065 | 11.6753 | 33.6575 | 42.1104 | 41.4577 | 0.19267 | Drainage | 3 | 1.772
24.3594 | 5.996 | 30.755 | 10.0625 | 35.8043 | 0.42915 | Geosynthetics | 2 | 1.3096
21.7225 | 33.2751 | 23.8111 | 45.5532 | 37.4177 | 0.35894 | Drainage | 3 | 3
19.8128 | 31.2067 | 30.2757 | 45.6356 | 7.1434 | 0.43392 | Soil Nailing | 1 | 3
23.0968 | 49.4107 | 39.7433 | 32.2269 | 30.5775 | 0.46571 | Drainage | 3 | 3
24.5053 | 44.912 | 42.2405 | 27.1703 | 47.3476 | 0.092299 | Retaining Wall | 0 | 3
15.2207 | 23.4879 | 37.5644 | 52.1154 | 6.76 | 0.093368 | Soil Nailing | 1 | 3
24.8252 | 21.7214 | 21.4978 | 49.2294 | 18.0957 | 0.26061 | Drainage | 3 | 2.2661
15.8613 | 18.3583 | 36.7602 | 59.1638 | 7.318 | 0.11576 | Retaining Wall | 0 | 2.4117
23.1439 | 11.8583 | 26.0246 | 28.5965 | 30.6384 | 0.25278 | Soil Nailing | 1 | 1.641
17.8033 | 11.2138 | 27.8813 | 55.3416 | 10.229 | 0.024544 | Retaining Wall | 0 | 1.4851
16.3218 | 10.9528 | 24.8968 | 14.3701 | 26.5663 | 0.35074 | Soil Nailing | 1 | 1.6061
19.3986 | 10.1352 | 39.3939 | 30.5733 | 37.3977 | 0.21341 | Retaining Wall | 0 | 1.9142
21.4396 | 15.823 | 36.2151 | 33.2687 | 12.3997 | 0.89215 | Retaining Wall | 0 | 2.0107
18.8095 | 18.8001 | 35.2959 | 32.0437 | 38.9914 | 0.85816 | Drainage | 3 | 2.307
15.5457 | 48.2711 | 36.6993 | 41.2549 | 7.7092 | 0.30042 | Geosynthetics | 2 | 3
20.9946 | 31.0313 | 25.9193 | 18.5104 | 11.7331 | 0.47549 | Drainage | 3 | 3
24.024 | 49.4418 | 31.1161 | 53.3226 | 17.605 | 0.95579 | Soil Nailing | 1 | 3
18.8322 | 21.761 | 35.8313 | 37.5882 | 40.8245 | 0.5241 | Retaining Wall | 0 | 2.7325
17.1633 | 25.5932 | 35.9149 | 55.2105 | 43.2562 | 0.84843 | Soil Nailing | 1 | 2.7802
19.4258 | 19.606 | 39.7963 | 10.1316 | 14.9171 | 0.82637 | Drainage | 3 | 2.7726
15.4836 | 13.2299 | 27.1776 | 41.4994 | 9.3103 | 0.94129 | Soil Nailing | 1 | 1.3433
23.2049 | 11.4424 | 39.2584 | 30.6229 | 43.1579 | 0.3057 | Drainage | 3 | 1.9938
23.2634 | 47.5286 | 31.0046 | 35.255 | 34.2215 | 0.043446 | Drainage | 3 | 3
20.88 | 49.4065 | 36.7543 | 47.1902 | 12.1035 | 0.10395 | Geosynthetics | 2 | 3
18.531 | 7.0209 | 31.393 | 21.3576 | 30.0973 | 0.5713 | Drainage | 3 | 1.2493
22.9978 | 11.7656 | 43.7153 | 20.245 | 44.2567 | 0.53028 | Retaining Wall | 0 | 2.1661
20.5469 | 24.0586 | 24.4826 | 45.1504 | 8.1282 | 0.29845 | Drainage | 3 | 2.6212
23.2593 | 13.385 | 36.8751 | 36.0683 | 8.7675 | 0.24871 | Drainage | 3 | 2.0826
21.3146 | 21.3746 | 34.4134 | 21.682 | 17.3123 | 0.70938 | Retaining Wall | 0 | 2.7131
22.8441 | 10.8093 | 24.3183 | 34.2009 | 34.3518 | 0.3405 | Drainage | 3 | 1.3793
20.9856 | 25.543 | 21.6502 | 32.9779 | 13.0104 | 0.60395 | Soil Nailing | 1 | 2.6442
19.1414 | 17.2263 | 39.9786 | 44.5722 | 41.7365 | 0.71229 | Geosynthetics | 2 | 2.2534
24.5795 | 20.8357 | 23.9363 | 10.1331 | 38.7694 | 0.43047 | Retaining Wall | 0 | 2.5649
20.4111 | 9.2441 | 24.6627 | 39.338 | 30.2452 | 0.19341 | Retaining Wall | 0 | 1.2564
21.0509 | 24.2658 | 44.4609 | 40.2839 | 10.223 | 0.86078 | Soil Nailing | 1 | 3
17.2049 | 49.2466 | 37.9315 | 47.2755 | 49.4699 | 0.093531 | Retaining Wall | 0 | 3
21.2565 | 19.7975 | 26.2622 | 54.4615 | 27.0515 | 0.82947 | Soil Nailing | 1 | 1.8958
20.7161 | 44.4393 | 34.7737 | 32.0095 | 25.3433 | 0.83668 | Retaining Wall | 0 | 3
16.8484 | 42.944 | 33.3528 | 27.126 | 49.8006 | 0.571 | Drainage | 3 | 3
15.5959 | 47.8426 | 41.1118 | 15.116 | 43.8741 | 0.62948 | Retaining Wall | 0 | 3
21.0436 | 40.5549 | 38.233 | 26.8418 | 25.5365 | 0.35802 | Geosynthetics | 2 | 3
22.6369 | 34.6819 | 40.793 | 13.4242 | 23.8461 | 0.84158 | Retaining Wall | 0 | 3
20.234 | 43.5463 | 25.2877 | 50.141 | 9.3159 | 0.2637 | Retaining Wall | 0 | 3
17.2677 | 8.404 | 36.0055 | 50.3503 | 46.693 | 0.55978 | Geosynthetics | 2 | 1.2572
21.6652 | 25.8274 | 21.006 | 30.8619 | 42.9699 | 0.0017948 | Retaining Wall | 0 | 2.9734
15.8011 | 49.5165 | 21.7235 | 22.9821 | 18.9501 | 0.93984 | Soil Nailing | 1 | 3
19.4183 | 39.632 | 37.8382 | 15.901 | 38.8995 | 0.9483 | Soil Nailing | 1 | 3
16.6337 | 48.2934 | 20.6105 | 52.5619 | 39.3228 | 0.71042 | Geosynthetics | 2 | 3
16.8446 | 40.0835 | 34.4941 | 53.8748 | 15.256 | 0.42324 | Drainage | 3 | 3
17.0229 | 44.3697 | 41.0101 | 23.3145 | 32.6145 | 0.17861 | Retaining Wall | 0 | 3
18.8671 | 36.7938 | 29.4985 | 41.088 | 16.4763 | 0.49246 | Geosynthetics | 2 | 3
15.5115 | 39.2226 | 21.121 | 22.9327 | 40.5449 | 0.79141 | Geosynthetics | 2 | 3
18.9779 | 28.543 | 37.8462 | 21.2563 | 11.9214 | 0.60527 | Retaining Wall | 0 | 3
20.1171 | 46.5907 | 43.2422 | 11.0604 | 35.1008 | 0.5275 | Drainage | 3 | 3
19.8329 | 42.1268 | 37.9293 | 38.858 | 19.6705 | 0.84944 | Retaining Wall | 0 | 3
18.8278 | 42.9748 | 34.4612 | 17.4971 | 6.6282 | 0.31313 | Retaining Wall | 0 | 3
23.3915 | 35.2854 | 25.7507 | 10.6186 | 10.5667 | 0.85996 | Geosynthetics | 2 | 3
16.4533 | 18.7061 | 20.3844 | 15.2426 | 34.4705 | 0.43945 | Drainage | 3 | 2.1779
20.057 | 6.6033 | 37.3668 | 25.6885 | 15.7961 | 0.0024138 | Geosynthetics | 2 | 1.6478
15.6204 | 47.1045 | 25.7757 | 43.4582 | 33.3966 | 0.73194 | Drainage | 3 | 3
15.7116 | 31.3754 | 41.4541 | 20.1312 | 23.667 | 0.87784 | Drainage | 3 | 3
20.7387 | 18.4164 | 31.6591 | 54.3795 | 36.1721 | 0.48436 | Geosynthetics | 2 | 2.111
20.6602 | 11.7111 | 33.2659 | 24.4244 | 27.1827 | 0.45475 | Drainage | 3 | 1.8084
23.7803 | 42.3285 | 38.8484 | 26.5613 | 18.8846 | 0.80545 | Retaining Wall | 0 | 3
20.5787 | 42.6434 | 39.4858 | 20.8989 | 11.5619 | 0.88477 | Geosynthetics | 2 | 3
24.5979 | 41.6529 | 36.0663 | 22.6903 | 20.3494 | 0.97442 | Geosynthetics | 2 | 3
15.4869 | 34.0287 | 43.4608 | 13.7068 | 33.5702 | 0.34565 | Retaining Wall | 0 | 3
15.9801 | 21.4707 | 44.5575 | 24.7385 | 38.3213 | 0.59469 | Drainage | 3 | 3
15.4407 | 18.6832 | 43.6721 | 52.9809 | 12.2153 | 0.82292 | Drainage | 3 | 2.3828
16.8528 | 5.385 | 40.6045 | 44.4212 | 34.8923 | 0.53185 | Drainage | 3 | 1.1818
20.4127 | 42.5123 | 37.6406 | 53.7634 | 13.0676 | 0.46185 | Retaining Wall | 0 | 3
21.4557 | 8.9345 | 36.5831 | 15.243 | 14.9819 | 0.57193 | Geosynthetics | 2 | 1.6745
15.4559 | 33.384 | 22.5938 | 32.7808 | 28.9093 | 0.35687 | Soil Nailing | 1 | 3
24.4597 | 27.6834 | 26.7871 | 21.4627 | 18.0141 | 0.19208 | Geosynthetics | 2 | 3
23.4217 | 28.701 | 20.1422 | 46.0608 | 34.7718 | 0.066631 | Soil Nailing | 1 | 3
17.9661 | 46.7021 | 23.4352 | 58.5119 | 48.0099 | 0.60998 | Geosynthetics | 2 | 3
15.7719 | 6.4227 | 30.9807 | 50.768 | 11.7001 | 0.37913 | Soil Nailing | 1 | 0.97771
16.6989 | 39.8027 | 23.6634 | 11.7639 | 30.673 | 0.88295 | Retaining Wall | 0 | 3
16.2694 | 7.3424 | 42.5416 | 25.833 | 46.5485 | 0.22296 | Drainage | 3 | 1.7825
16.2328 | 6.7169 | 40.1425 | 11.429 | 12.9438 | 0.31071 | Retaining Wall | 0 | 1.7401
20.1856 | 24.3418 | 21.7903 | 12.0083 | 21.5083 | 0.97051 | Drainage | 3 | 2.5552
17.4585 | 7.8384 | 26.2228 | 13.9758 | 10.5628 | 0.55629 | Geosynthetics | 2 | 1.24
18.5814 | 40.5115 | 40.4768 | 23.8163 | 33.8917 | 0.34675 | Retaining Wall | 0 | 3
24.8951 | 28.8303 | 40.0762 | 25.2101 | 35.1114 | 0.86089 | Geosynthetics | 2 | 3
21.8431 | 6.3067 | 43.6363 | 30.0227 | 34.8882 | 0.74338 | Drainage | 3 | 1.4133
24.4898 | 6.8225 | 44.9387 | 30.2466 | 29.3957 | 0.57314 | Geosynthetics | 2 | 1.5912
16.4256 | 32.5701 | 44.4068 | 48.5705 | 38.5817 | 0.8891 | Retaining Wall | 0 | 3
18.8214 | 41.275 | 30.2534 | 17.0702 | 6.6145 | 0.093962 | Soil Nailing | 1 | 3
20.5473 | 24.701 | 26.2582 | 17.887 | 48.0881 | 0.39449 | Drainage | 3 | 2.9693
15.7676 | 29.9561 | 38.9603 | 41.3295 | 14.9943 | 0.81055 | Geosynthetics | 2 | 3
15.0419 | 40.9923 | 27.4818 | 38.5871 | 10.4703 | 0.38594 | Soil Nailing | 1 | 3
21.7043 | 32.4728 | 40.16 | 17.7002 | 47.3511 | 0.92674 | Soil Nailing | 1 | 3
21.4182 | 15.1142 | 33.3489 | 52.6132 | 42.3697 | 0.15252 | Retaining Wall | 0 | 2.0207
19.1079 | 32.5873 | 39.8482 | 26.453 | 39.4192 | 0.33664 | Geosynthetics | 2 | 3
19.8964 | 33.2726 | 26.897 | 28.3484 | 9.7136 | 0.42574 | Retaining Wall | 0 | 3
19.1544 | 38.0348 | 32.7007 | 31.023 | 41.3388 | 0.68696 | Geosynthetics | 2 | 3
15.2401 | 32.9393 | 34.1006 | 26.1351 | 32.4061 | 0.19535 | Soil Nailing | 1 | 3
18.3537 | 48.6159 | 43.5777 | 37.8728 | 37.9359 | 0.0098638 | Geosynthetics | 2 | 3
16.7708 | 13.878 | 26.6649 | 29.4324 | 49.0132 | 0.97651 | Drainage | 3 | 1.4941
15.9842 | 47.7991 | 43.4172 | 22.9717 | 13.7499 | 0.89876 | Soil Nailing | 1 | 3
24.5672 | 29.2253 | 40.1215 | 55.2237 | 27.6972 | 0.30022 | Drainage | 3 | 3
20.9936 | 35.238 | 38.2724 | 25.4175 | 38.9008 | 0.48348 | Retaining Wall | 0 | 3
22.2866 | 9.4758 | 39.6718 | 44.9244 | 24.5145 | 0.48892 | Drainage | 3 | 1.5763
18.1536 | 22.1259 | 35.1356 | 27.3613 | 7.4594 | 0.86923 | Retaining Wall | 0 | 2.6756
18.9315 | 39.6221 | 26.102 | 31.761 | 10.0148 | 0.59706 | Retaining Wall | 0 | 3
17.3692 | 36.811 | 24.7374 | 21.7972 | 32.0941 | 0.82643 | Drainage | 3 | 3
15.9697 | 6.8063 | 41.6585 | 47.6165 | 17.8252 | 0.91199 | Geosynthetics | 2 | 1.1371
16.7903 | 29.5967 | 38.1285 | 46.8602 | 11.2028 | 0.56595 | Drainage | 3 | 3
22.9751 | 8.9725 | 25.3301 | 11.112 | 20.2951 | 0.28548 | Geosynthetics | 2 | 1.4877
21.7755 | 49.8135 | 35.3773 | 13.0097 | 14.0441 | 0.49871 | Retaining Wall | 0 | 3
20.4693 | 45.3783 | 31.1887 | 56.1188 | 6.0773 | 0.85087 | Drainage | 3 | 3
19.7509 | 5.9486 | 23.9664 | 54.4413 | 11.8316 | 0.58362 | Drainage | 3 | 0.55752
24.2243 | 43.6392 | 33.2964 | 35.3044 | 44.7385 | 0.89572 | Geosynthetics | 2 | 3
15.7273 | 46.3743 | 27.038 | 34.6679 | 5.5417 | 0.89544 | Drainage | 3 | 3
17.806 | 20.9097 | 22.4061 | 50.6212 | 39.8233 | 0.37336 | Drainage | 3 | 2.1449
18.4994 | 37.3776 | 31.674 | 16.9225 | 38.9057 | 0.44811 | Geosynthetics | 2 | 3
22.8243 | 24.8947 | 34.7527 | 42.685 | 30.3907 | 0.67791 | Geosynthetics | 2 | 2.8821
24.9251 | 34.4855 | 21.1727 | 33.7991 | 14.3801 | 0.11106 | Soil Nailing | 1 | 3
17.4067 | 20.3143 | 30.0523 | 47.1666 | 44.5127 | 0.46556 | Geosynthetics | 2 | 2.3287
23.7431 | 19.5152 | 26.4415 | 11.5051 | 26.3784 | 0.14939 | Retaining Wall | 0 | 2.6432
23.3062 | 24.0995 | 20.7663 | 39.6363 | 12.7943 | 0.84796 | Retaining Wall | 0 | 2.2818
17.2466 | 11.5505 | 23.1416 | 37.8364 | 24.306 | 0.94278 | Geosynthetics | 2 | 1.0767
18.9933 | 42.4013 | 23.4759 | 52.0424 | 13.7713 | 0.14155 | Soil Nailing | 1 | 3
19.0967 | 20.6914 | 24.5719 | 43.8418 | 21.9204 | 0.66734 | Soil Nailing | 1 | 2.1161
24.7822 | 23.0067 | 40.0844 | 54.008 | 27.3509 | 0.63654 | Drainage | 3 | 2.7785
16.8089 | 45.2325 | 30.9873 | 54.3637 | 21.1955 | 0.76007 | Soil Nailing | 1 | 3
22.9916 | 27.3481 | 23.6771 | 30.4082 | 34.567 | 0.69578 | Retaining Wall | 0 | 2.8721
18.3419 | 29.4914 | 22.5074 | 16.8717 | 47.1163 | 0.21713 | Retaining Wall | 0 | 3
22.3087 | 48.0424 | 27.4485 | 41.5142 | 20.6667 | 0.29121 | Geosynthetics | 2 | 3
19.2001 | 44.9027 | 39.9504 | 53.6873 | 21.0083 | 0.16523 | Geosynthetics | 2 | 3
20.7836 | 12.626 | 29.1115 | 13.7477 | 38.2236 | 0.92114 | Drainage | 3 | 1.6349
23.3261 | 26.2947 | 23.9974 | 37.8962 | 28.8766 | 0.52182 | Geosynthetics | 2 | 2.7895
23.0417 | 48.7083 | 30.1029 | 15.75 | 24.2978 | 0.97616 | Soil Nailing | 1 | 3
23.6642 | 21.7565 | 33.8828 | 11.3498 | 41.6214 | 0.44932 | Drainage | 3 | 2.9669
15.5962 | 21.7208 | 20.7396 | 43.9818 | 45.0966 | 0.55272 | Geosynthetics | 2 | 2.1472
21.9205 | 13.7764 | 35.691 | 44.0925 | 31.5764 | 0.78929 | Geosynthetics | 2 | 1.7318
16.3999 | 10.1445 | 29.8775 | 40.0329 | 13.3296 | 0.79722 | Geosynthetics | 2 | 1.2114
19.1582 | 38.3137 | 20.2431 | 52.9611 | 25.9829 | 0.23115 | Geosynthetics | 2 | 3
20.4859 | 39.6514 | 36.8472 | 14.0438 | 27.6967 | 0.28828 | Geosynthetics | 2 | 3
19.0274 | 48.6056 | 37.8097 | 15.263 | 24.4493 | 0.097807 | Retaining Wall | 0 | 3
20.1961 | 39.8038 | 35.721 | 53.2268 | 16.8094 | 0.80546 | Drainage | 3 | 3
24.9653 | 15.9509 | 28.5483 | 35.1638 | 26.2545 | 0.79386 | Retaining Wall | 0 | 1.7981
16.3522 | 6.8052 | 33.2401 | 23.6526 | 25.0946 | 0.081259 | Drainage | 3 | 1.5114
21.7546 | 49.3447 | 29.6789 | 46.9078 | 14.4272 | 0.25743 | Soil Nailing | 1 | 3
18.96 | 20.3203 | 37.5155 | 54.7202 | 45.6544 | 0.44987 | Soil Nailing | 1 | 2.5104
16.3301 | 19.0387 | 34.5895 | 44.4802 | 44.8403 | 0.54178 | Soil Nailing | 1 | 2.3412
16.5874 | 45.768 | 22.045 | 49.5966 | 39.1827 | 0.52254 | Drainage | 3 | 3
24.4927 | 31.3295 | 36.0773 | 24.1249 | 23.0426 | 0.98308 | Retaining Wall | 0 | 3
23.796 | 14.6692 | 37.181 | 24.4388 | 21.6654 | 0.76413 | Retaining Wall | 0 | 2.0798
24.0704 | 45.0093 | 29.2676 | 53.2062 | 37.2409 | 0.11319 | Geosynthetics | 2 | 3
24.9153 | 49.7012 | 41.8946 | 40.7431 | 32.3654 | 0.2935 | Drainage | 3 | 3
17.0832 | 8.9005 | 41.0754 | 21.7081 | 32.0269 | 0.34543 | Soil Nailing | 1 | 1.8694
18.5544 | 43.8013 | 24.3792 | 36.2081 | 10.585 | 0.31515 | Drainage | 3 | 3
21.6922 | 22.5732 | 42.6067 | 44.293 | 32.8228 | 0.78595 | Geosynthetics | 2 | 2.8416
19.838 | 28.5833 | 31.0218 | 20.9275 | 45.5838 | 0.36056 | Retaining Wall | 0 | 3
19.1839 | 46.1667 | 38.0937 | 42.7453 | 8.8617 | 0.49243 | Geosynthetics | 2 | 3
18.5781 | 48.8021 | 40.3524 | 12.1072 | 20.2627 | 0.53345 | Geosynthetics | 2 | 3
20.9378 | 16.7974 | 32.6278 | 25.1846 | 27.9056 | 0.27042 | Geosynthetics | 2 | 2.3803
20.7559 | 14.5783 | 29.9775 | 43.6986 | 35.8704 | 0.3227 | Geosynthetics | 2 | 1.8587
16.6146 | 8.6232 | 42.8863 | 17.4675 | 9.0336 | 0.78 | Retaining Wall | 0 | 1.7272
19.7174 | 30.2809 | 25.7713 | 21.11 | 44.2763 | 0.86668 | Retaining Wall | 0 | 3
20.5347 | 5.6122 | 26.4243 | 53.9547 | 6.8246 | 0.03708 | Retaining Wall | 0 | 0.88394
20.7029 | 23.5354 | 29.0405 | 43.7161 | 43.596 | 0.60515 | Retaining Wall | 0 | 2.5818
17.1011 | 8.3023 | 41.4866 | 34.9459 | 6.2443 | 0.63344 | Soil Nailing | 1 | 1.5469
22.4227 | 23.2352 | 43.4697 | 20.5447 | 11.9085 | 0.73731 | Drainage | 3 | 3
15.252 | 6.7969 | 25.5017 | 27.0705 | 41.0146 | 0.69385 | Soil Nailing | 1 | 0.91212
18.5483 | 42.5848 | 41.5968 | 38.7165 | 43.7074 | 0.87742 | Geosynthetics | 2 | 3
22.8021 | 14.4383 | 26.4551 | 17.7656 | 49.202 | 0.078472 | Geosynthetics | 2 | 2.1088
20.6389 | 19.7739 | 44.266 | 34.0872 | 10.2072 | 0.38837 | Geosynthetics | 2 | 2.9179
17.6116 | 44.1522 | 34.9352 | 30.4487 | 28.6903 | 0.78209 | Geosynthetics | 2 | 3
21.9495 | 38.582 | 20.1772 | 33.8344 | 8.472 | 0.84658 | Soil Nailing | 1 | 3
20.6739 | 14.8567 | 20.8532 | 15.278 | 12.0383 | 0.26477 | Retaining Wall | 0 | 1.8956
22.9624 | 8.2355 | 23.6871 | 15.3249 | 12.8522 | 0.58528 | Geosynthetics | 2 | 1.1672
22.3503 | 37.2053 | 24.6893 | 58.2055 | 7.8525 | 0.18077 | Soil Nailing | 1 | 3
21.1011 | 22.5816 | 39.1905 | 58.9684 | 45.1841 | 0.85089 | Soil Nailing | 1 | 2.5494
19.8818 | 39.4736 | 25.5691 | 31.3082 | 10.686 | 0.73043 | Geosynthetics | 2 | 3
16.3318 | 25.0383 | 44.2285 | 49.4498 | 33.3203 | 0.22207 | Geosynthetics | 2 | 3
17.6133 | 20.5701 | 35.9028 | 42.7896 | 33.1586 | 0.62377 | Soil Nailing | 1 | 2.514
19.191 | 25.3042 | 37.3129 | 15.8458 | 13.939 | 0.50932 | Drainage | 3 | 3
20.993 | 38.6852 | 25.4454 | 24.8339 | 49.9285 | 0.25883 | Soil Nailing | 1 | 3
20.1371 | 45.5999 | 42.3177 | 25.6826 | 20.6315 | 0.89312 | Drainage | 3 | 3
17.8818 | 7.2395 | 36.6954 | 39.7887 | 45.7292 | 0.14784 | Geosynthetics | 2 | 1.4753
15.0646 | 28.585 | 41.6101 | 38.9988 | 47.6728 | 0.46746 | Retaining Wall | 0 | 3
19.9624 | 6.4776 | 43.912 | 56.1754 | 47.7045 | 0.5828 | Retaining Wall | 0 | 1.2583
17.8563 | 26.0784 | 23.141 | 49.5018 | 38.8777 | 0.82355 | Drainage | 3 | 2.4724
22.3461 | 44.8377 | 22.4147 | 52.8424 | 16.4212 | 0.15018 | Geosynthetics | 2 | 3
15.2395 | 21.2716 | 40.0852 | 54.5614 | 10.4295 | 0.60917 | Geosynthetics | 2 | 2.6131
20.8483 | 46.9603 | 41.6532 | 50.0638 | 30.6448 | 0.0065597 | Drainage | 3 | 3
24.4147 | 33.3774 | 34.594 | 26.6441 | 21.2018 | 0.82258 | Retaining Wall | 0 | 3
16.7441 | 47.037 | 29.15 | 20.7506 | 42.3968 | 0.23473 | Soil Nailing | 1 | 3
19.7165 | 39.0725 | 36.3157 | 38.5884 | 38.5246 | 0.72092 | Drainage | 3 | 3
15.9142 | 9.6546 | 27.6416 | 44.4784 | 17.4411 | 0.60188 | Geosynthetics | 2 | 1.1411
21.2568 | 15.4018 | 25.9596 | 29.3284 | 5.7657 | 0.050127 | Geosynthetics | 2 | 2.0872
20.5053 | 22.7377 | 32.2036 | 52.4169 | 15.6792 | 0.18323 | Retaining Wall | 0 | 2.7314
19.0737 | 12.6548 | 25.4038 | 58.0283 | 30.5202 | 0.26774 | Drainage | 3 | 1.3981
20.2138 | 27.271 | 32.0926 | 38.4698 | 8.5549 | 0.88673 | Drainage | 3 | 2.9688
23.9657 | 26.2116 | 43.9152 | 32.8296 | 34.6223 | 0.4808 | Drainage | 3 | 3
16.9629 | 48.0317 | 40.9946 | 52.1444 | 35.2263 | 0.9135 | Geosynthetics | 2 | 3
15.2256 | 24.5178 | 43.5408 | 11.2135 | 12.6227 | 0.04745 | Soil Nailing | 1 | 3
23.6166 | 40.3532 | 40.1582 | 16.4506 | 31.8343 | 0.0065639 | Drainage | 3 | 3
20.7712 | 47.386 | 28.8688 | 52.2829 | 32.3137 | 0.94825 | Soil Nailing | 1 | 3
23.9066 | 44.4645 | 40.3011 | 46.6014 | 26.509 | 0.72392 | Geosynthetics | 2 | 3
20.9695 | 14.39 | 43.0729 | 30.8068 | 47.8961 | 0.78332 | Soil Nailing | 1 | 2.175
23.1016 | 27.3213 | 43.6759 | 54.4426 | 9.8673 | 0.91581 | Soil Nailing | 1 | 3
19.2967 | 20.6483 | 37.0799 | 27.5729 | 23.2982 | 0.98454 | Soil Nailing | 1 | 2.5328
22.4986 | 22.9936 | 25.2842 | 41.6923 | 44.7314 | 0.097712 | Geosynthetics | 2 | 2.6764
24.1304 | 21.2363 | 20.9932 | 41.7167 | 22.3841 | 0.15829 | Geosynthetics | 2 | 2.3271
20.7212 | 42.1862 | 23.68 | 19.2166 | 24.1088 | 0.18857 | Geosynthetics | 2 | 3
16.8079 | 25.3463 | 44.1387 | 24.2426 | 35.0723 | 0.81842 | Soil Nailing | 1 | 3
17.688 | 28.5662 | 31.5524 | 55.8003 | 34.9504 | 0.35555 | Retaining Wall | 0 | 3
16.9864 | 49.2101 | 41.3747 | 19.1707 | 6.0306 | 0.59327 | Retaining Wall | 0 | 3
17.4686 | 7.6991 | 31.6261 | 18.6787 | 25.5064 | 0.85522 | Retaining Wall | 0 | 1.2097
18.0642 | 26.9581 | 36.5204 | 33.9808 | 20.008 | 0.68316 | Soil Nailing | 1 | 3
20.5513 | 39.8328 | 20.6035 | 14.6099 | 33.2463 | 0.065415 | Retaining Wall | 0 | 3
20.8799 | 11.8023 | 26.2466 | 54.7313 | 30.0066 | 0.44567 | Geosynthetics | 2 | 1.285
19.265 | 32.5189 | 30.9067 | 15.0075 | 34.2888 | 0.0675 | Soil Nailing | 1 | 3
21.1542 | 15.7759 | 35.7658 | 40.8279 | 34.4195 | 0.47884 | Drainage | 3 | 2.1221
15.8157 | 44.0332 | 24.288 | 26.9891 | 16.4692 | 0.2193 | Retaining Wall | 0 | 3
15.8779 | 19.7195 | 39.1138 | 50.2136 | 16.0909 | 0.0013082 | Soil Nailing | 1 | 2.773
16.7183 | 19.8078 | 29.1101 | 39.4905 | 21.6627 | 0.81315 | Drainage | 3 | 2.1496
20.1808 | 31.9187 | 40.4359 | 29.4153 | 15.8881 | 0.96938 | Soil Nailing | 1 | 3
17.1399 | 13.2603 | 22.4492 | 59.1936 | 35.7264 | 0.96413 | Drainage | 3 | 1.0003
17.8328 | 17.82 | 36.9939 | 13.3115 | 32.129 | 0.29919 | Geosynthetics | 2 | 2.7324
19.0031 | 23.7484 | 27.3332 | 38.8893 | 14.7374 | 0.82877 | Soil Nailing | 1 | 2.4827
23.1187 | 20.9137 | 39.8846 | 59.4784 | 44.7847 | 0.67878 | Geosynthetics | 2 | 2.4867
15.1386 | 28.6195 | 30.0543 | 44.5476 | 25.7298 | 0.80008 | Geosynthetics | 2 | 3
21.4938 | 31.9838 | 36.6337 | 46.9885 | 10.7174 | 0.84624 | Drainage | 3 | 3
21.6888 | 30.5 | 43.3576 | 11.6046 | 14.5835 | 0.98028 | Retaining Wall | 0 | 3
22.9866 | 34.4376 | 20.5157 | 11.0682 | 29.2933 | 0.15173 | Drainage | 3 | 3
24.3275 | 18.8487 | 20.2779 | 11.8055 | 20.2291 | 0.76975 | Retaining Wall | 0 | 2.0579
15.2014 | 10.6892 | 39.257 | 59.5862 | 43.305 | 0.73415 | Drainage | 3 | 1.4145
16.5378 | 39.2363 | 36.1598 | 58.976 | 27.2631 | 0.28774 | Soil Nailing | 1 | 3
23.8617 | 43.2851 | 27.3245 | 26.7254 | 46.1883 | 0.39259 | Retaining Wall | 0 | 3
19.5852 | 16.5653 | 32.3599 | 24.5491 | 9.5822 | 0.17676 | Soil Nailing | 1 | 2.4013
20.6459 | 23.3191 | 21.0484 | 17.2979 | 35.0867 | 0.91327 | Drainage | 3 | 2.4039
21.6303 | 27.4356 | 24.8111 | 26.457 | 44.8603 | 0.87934 | Geosynthetics | 2 | 2.8664
21.7907 | 28.9997 | 30.6124 | 28.5075 | 18.1819 | 0.61404 | Drainage | 3 | 3
24.3174 | 34.6771 | 40.8511 | 47.4141 | 11.1059 | 0.51163 | Soil Nailing | 1 | 3
24.9695 | 6.8721 | 31.9917 | 53.3147 | 25.549 | 0.23289 | Drainage | 3 | 1.104
22.2016 | 37.4665 | 34.6591 | 47.3368 | 48.26 | 0.7896 | Geosynthetics | 2 | 3
17.8722 | 7.7887 | 41.8438 | 42.3238 | 33.5058 | 0.0082049 | Geosynthetics | 2 | 1.7463
23.7975 | 26.073 | 27.7205 | 48.295 | 33.979 | 0.46279 | Drainage | 3 | 2.817
15.4922 | 42.2452 | 37.5175 | 46.9249 | 35.2176 | 0.86055 | Drainage | 3 | 3
17.3108 | 25.3047 | 41.5417 | 33.7875 | 6.7893 | 0.61849 | Soil Nailing | 1 | 3
23.9739 | 11.709 | 25.0654 | 26.7926 | 25.0542 | 0.63512 | Geosynthetics | 2 | 1.4209
17.5619 | 49.3265 | 28.912 | 24.139 | 8.4907 | 0.070707 | Retaining Wall | 0 | 3
17.2065 | 45.0178 | 44.4953 | 43.9678 | 19.2136 | 0.2867 | Soil Nailing | 1 | 3
16.3813 | 39.7091 | 44.5805 | 57.9652 | 41.972 | 0.67386 | Retaining Wall | 0 | 3
23.5911 | 23.518 | 25.5807 | 39.0527 | 34.5321 | 0.049617 | Geosynthetics | 2 | 2.7892
20.0006 | 13.2731 | 21.6611 | 55.6263 | 49.8008 | 0.33094 | Geosynthetics | 2 | 1.3276
21.7489 | 47.3635 | 26.773 | 10.7115 | 12.7469 | 0.35394 | Soil Nailing | 1 | 3
17.3907 | 28.9558 | 29.9433 | 49.7235 | 22.8674 | 0.49872 | Geosynthetics | 2 | 3
22.5804 | 43.356 | 31.0251 | 52.6801 | 41.4338 | 0.36238 | Retaining Wall | 0 | 3
22.6001 | 20.3943 | 35.4702 | 41.5497 | 14.7061 | 0.45412 | Drainage | 3 | 2.5792
18.126 | 20.088 | 42.4876 | 56.703 | 11.9175 | 0.547 | Soil Nailing | 1 | 2.5845
19.1068 | 49.3493 | 28.2587 | 39.4956 | 24.2426 | 0.12835 | Drainage | 3 | 3
17.0969 | 28.4825 | 41.2496 | 22.0268 | 22.2677 | 0.18048 | Drainage | 3 | 3
24.7656 | 11.3313 | 22.337 | 20.7859 | 49.1093 | 0.83251 | Soil Nailing | 1 | 1.2536
21.456 | 14.8854 | 21.0469 | 37.7918 | 25.5313 | 0.45977 | Retaining Wall | 0 | 1.5823
24.3454 | 26.6875 | 32.6011 | 55.3242 | 43.7426 | 0.35515 | Geosynthetics | 2 | 3
18.0339 | 6.9112 | 21.4916 | 13.6184 | 44.9584 | 0.43388 | Geosynthetics | 2 | 1.0544
22.8189 | 25.814 | 29.8122 | 40.2195 | 12.1042 | 0.17482 | Soil Nailing | 1 | 3
22.6586 | 23.8523 | 42.4195 | 48.4902 | 37.1887 | 0.23985 | Retaining Wall | 0 | 3
21.9166 | 40.0701 | 26.0371 | 15.7701 | 17.4923 | 0.51552 | Soil Nailing | 1 | 3
24.6564 | 20.9724 | 37.6494 | 15.8385 | 9.2633 | 0.35893 | Soil Nailing | 1 | 3
18.9356 | 49.2147 | 27.5591 | 28.3064 | 44.3617 | 0.47546 | Geosynthetics | 2 | 3
16.3072 | 13.1346 | 21.123 | 23.6941 | 18.1595 | 0.1497 | Soil Nailing | 1 | 1.7058
21.7171 | 31.5944 | 33.9173 | 19.9157 | 20.5415 | 0.15647 | Retaining Wall | 0 | 3
22.2931 | 9.0365 | 40.8713 | 19.9347 | 19.5795 | 0.38394 | Retaining Wall | 0 | 1.8747
20.7506 | 38.0239 | 30.2367 | 16.5335 | 14.0133 | 0.37886 | Retaining Wall | 0 | 3
17.0682 | 49.7639 | 35.4323 | 40.5427 | 24.5527 | 0.88333 | Retaining Wall | 0 | 3
20.0446 | 41.8612 | 42.5006 | 44.4063 | 24.2732 | 0.033451 | Geosynthetics | 2 | 3
18.1219 | 30.0067 | 39.7424 | 45.1468 | 23.3938 | 0.99286 | Geosynthetics | 2 | 3
19.2747 | 26.8134 | 24.8469 | 36.6177 | 46.2334 | 0.95652 | Geosynthetics | 2 | 2.6651
21.4522 | 42.5763 | 38.3346 | 57.6453 | 20.2888 | 0.54225 | Geosynthetics | 2 | 3
22.4521 | 47.1188 | 32.5473 | 54.0266 | 6.3671 | 0.71876 | Retaining Wall | 0 | 3
17.3222 | 49.5143 | 38.6492 | 57.8816 | 13.0297 | 0.93525 | Retaining Wall | 0 | 3
19.0533 | 22.8443 | 32.3629 | 29.4398 | 37.4674 | 0.25119 | Soil Nailing | 1 | 2.9432
17.6916 | 49.5913 | 23.199 | 53.8892 | 31.5886 | 0.31563 | Soil Nailing | 1 | 3
16.9863 | 12.0167 | 34.2477 | 48.1437 | 47.8281 | 0.11092 | Geosynthetics | 2 | 1.8064
22.8339 | 16.4097 | 32.3033 | 26.9986 | 36.2496 | 0.56385 | Soil Nailing | 1 | 2.1658
24.0925 | 9.0057 | 32.948 | 15.3297 | 13.7409 | 0.15945 | Geosynthetics | 2 | 1.7658
18.7023 | 17.2282 | 41.9726 | 44.1311 | 10.429 | 0.93087 | Geosynthetics | 2 | 2.2152
22.5128 | 39.5572 | 42.3709 | 16.8226 | 28.4342 | 0.43157 | Geosynthetics | 2 | 3
23.97 | 43.3816 | 31.3384 | 24.6888 | 34.9368 | 0.91969 | Drainage | 3 | 3
23.4612 | 40.0502 | 31.3933 | 35.0182 | 12.4537 | 0.2051 | Soil Nailing | 1 | 3
16.8281 | 33.398 | 32.8797 | 43.9941 | 32.0762 | 0.69404 | Soil Nailing | 1 | 3
24.5629 | 28.1285 | 32.9897 | 56.3114 | 43.9263 | 0.64759 | Geosynthetics | 2 | 3
18.7668 | 36.8917 | 43.7597 | 39.662 | 37.7406 | 0.39968 | Retaining Wall | 0 | 3
18.3924 | 22.5875 | 36.235 | 43.5707 | 34.8886 | 0.89834 | Drainage | 3 | 2.5817
15.6243 | 42.8589 | 26.9364 | 25.5007 | 40.5199 | 0.4348 | Soil Nailing | 1 | 3
19.8617 | 35.4736 | 33.2884 | 44.3646 | 9.6837 | 0.19843 | Retaining Wall | 0 | 3
16.0901 | 36.4012 | 35.6806 | 31.8895 | 14.1724 | 0.97699 | Geosynthetics | 2 | 3
17.4854 | 29.1171 | 35.9943 | 52.8466 | 6.7145 | 0.44148 | Geosynthetics | 2 | 3
18.1694 | 44.8353 | 34.6314 | 29.6225 | 11.524 | 0.20807 | Soil Nailing | 1 | 3
23.0883 | 16.3407 | 24.4434 | 33.4136 | 46.0932 | 0.36363 | Soil Nailing | 1 | 1.9329
23.7549 | 22.1516 | 20.8398 | 31.6294 | 14.9965 | 0.61351 | Drainage | 3 | 2.2868
18.0247 | 39.9939 | 28.4461 | 50.5561 | 34.7944 | 0.51203 | Soil Nailing | 1 | 3
23.587 | 27.1737 | 30.6881 | 57.685 | 36.1205 | 0.63512 | Drainage | 3 | 2.8459
23.5723 | 45.0146 | 21.5451 | 26.3638 | 34.0396 | 0.66186 | Geosynthetics | 2 | 3
22.6465 | 20.588 | 40.3742 | 33.7514 | 29.9264 | 0.12338 | Retaining Wall | 0 | 3
16.467 | 21.6199 | 28.6019 | 45.2963 | 26.8759 | 0.31488 | Retaining Wall | 0 | 2.505
21.9032 | 44.9931 | 42.8408 | 54.7691 | 23.8964 | 0.7487 | Drainage | 3 | 3
24.4502 | 25.8967 | 23.8603 | 34.685 | 46.2604 | 0.65037 | Drainage | 3 | 2.713
21.8254 | 28.2256 | 21.4234 | 15.4447 | 5.4281 | 0.088348 | Soil Nailing | 1 | 3
18.3162 | 19.9744 | 32.0579 | 28.4336 | 7.407 | 0.31515 | Soil Nailing | 1 | 2.6241
20.0058 | 17.4501 | 24.7282 | 37.5181 | 27.1631 | 0.93132 | Soil Nailing | 1 | 1.7284
21.4573 | 34.5177 | 43.435 | 30.8762 | 19.873 | 0.86201 | Retaining Wall | 0 | 3
20.1057 | 10.3928 | 20.2576 | 19.3278 | 23.3704 | 0.67064 | Soil Nailing | 1 | 1.1859
16.1995 | 44.5673 | 30.3155 | 11.8495 | 49.9032 | 0.072864 | Soil Nailing | 1 | 3
18.1206 | 40.0641 | 43.1687 | 44.3704 | 39.8811 | 0.60706 | Geosynthetics | 2 | 3
23.024 | 13.5837 | 29.6105 | 59.6369 | 44.4834 | 0.012188 | Drainage | 3 | 1.7429
23.6142 | 36.2309 | 22.3277 | 55.9603 | 21.5859 | 0.66113 | Soil Nailing | 1 | 3
16.373 | 32.1185 | 27.5724 | 44.1635 | 15.7802 | 0.73121 | Geosynthetics | 2 | 3
24.5239 | 13.3041 | 32.4503 | 52.0765 | 39.5596 | 0.49724 | Retaining Wall | 0 | 1.6427
18.2882 | 17.2942 | 24.6288 | 22.7864 | 41.3409 | 0.0038066 | Soil Nailing | 1 | 2.3206
21.6231 | 23.4044 | 31.664 | 41.1217 | 29.7454 | 0.66661 | Retaining Wall | 0 | 2.6514
22.5183 | 36.4659 | 40.9086 | 13.0302 | 45.3174 | 0.81974 | Retaining Wall | 0 | 3
23.1195 | 33.7426 | 41.8154 | 45.3592 | 48.5296 | 0.58587 | Retaining Wall | 0 | 3
24.4575 | 28.9506 | 21.2315 | 58.4936 | 26.1959 | 0.7092 | Retaining Wall | 0 | 2.6632
18.1292 | 39.5785 | 24.0226 | 53.0399 | 15.02 | 0.090321 | Drainage | 3 | 3
23.5851 | 39.1072 | 26.8823 | 36.722 | 28.2701 | 0.71532 | Retaining Wall | 0 | 3
16.3169 | 32.8037 | 34.8716 | 49.437 | 49.529 | 0.61419 | Geosynthetics | 2 | 3
22.0504 | 40.4146 | 29.0249 | 57.1949 | 18.1817 | 0.33102 | Geosynthetics | 2 | 3
22.4198 | 20.0419 | 41.101 | 20.8009 | 32.792 | 0.68533 | Retaining Wall | 0 | 2.8235
21.7772 | 44.6562 | 37.9168 | 49.6629 | 36.2293 | 0.64558 | Retaining Wall | 0 | 3
17.5231 | 32.671 | 22.5114 | 23.4923 | 14.6268 | 0.59946 | Drainage | 3 | 3
23.7304 | 42.0064 | 35.6139 | 53.8474 | 31.4807 | 0.18295 | Soil Nailing | 1 | 3
16.6886 | 29.5826 | 22.8253 | 14.9177 | 19.1528 | 0.29622 | Retaining Wall | 0 | 3
15.5363 | 14.8297 | 26.3759 | 18.9109 | 43.4394 | 0.99138 | Geosynthetics | 2 | 1.6774
22.1746 | 29.4085 | 24.4468 | 46.0308 | 37.1639 | 0.43311 | Geosynthetics | 2 | 3
19.7548 | 21.7 | 24.3265 | 18.7389 | 42.182 | 0.059427 | Drainage | 3 | 2.7638
23.491 | 36.3875 | 35.4099 | 17.9027 | 13.9857 | 0.89901 | Geosynthetics | 2 | 3
18.834 | 26.4107 | 34.0901 | 37.7733 | 6.5559 | 0.17293 | Geosynthetics | 2 | 3
16.6828 | 42.6251 | 24.4007 | 51.7494 | 43.2737 | 0.40352 | Retaining Wall | 0 | 3
23.3644 | 35.5133 | 44.7543 | 23.4234 | 22.4039 | 0.278 | Drainage | 3 | 3
20.4891 | 35.8045 | 30.5459 | 52.0569 | 13.0875 | 0.96388 | Geosynthetics | 2 | 3
16.892 | 14.772 | 22.4267 | 50.3977 | 9.1353 | 0.3781 | Geosynthetics | 2 | 1.5317
22.2038 | 49.2912 | 23.0142 | 38.9553 | 28.2425 | 0.70872 | Drainage | 3 | 3
20.1111 | 42.8754 | 34.5973 | 42.3281 | 11.7558 | 0.59838 | Drainage | 3 | 3
21.0431 | 40.5052 | 44.4767 | 12.0221 | 30.5011 | 0.042975 | Geosynthetics | 2 | 3
19.609 | 19.8597 | 34.2988 | 28.3568 | 37.7288 | 0.38431 | Soil Nailing | 1 | 2.6535
23.2871 | 29.1034 | 43.726 | 23.1697 | 29.0776 | 0.39002 | Retaining Wall | 0 | 3
23.2956 | 11.1696 | 31.1033 | 17.5002 | 45.6665 | 0.98983 | Geosynthetics | 2 | 1.4838
22.0939 | 29.2314 | 30.896 | 29.483 | 12.0006 | 0.81193 | Geosynthetics | 2 | 3
16.054 | 11.565 | 32.5002 | 27.7452 | 27.2279 | 0.85665 | Retaining Wall | 0 | 1.5341
23.3885 | 29.8867 | 37.4356 | 46.4446 | 12.3436 | 0.31352 | Geosynthetics | 2 | 3
21.7101 | 34.1925 | 29.1904 | 39.9048 | 44.4156 | 0.32905 | Geosynthetics | 2 | 3
21.9702 | 22.5588 | 41.5972 | 55.655 | 46.9508 | 0.51561 | Drainage | 3 | 2.8281
18.6298 | 27.4345 | 20.732 | 17.2704 | 22.9998 | 0.63102 | Geosynthetics | 2 | 2.9463
23.7928 | 44.4044 | 30.9941 | 12.9874 | 18.7587 | 0.72829 | Soil Nailing | 1 | 3
22.2537 | 9.8853 | 32.7748 | 36.7304 | 17.5692 | 0.8208 | Drainage | 3 | 1.3033
16.1259 | 40.628 | 35.1758 | 10.0514 | 43.6877 | 0.8732 | Geosynthetics | 2 | 3
19.0778 | 12.684 | 26.9018 | 49.3859 | 35.7099 | 0.024626 | Geosynthetics | 2 | 1.6589
23.8638 | 6.6519 | 30.687 | 35.2986 | 44.6267 | 0.7961 | Retaining Wall | 0 | 0.93705
15.472 | 13.3509 | 32.1134 | 34.4033 | 10.2883 | 0.61084 | Retaining Wall | 0 | 1.7561
24.6142 | 39.4269 | 37.1727 | 28.1248 | 26.4213 | 0.53208 | Soil Nailing | 1 | 3
21.7916 | 23.2307 | 39.3386 | 28.7487 | 35.4281 | 0.62847 | Retaining Wall | 0 | 3
21.3138 | 44.2634 | 38.4457 | 31.5567 | 45.3691 | 0.88194 | Retaining Wall | 0 | 3
17.7056 | 28.6118 | 28.5396 | 10.8016 | 22.1909 | 0.54529 | Soil Nailing | 1 | 3
17.4879 | 6.0013 | 44.9863 | 14.1773 | 19.0891 | 0.16219 | Geosynthetics | 2 | 1.8768
24.4206 | 37.2521 | 41.2166 | 35.2524 | 46.0835 | 0.43678 | Retaining Wall | 0 | 3
17.9827 | 9.9605 | 26.5006 | 17.5061 | 7.139 | 0.92446 | Retaining Wall | 0 | 1.2421
22.7551 | 40.5221 | 24.8776 | 48.9381 | 26.5818 | 0.81448 | Soil Nailing | 1 | 3
18.9312 | 12.5646 | 27.8505 | 23.7243 | 25.6382 | 0.20305 | Retaining Wall | 0 | 1.846
16.3925 | 20.5451 | 31.3086 | 14.895 | 11.5725 | 0.71414 | Drainage | 3 | 2.5921
15.1072 | 39.2572 | 41.27 | 21.7605 | 22.7728 | 0.25623 | Retaining Wall | 0 | 3
20.4426 | 47.9404 | 39.4591 | 27.8549 | 37.517 | 0.34854 | Geosynthetics | 2 | 3
24.7578 | 21.7145 | 41.2812 | 11.7658 | 21.5091 | 0.46892 | Soil Nailing | 1 | 3
18.6914 | 42.323 | 26.7989 | 17.0838 | 18.9347 | 0.44087 | Geosynthetics | 2 | 3
18.5719 | 13.5857 | 34.8365 | 26.1923 | 40.1853 | 0.02928 | Geosynthetics | 2 | 2.2432
18.4409 | 41.3231 | 27.0812 | 25.524 | 49.4922 | 0.77401 | Geosynthetics | 2 | 3
20.2054 | 34.5872 | 22.7256 | 50.0193 | 40.0709 | 0.84639 | Soil Nailing | 1 | 3
19.4066 | 13.6735 | 37.1049 | 52.1628 | 43.0854 | 0.53094 | Drainage | 3 | 1.8171
23.7991 | 18.6127 | 23.5749 | 19.6709 | 47.2775 | 0.17295 | Retaining Wall | 0 | 2.3639
20.0552 | 10.9297 | 36.6924 | 16.197 | 41.0798 | 0.24794 | Geosynthetics | 2 | 2.0301
20.0776 | 22.2335 | 36.1991 | 41.7081 | 49.1159 | 0.12633 | Soil Nailing | 1 | 2.9497
16.3837 | 14.1642 | 40.2562 | 50.2312 | 38.6278 | 0.16951 | Retaining Wall | 0 | 2.1712
24.8274 | 33.9799 | 23.4889 | 58.1862 | 34.7685 | 0.8764 | Soil Nailing | 1 | 3
17.4997 | 49.7527 | 39.587 | 10.3398 | 36.2007 | 0.48016 | Geosynthetics | 2 | 3
15.7336 | 5.5404 | 44.9819 | 30.6839 | 45.5037 | 0.11101 | Soil Nailing | 1 | 1.6911
21.6315 | 29.3414 | 41.2761 | 46.6994 | 35.7354 | 0.25475 | Geosynthetics | 2 | 3
20.9537 | 30.815 | 38.7953 | 51.428 | 39.2542 | 0.9495 | Soil Nailing | 1 | 3
19.1515 | 46.1394 | 36.5541 | 13.1143 | 14.7204 | 0.50927 | Geosynthetics | 2 | 3
19.2219 | 27.7702 | 30.5445 | 44.0307 | 46.0692 | 0.51563 | Retaining Wall | 0 | 3
22.8506 | 29.4666 | 38.2625 | 24.4469 | 25.1246 | 0.52564 | Soil Nailing | 1 | 3
16.9571 | 26.2244 | 38.1045 | 13.7298 | 12.248 | 0.11162 | Soil Nailing | 1 | 3
23.2025 | 17.1007 | 35.7875 | 34.4551 | 40.9904 | 0.97031 | Retaining Wall | 0 | 2.0733
21.4875 | 7.5213 | 39.907 | 17.9077 | 21.0377 | 0.084486 | Geosynthetics | 2 | 1.861
19.1897 | 23.3896 | 31.2191 | 46.8504 | 13.2854 | 0.70004 | Drainage | 3 | 2.5611
19.5803 | 7.3666 | 23.0313 | 47.0631 | 16.5313 | 0.057765 | Geosynthetics | 2 | 1.0049
17.5665 | 29.7722 | 33.9767 | 52.1034 | 6.5727 | 0.44359 | Geosynthetics | 2 | 3
22.5211 | 18.8282 | 26.6261 | 28.8784 | 9.078 | 0.89968 | Retaining Wall | 0 | 2.0317
20.1287 | 29.0121 | 29.6108 | 10.6655 | 31.6681 | 0.76844 | Drainage | 3 | 3
18.2085 | 11.0434 | 20.4354 | 22.9868 | 43.9798 | 0.33468 | Soil Nailing | 1 | 1.3883
20.9605 | 46.9683 | 29.5698 | 33.3906 | 25.1839 | 0.55135 | Drainage | 3 | 3
24.9573 | 45.2535 | 40.22 | 44.7006 | 33.1726 | 0.16527 | Soil Nailing | 1 | 3
19.3526 | 13.5498 | 33.5681 | 29.102 | 41.438 | 0.95612 | Soil Nailing | 1 | 1.7048
24.2069 | 20.455 | 20.245 | 36.8024 | 21.0546 | 0.70868 | Retaining Wall | 0 | 1.998
18.4502 | 32.6072 | 31.7461 | 36.2132 | 34.4441 | 0.37429 | Geosynthetics | 2 | 3
15.5473 | 9.3059 | 27.2863 | 18.2491 | 20.7695 | 0.31793 | Geosynthetics | 2 | 1.4987
17.0424 | 20.9556 | 31.9388 | 41.1525 | 33.9222 | 0.23864 | Drainage | 3 | 2.6293
19.187 | 16.3001 | 30.1173 | 31.9626 | 14.7923 | 0.78652 | Geosynthetics | 2 | 1.921
17.1963 | 46.1983 | 43.2995 | 50.3959 | 49.0028 | 0.43461 | Soil Nailing | 1 | 3
15.0023 | 43.363 | 21.0294 | 44.5306 | 8.428 | 0.33022 | Retaining Wall | 0 | 3
24.15 | 31.0925 | 37.0897 | 15.5735 | 27.7355 | 0.90522 | Geosynthetics | 2 | 3
23.4388 | 28.4156 | 41.2757 | 34.4379 | 17.8833 | 0.15022 | Geosynthetics | 2 | 3
22.4229 | 46.8827 | 43.981 | 45.1247 | 32.0377 | 0.26384 | Soil Nailing | 1 | 3
16.6781 | 46.9593 | 24.4409 | 14.3506 | 24.2738 | 0.34477 | Drainage | 3 | 3
16.2036 | 48.6199 | 33.2826 | 49.6249 | 18.8 | 0.25985 | Geosynthetics | 2 | 3
15.676 | 10.642 | 21.0897 | 21.1002 | 16.2517 | 0.5854 | Soil Nailing | 1 | 1.2635
22.2403 | 12.2251 | 32.4796 | 35.1542 | 13.2124 | 0.60103 | Drainage | 3 | 1.6531
24.2881 | 35.4532 | 23.1365 | 57.0281 | 40.2296 | 0.054749 | Geosynthetics | 2 | 3
19.3054 | 29.3646 | 40.9474 | 38.5667 | 14.999 | 0.14453 | Soil Nailing | 1 | 3
16.1914 | 5.831 | 22.8468 | 31.2027 | 39.8087 | 0.19853 | Soil Nailing | 1 | 0.93336
20.1239 | 7.7889 | 32.8322 | 10.3397 | 26.8267 | 0.070328 | Geosynthetics | 2 | 1.7347
18.4883 | 44.9636 | 33.0274 | 16.6707 | 8.2503 | 0.12476 | Soil Nailing | 1 | 3
18.7482 | 44.0992 | 44.2913 | 38.9332 | 12.4449 | 0.23965 | Geosynthetics | 2 | 3
21.2133 | 21.0772 | 36.3745 | 34.6913 | 45.1807 | 0.34562 | Geosynthetics | 2 | 2.8005
22.1872 | 45.0973 | 27.196 | 28.1915 | 32.1267 | 0.79131 | Drainage | 3 | 3
16.106 | 31.7154 | 26.02 | 56.1608 | 13.295 | 0.21791 | Retaining Wall | 0 | 3
15.3559 | 41.2658 | 23.2062 | 26.6241 | 36.6694 | 0.67003 | Geosynthetics | 2 | 3
24.9433 | 24.2344 | 38.9129 | 36.8575 | 42.0468 | 0.057881 | Geosynthetics | 2 | 3
17.3273 | 10.1029 | 37.2689 | 38.4357 | 19.8794 | 0.65824 | Drainage | 3 | 1.5391
15.5383 | 24.5177 | 35.2469 | 36.3734 | 30.0468 | 0.79472 | Retaining Wall | 0 | 2.8656
16.8988 | 25.5785 | 21.021 | 33.8793 | 18.2052 | 0.60481 | Retaining Wall | 0 | 2.6174
15.3896 | 29.7925 | 39.0707 | 26.8532 | 8.6028 | 0.20139 | Soil Nailing | 1 | 3
18.9181 | 9.7512 | 36.0472 | 55.4382 | 22.9779 | 0.33041 | Retaining Wall | 0 | 1.4571
23.024 | 49.6131 | 44.0972 | 32.5402 | 38.8144 | 0.80518 | Retaining Wall | 0 | 3
18.4124 | 15.9862 | 34.6801 | 36.4224 | 25.6406 | 0.43197 | Soil Nailing | 1 | 2.1744
19.4418 | 13.9349 | 27.5988 | 42.8239 | 23.2371 | 0.25523 | Retaining Wall | 0 | 1.7576
21.7559 | 28.7061 | 29.538 | 13.3828 | 21.4703 | 0.93269 | Drainage | 3 | 3
20.0889 | 29.1744 | 24.396 | 49.0644 | 25.6513 | 0.63735 | Geosynthetics | 2 | 2.9213
23.6145 | 24.7919 | 38.0729 | 35.6254 | 19.3203 | 0.80571 | Drainage | 3 | 2.9892
23.6604 | 39.7351 | 37.693 | 42.8588 | 32.5483 | 0.024502 | Retaining Wall | 0 | 3
15.0991 | 28.2494 | 25.0163 | 48.6006 | 7.8605 | 0.33934 | Soil Nailing | 1 | 3
22.7805 | 32.4363 | 23.9622 | 53.705 | 41.3325 | 0.4589 | Drainage | 3 | 3
19.6073 | 37.5686 | 21.9251 | 29.611 | 12.7925 | 0.58742 | Drainage | 3 | 3
24.8884 | 6.1261 | 42.7994 | 50.5715 | 33.505 | 0.18997 | Geosynthetics | 2 | 1.4386
19.8323 | 30.679 | 25.8267 | 22.9418 | 25.2447 | 0.49795 | Soil Nailing | 1 | 3
24.869 | 44.7888 | 28.6041 | 43.0168 | 39.8072 | 0.68563 | Drainage | 3 | 3
22.5457 | 5.7825 | 27.0126 | 15.1354 | 42.1763 | 0.34588 | Retaining Wall | 0 | 1.1544
17.486 | 23.2332 | 30.3406 | 11.0015 | 14.189 | 0.69144 | Geosynthetics | 2 | 2.8789
20.3839 | 46.6802 | 37.8512 | 14.7882 | 35.4731 | 0.38965 | Drainage | 3 | 3
24.9214 | 20.8919 | 41.7649 | 25.9691 | 13.5458 | 0.46946 | Retaining Wall | 0 | 2.9869
23.5753 | 25.6428 | 24.565 | 11.5547 | 10.5799 | 0.13429 | Drainage | 3 | 3
15.9737 | 49.1694 | 37.1603 | 41.5246 | 46.8633 | 0.65127 | Drainage | 3 | 3
22.0637 | 13.9696 | 28.8141 | 25.8272 | 12.3975 | 0.22428 | Soil Nailing | 1 | 1.987
18.4558 | 7.9365 | 44.5132 | 46.8188 | 15.2659 | 0.82885 | Drainage | 3 | 1.3948
15.0698 | 43.674 | 27.473 | 12.2958 | 10.8646 | 0.55344 | Soil Nailing | 1 | 3
19.0348 | 44.0809 | 20.1798 | 20.8351 | 26.1631 | 0.56026 | Retaining Wall | 0 | 3
17.3475 | 26.2435 | 32.891 | 30.4002 | 46.3823 | 0.91248 | Soil Nailing | 1 | 2.9605
23.1887 | 28.1393 | 23.7683 | 29.1326 | 16.8825 | 0.1674 | Retaining Wall | 0 | 3
18.3733 | 42.6113 | 21.1124 | 16.5499 | 29.3833 | 0.53023 | Soil Nailing | 1 | 3
23.2752 | 38.2352 | 37.4567 | 59.7068 | 23.5156 | 0.38221 | Soil Nailing | 1 | 3
15.006 | 16.9317 | 38.3065 | 24.222 | 20.1204 | 0.96632 | Soil Nailing | 1 | 2.2447
18.0782 | 5.7602 | 31.5175 | 46.0516 | 30.7469 | 0.79271 | Soil Nailing | 1 | 0.76973
17.4117 | 26.5865 | 36.9221 | 21.0013 | 30.1502 | 0.7575 | Geosynthetics | 2 | 3
17.3357 | 43.6511 | 33.456 | 53.8926 | 21.1715 | 0.20412 | Drainage | 3 | 3
15.6819 | 45.3126 | 35.745 | 29.3879 | 43.2753 | 0.23732 | Geosynthetics | 2 | 3
16.8712 | 48.0302 | 34.9176 | 55.0451 | 7.3927 | 0.029181 | Retaining Wall | 0 | 3
20.5555 | 44.5803 | 36.6456 | 27.0917 | 8.8357 | 0.63854 | Retaining Wall | 0 | 3
17.9136 | 31.102 | 24.9908 | 10.4322 | 49.5852 | 0.37084 | Drainage | 3 | 3
19.1739 | 25.0073 | 26.7177 | 35.851 | 38.6457 | 0.31204 | Retaining Wall | 0 | 2.8768
18.7687 | 39.8682 | 30.9991 | 36.2394 | 41.1768 | 0.63703 | Retaining Wall | 0 | 3
23.759 | 38.292 | 31.1532 | 15.9917 | 32.1215 | 0.82869 | Soil Nailing | 1 | 3
24.053 | 29.2165 | 39.3603 | 21.7482 | 23.8937 | 0.13303 | Drainage | 3 | 3
19.9296 | 8.9297 | 29.1848 | 49.1748 | 33.3152 | 0.91866 | Soil Nailing | 1 | 0.91472
18.3016 | 46.6737 | 24.0626 | 11.8378 | 9.1663 | 0.034271 | Drainage | 3 | 3
16.068 | 25.5021 | 26.2866 | 34.4763 | 39.0996 | 0.095106 | Soil Nailing | 1 | 3
24.534 | 21.35 | 25.3683 | 36.5204 | 29.3334 | 0.83813 | Drainage | 3 | 2.1963
15.6023 | 33.3305 | 38.2915 | 44.4356 | 48.0529 | 0.4927 | Retaining Wall | 0 | 3
17.9765 | 35.3227 | 31.7585 | 11.8728 | 33.6864 | 0.93925 | Geosynthetics | 2 | 3
17.9807 | 14.481 | 37.7158 | 39.2823 | 11.8262 | 0.46165 | Retaining Wall | 0 | 2.0816
18.204 | 42.6622 | 30.4055 | 10.1549 | 26.4898 | 0.92612 | Drainage | 3 | 3
16.6429 | 18.0472 | 42.2434 | 23.2589 | 7.602 | 0.23963 | Geosynthetics | 2 | 2.8604
22.8316 | 13.4008 | 44.588 | 34.9842 | 38.5443 | 0.61645 | Geosynthetics | 2 | 2.1683
16.225 | 23.288 | 36.7461 | 55.5641 | 27.5824 | 0.99447 | Soil Nailing | 1 | 2.5008
21.3491 | 37.8752 | 41.5953 | 16.3295 | 21.6344 | 0.37606 | Drainage | 3 | 3
16.2385 | 48.4456 | 32.6983 | 18.4645 | 48.5847 | 0.0014547 | Soil Nailing | 1 | 3
15.7054 | 41.4177 | 43.3655 | 43.4625 | 47.3269 | 0.064052 | Drainage | 3 | 3
24.0943 | 47.3157 | 40.7897 | 28.7431 | 47.8774 | 0.85906 | Retaining Wall | 0 | 3
16.9013 | 11.3273 | 44.7945 | 41.1711 | 14.9437 | 0.49189 | Drainage | 3 | 1.9682
23.2125 | 8.203 | 35.5773 | 59.8727 | 37.7856 | 0.53672 | Retaining Wall | 0 | 1.1391
20.4463 | 30.0967 | 39.4802 | 59.3436 | 47.5422 | 0.79943 | Geosynthetics | 2 | 3
15.7786 | 18.0634 | 33.5717 | 27.6857 | 30.6892 | 0.81158 | Geosynthetics | 2 | 2.2427
24.5545 | 42.2625 | 26.478 | 35.1963 | 14.6372 | 0.47742 | Soil Nailing | 1 | 3
17.4696 | 35.2395 | 28.8689 | 55.2345 | 41.8016 | 0.85806 | Geosynthetics | 2 | 3
23.5965 | 48.6828 | 42.3501 | 14.6084 | 44.5963 | 0.46842 | Geosynthetics | 2 | 3
16.6881 | 16.4657 | 21.3987 | 32.6152 | 36.6456 | 0.67502 | Retaining Wall | 0 | 1.6962
23.5394 | 26.8603 | 34.787 | 28.8789 | 18.2099 | 0.033362 | Drainage | 3 | 3
15.1323 | 27.5558 | 29.3121 | 24.7441 | 13.5812 | 0.138 | Retaining Wall | 0 | 3
20.1178 | 15.763 | 29.6673 | 59.7102 | 33.0921 | 0.85142 | Geosynthetics | 2 | 1.5424
22.6944 | 31.5542 | 42.1143 | 46.6775 | 26.726 | 0.31312 | Drainage | 3 | 3
24.348 | 24.9479 | 41.3456 | 29.4373 | 35.0952 | 0.33474 | Geosynthetics | 2 | 3
24.092 | 25.1025 | 34.9711 | 51.4511 | 10.0265 | 0.66299 | Geosynthetics | 2 | 2.8299
23.1962 | 21.3231 | 26.823 | 34.4833 | 11.1161 | 0.59254 | Retaining Wall | 0 | 2.3853
23.8819 | 5.7618 | 31.8864 | 53.6412 | 21.33 | 0.082189 | Drainage | 3 | 1.0616
16.9922 | 28.4943 | 30.2073 | 23.319 | 16.6442 | 0.76577 | Retaining Wall | 0 | 3
17.8418 | 20.0862 | 28.8405 | 21.18 | 32.8702 | 0.61722 | Soil Nailing | 1 | 2.4496
17.8897 | 5.0594 | 22.5696 | 22.3643 | 21.5393 | 0.85533 | Soil Nailing | 1 | 0.60695
18.7705 | 18.8575 | 33.5778 | 36.924 | 35.7787 | 0.5355 | Soil Nailing | 1 | 2.368
18.9332 | 17.5383 | 27.5458 | 24.5657 | 39.5959 | 0.41432 | Soil Nailing | 1 | 2.2192
20.4456 | 22.7052 | 36.5202 | 17.356 | 13.4225 | 0.37134 | Retaining Wall | 0 | 3
16.5988 | 10.9333 | 27.9801 | 59.7314 | 46.3921 | 0.0044189 | Soil Nailing | 1 | 1.4265
21.9125 | 27.8458 | 30.7791 | 55.0217 | 40.4222 | 0.039784 | Retaining Wall | 0 | 3
16.6757 | 36.1598 | 21.309 | 41.7506 | 33.2051 | 0.13121 | Drainage | 3 | 3
18.1031 | 33.3584 | 44.8135 | 54.5771 | 45.9018 | 0.92954 | Drainage | 3 | 3
20.0335 | 41.169 | 32.6903 | 56.7731 | 16.9641 | 0.88065 | Retaining Wall | 0 | 3
22.9644 | 25.3404 | 20.6059 | 43.8054 | 23.9771 | 0.4972 | Drainage | 3 | 2.5342
22.3947 | 28.3591 | 33.5308 | 35.934 | 8.8604 | 0.1802 | Soil Nailing | 1 | 3
21.4553 | 41.4681 | 41.7588 | 54.1001 | 25.5282 | 0.14611 | Retaining Wall | 0 | 3
16.5577 | 24.2466 | 39.3138 | 38.3898 | 27.788 | 0.25613 | Geosynthetics | 2 | 3
20.4705 | 36.572 | 37.5227 | 16.34 | 32.723 | 0.90872 | Drainage | 3 | 3
15.8745 | 24.5571 | 23.4866 | 28.3428 | 7.8818 | 0.52147 | Soil Nailing | 1 | 2.6944
18.7736 | 23.7981 | 36.4434 | 32.296 | 6.461 | 0.80404 | Soil Nailing | 1 | 2.8696
19.1352 | 39.2093 | 39.1575 | 56.7685 | 23.8951 | 0.50675 | Geosynthetics | 2 | 3
15.3981 | 12.8677 | 34.3105 | 42.9593 | 13.511 | 0.60945 | Soil Nailing | 1 | 1.6961
17.7399 | 20.2364 | 42.3187 | 53.7639 | 39.1455 | 0.6101 | Retaining Wall | 0 | 2.5916
24.5565 | 15.0878 | 26.9247 | 47.8796 | 35.0931 | 0.031338 | Drainage | 3 | 1.9118
24.5363 | 21.1599 | 26.0536 | 25.493 | 19.6622 | 0.44527 | Retaining Wall | 0 | 2.5069
18.5233 | 15.3669 | 41.7392 | 45.9354 | 7.0602 | 0.86405 | Retaining Wall | 0 | 2.0366
15.431 | 31.0733 | 35.635 | 19.765 | 13.21 | 0.4891 | Drainage | 3 | 3
16.7909 | 40.9177 | 20.0362 | 30.4073 | 36.1256 | 0.43534 | Soil Nailing | 1 | 3
18.9222 | 40.3976 | 28.8283 | 50.3046 | 49.5574 | 0.52655 | Geosynthetics | 2 | 3
24.4778 | 21.4025 | 41.4464 | 40.5965 | 19.6907 | 0.38077 | Geosynthetics | 2 | 2.9255
16.412 | 49.4942 | 20.683 | 51.2706 | 41.0898 | 0.5154 | Soil Nailing | 1 | 3
22.6352 | 31.7234 | 20.0812 | 22.7352 | 44.0193 | 0.13534 | Retaining Wall | 0 | 3
16.0868 | 22.973 | 27.0315 | 47.4874 | 7.1681 | 0.96795 | Drainage | 3 | 2.2395
24.8126 | 42.5993 | 42.85 | 20.1162 | 46.23 | 0.03413 | Drainage | 3 | 3
18.8162 | 37.8443 | 42.5369 | 37.2652 | 25.9791 | 0.48321 | Retaining Wall | 0 | 3
22.7523 | 38.7174 | 32.969 | 31.6767 | 48.3909 | 0.20999 | Soil Nailing | 1 | 3
18.4259 | 13.8263 | 33.8309 | 37.8238 | 29.235 | 0.058356 | Soil Nailing | 1 | 2.1029
21.2767 | 26.0746 | 28.3002 | 16.7767 | 15.5815 | 0.65171 | Retaining Wall | 0 | 3
16.9202 | 43.7823 | 26.0934 | 28.0614 | 48.8601 | 0.98518 | Soil Nailing | 1 | 3
16.4602 | 27.6817 | 40.3805 | 43.3452 | 15.9487 | 0.7496 | Geosynthetics | 2 | 3
24.3806 | 35.7554 | 22.6574 | 37.9265 | 44.7115 | 0.25402 | Geosynthetics | 2 | 3
24.1765 | 31.457 | 32.1839 | 37.4485 | 12.7908 | 0.49339 | Drainage | 3 | 3
23.8747 | 42.9061 | 35.8599 | 35.5415 | 35.3645 | 0.049782 | Soil Nailing | 1 | 3
21.2543 | 17.8052 | 22.592 | 57.1942 | 23.5081 | 0.53167 | Retaining Wall | 0 | 1.6958
23.0827 | 30.8964 | 32.9902 | 56.7285 | 48.7408 | 0.099463 | Geosynthetics | 2 | 3
15.6904 | 10.5456 | 34.438 | 28.0072 | 13.3148 | 0.79461 | Drainage | 3 | 1.5251
18.3479 | 36.0595 | 38.5624 | 27.5948 | 23.3958 | 0.056706 | Soil Nailing | 1 | 3
18.137 | 37.9386 | 25.8709 | 37.7449 | 33.7899 | 0.009361 | Retaining Wall | 0 | 3
21.3565 | 6.9277 | 27.3332 | 14.7803 | 48.9929 | 0.86156 | Soil Nailing | 1 | 1.0253
18.5596 | 35.4106 | 34.238 | 25.1503 | 18.6738 | 0.94254 | Drainage | 3 | 3
16.4851 | 23.6611 | 44.5782 | 21.5434 | 22.8592 | 0.086554 | Soil Nailing | 1 | 3
20.9647 | 10.5844 | 25.4373 | 21.1695 | 25.7806 | 0.27892 | Soil Nailing | 1 | 1.5552
23.1438 | 23.8958 | 44.6476 | 41.9253 | 16.3715 | 0.7417 | Drainage | 3 | 3
18.8212 | 13.7405 | 37.8586 | 29.2175 | 41.781 | 0.53965 | Soil Nailing | 1 | 2.074
16.3227 | 23.7002 | 40.6521 | 18.5582 | 9.1398 | 0.94924 | Soil Nailing | 1 | 3
16.9669 | 22.2953 | 22.241 | 54.3786 | 36.7155 | 0.38918 | Retaining Wall | 0 | 2.2325
17.3748 | 38.2276 | 27.5105 | 53.7074 | 29.0268 | 0.0033229 | Geosynthetics | 2 | 3
17.999 | 39.8397 | 21.4434 | 53.1231 | 15.8867 | 0.019746 | Retaining Wall | 0 | 3
21.428 | 32.3163 | 29.2887 | 29.5372 | 27.1774 | 0.56485 | Drainage | 3 | 3
21.0095 | 6.0209 | 44.5322 | 12.8491 | 42.3477 | 0.75211 | Geosynthetics | 2 | 1.582
21.9608 | 46.896 | 22.6318 | 15.3371 | 25.0449 | 0.79062 | Soil Nailing | 1 | 3
18.625 | 35.8805 | 34.0593 | 23.8024 | 10.4854 | 0.91152 | Soil Nailing | 1 | 3
23.24 | 6.5388 | 20.1518 | 20.9985 | 6.8361 | 0.22907 | Drainage | 3 | 1.0011
17.0409 | 41.8475 | 37.8171 | 53.6993 | 40.0008 | 0.73841 | Retaining Wall | 0 | 3
19.6904 | 14.012 | 24.9298 | 59.3179 | 19.8695 | 0.8271 | Retaining Wall | 0 | 1.2255
23.0094 | 31.065 | 23.2396 | 50.8337 | 46.906 | 0.83628 | Geosynthetics | 2 | 2.9547
16.8016 | 25.9985 | 28.4254 | 46.4924 | 32.7716 | 0.41154 | Soil Nailing | 1 | 2.8767
16.0986 | 23.8927 | 39.2761 | 39.4312 | 24.6328 | 0.62598 | Retaining Wall | 0 | 2.9912
23.8368 | 45.0371 | 22.6653 | 48.4954 | 30.4009 | 0.55157 | Soil Nailing | 1 | 3
18.4293 | 24.6813 | 25.746 | 57.3517 | 25.571 | 0.59749 | Soil Nailing | 1 | 2.4541
21.8387 | 8.3905 | 20.2116 | 40.0672 | 45.7615 | 0.28203 | Soil Nailing | 1 | 0.97108
15.2535 | 47.5987 | 44.2104 | 17.7307 | 25.611 | 0.68323 | Geosynthetics | 2 | 3
21.9005 | 46.4241 | 34.8036 | 18.1929 | 9.6829 | 0.71002 | Drainage | 3 | 3
18.161 | 35.7995 | 37.9975 | 39.1931 | 31.869 | 0.19595 | Soil Nailing | 1 | 3
15.5574 | 26.0552 | 36.2846 | 26.6734 | 33.0341 | 0.44363 | Drainage | 3 | 3
21.0981 | 9.1787 | 23.6091 | 55.5124 | 39.4399 | 0.42211 | Drainage | 3 | 0.93866
17.408 | 40.5837 | 34.8735 | 40.5821 | 46.9978 | 0.74895 | Geosynthetics | 2 | 3
18.8681 | 8.3965 | 23.2854 | 43.8246 | 24.9387 | 0.6665 | Retaining Wall | 0 | 0.84433
15.8058 | 8.087 | 30.0309 | 10.291 | 20.8434 | 0.4762 | Drainage | 3 | 1.4687
16.4716 | 29.1823 | 34.2241 | 34.9424 | 27.0847 | 0.65253 | Drainage | 3 | 3
17.9798 | 12.2058 | 33.972 | 31.5582 | 45.509 | 0.26286 | Drainage | 3 | 1.906
15.8976 | 5.3479 | 22.9768 | 45.2936 | 49.0992 | 0.23235 | Retaining Wall | 0 | 0.73157
24.1083 | 24.0401 | 20.8609 | 29.1319 | 48.7056 | 0.23992 | Soil Nailing | 1 | 2.6881
15.0605 | 11.1748 | 39.9559 | 58.8288 | 15.3363 | 0.029498 | Soil Nailing | 1 | 1.8463
19.8386 | 12.2232 | 38.1481 | 43.5102 | 27.3603 | 0.69108 | Geosynthetics | 2 | 1.7133
16.2325 | 8.461 | 22.0455 | 42.9959 | 16.6763 | 0.98585 | Soil Nailing | 1 | 0.65806
18.0768 | 14.2292 | 23.1854 | 55.9671 | 21.5592 | 0.30903 | Soil Nailing | 1 | 1.4816
24.2606 | 37.1968 | 42.3146 | 59.7602 | 6.4258 | 0.92983 | Soil Nailing | 1 | 3
16.6169 | 41.4017 | 39.2282 | 19.891 | 12.2271 | 0.60654 | Geosynthetics | 2 | 3
24.6583 | 25.364 | 44.904 | 50.5267 | 22.8684 | 0.22493 | Geosynthetics | 2 | 3
17.0579 | 27.7949 | 26.3497 | 18.116 | 21.4117 | 0.011865 | Soil Nailing | 1 | 3
22.4157 | 6.4695 | 32.1951 | 32.8522 | 17.5475 | 0.72373 | Soil Nailing | 1 | 1.0297
20.4668 | 8.1192 | 25.9115 | 15.0093 | 15.3639 | 0.69657 | Drainage | 3 | 1.1773
23.8448 | 16.5905 | 35.57 | 41.1685 | 38.703 | 0.22925 | Retaining Wall | 0 | 2.3184
20.5399 | 29.4754 | 22.8854 | 33.4259 | 18.2547 | 0.33271 | Geosynthetics | 2 | 3
20.3456 | 38.2798 | 23.1811 | 41.4349 | 36.7945 | 0.89805 | Retaining Wall | 0 | 3
16.9546 | 32.2251 | 21.7972 | 43.898 | 21.5881 | 0.15723 | Soil Nailing | 1 | 3
16.6623 | 22.6458 | 37.3397 | 40.9716 | 41.0891 | 0.83544 | Soil Nailing | 1 | 2.6818
24.1649 | 10.3246 | 32.3518 | 24.7015 | 12.5255 | 0.16922 | Soil Nailing | 1 | 1.7792
18.2784 | 40.1348 | 35.4433 | 51.848 | 12.0922 | 0.48173 | Soil Nailing | 1 | 3
18.7208 | 21.3704 | 41.9825 | 37.5843 | 35.5853 | 0.49897 | Geosynthetics | 2 | 2.9111
22.5982 | 38.1224 | 38.5082 | 34.4926 | 46.1712 | 0.47209 | Soil Nailing | 1 | 3
18.3882 | 28.084 | 31.5431 | 59.3532 | 11.4344 | 0.28793 | Retaining Wall | 0 | 3
24.5206 | 38.2398 | 44.6089 | 24.1754 | 8.3167 | 0.25336 | Drainage | 3 | 3
22.3793 | 45.828 | 31.4064 | 36.4015 | 47.0587 | 0.73315 | Drainage | 3 | 3
20.9743 | 46.4463 | 22.8113 | 44.1162 | 10.2797 | 0.27568 | Retaining Wall | 0 | 3
23.809 | 29.0798 | 44.8164 | 16.2613 | 16.2665 | 0.60992 | Retaining Wall | 0 | 3
15.4961 | 28.0179 | 20.5705 | 27.712 | 46.8272 | 0.84664 | Drainage | 3 | 2.787
17.5706 | 16.9555 | 33.7471 | 50.0844 | 41.1313 | 0.83703 | Geosynthetics | 2 | 1.9011
19.6504 | 47.111 | 27.7274 | 21.8379 | 20.4241 | 0.16715 | Retaining Wall | 0 | 3
17.2698 | 25.6064 | 32.5888 | 34.6645 | 47.9537 | 0.65474 | Geosynthetics | 2 | 2.9729
22.4391 | 10.7416 | 33.9678 | 41.5315 | 30.5622 | 0.60228 | Drainage | 3 | 1.49
24.1921 | 24.4717 | 26.0024 | 43.5581 | 8.2512 | 0.28198 | Geosynthetics | 2 | 2.7373
19.2377 | 10.7174 | 33.9215 | 46.4155 | 36.638 | 0.39145 | Drainage | 3 | 1.5426
18.4213 | 27.6139 | 38.9015 | 53.2989 | 29.1775 | 0.28511 | Soil Nailing | 1 | 3
24.6155 | 30.2574 | 26.6627 | 29.643 | 30.7665 | 0.53707 | Geosynthetics | 2 | 3
19.4485 | 20.199 | 29.5857 | 45.3316 | 49.7347 | 0.80363 | Geosynthetics | 2 | 2.151
19.8905 | 8.2243 | 26.7061 | 46.6087 | 11.8631 | 0.8775 | Geosynthetics | 2 | 0.80779
18.5165 | 47.4577 | 40.514 | 25.0137 | 34.5558 | 0.72282 | Soil Nailing | 1 | 3
24.0955 | 39.8009 | 38.1246 | 58.4079 | 25.6433 | 0.48345 | Soil Nailing | 1 | 3
20.6896 | 42.7496 | 41.7799 | 53.261 | 17.2352 | 0.9581 | Soil Nailing | 1 | 3
22.6217 | 21.5091 | 24.2512 | 24.4931 | 36.2095 | 0.56388 | Retaining Wall | 0 | 2.4324
23.1181 | 39.2374 | 21.8395 | 43.7534 | 35.0696 | 0.47855 | Drainage | 3 | 3
18.4185 | 26.8418 | 22.9846 | 45.89 | 43.5423 | 0.85677 | Retaining Wall | 0 | 2.563
19.3369 | 14.0488 | 24.0255 | 31.5742 | 44.5491 | 0.18462 | Geosynthetics | 2 | 1.7977
23.4847 | 10.5991 | 33.3271 | 53.1872 | 30.2819 | 0.15788 | Drainage | 3 | 1.56
18.6326 | 20.5273 | 44.2728 | 44.5115 | 19.6508 | 0.78254 | Retaining Wall | 0 | 2.6921
22.9394 | 11.1898 | 28.9309 | 42.9077 | 28.8311 | 0.87057 | Soil Nailing | 1 | 1.219
24.4099 | 49.9221 | 43.9627 | 21.042 | 21.1665 | 0.072775 | Retaining Wall | 0 | 3
21.2321 | 7.2135 | 20.955 | 30.3921 | 17.481 | 0.76409 | Soil Nailing | 1 | 0.73389
22.4163 | 24.8515 | 43.1718 | 31.6961 | 29.8209 | 0.42446 | Retaining Wall | 0 | 3
23.051 | 25.3442 | 24.5288 | 46.6831 | 34.607 | 0.70373 | Soil Nailing | 1 | 2.5334
23.4504 | 18.5284 | 42.8119 | 40.9197 | 31.5757 | 0.13497 | Retaining Wall | 0 | 2.8032
18.9505 | 30.7108 | 21.4057 | 14.293 | 47.9489 | 0.97301 | Geosynthetics | 2 | 3
15.5126 | 11.749 | 43.7055 | 25.3849 | 18.4386 | 0.88128 | Drainage | 3 | 1.9373
19.0188 | 40.2761 | 25.02 | 33.6524 | 21.7554 | 0.40597 | Retaining Wall | 0 | 3
21.7376 | 19.9601 | 27.5679 | 46.8366 | 35.0439 | 0.89336 | Retaining Wall | 0 | 1.9999
19.5035 | 31.6104 | 32.2736 | 47.1785 | 32.0161 | 0.89493 | Drainage | 3 | 3
22.4896 | 37.2038 | 29.518 | 34.5272 | 5.0839 | 0.46125 | Geosynthetics | 2 | 3
18.5698 | 45.0069 | 36.6882 | 15.8466 | 19.0528 | 0.94689 | Geosynthetics | 2 | 3
21.3474 | 42.6104 | 44.3702 | 24.6452 | 16.4193 | 0.97686 | Soil Nailing | 1 | 3
16.8642 | 32.3739 | 35.1607 | 22.7346 | 42.7962 | 0.21721 | Geosynthetics | 2 | 3
22.4937 | 22.4777 | 38.0371 | 49.0513 | 43.9812 | 0.066667 | Drainage | 3 | 2.9918
20.457 | 27.6442 | 22.2001 | 18.9993 | 17.7752 | 0.33115 | Retaining Wall | 0 | 3
17.0406 | 39.5931 | 35.6953 | 33.2461 | 9.5932 | 0.48884 | Drainage | 3 | 3
17.9191 | 44.4895 | 31.3462 | 43.5359 | 14.2341 | 0.092676 | Soil Nailing | 1 | 3
22.4861 | 9.6702 | 42.1446 | 58.2393 | 12.9456 | 0.14066 | Retaining Wall | 0 | 1.7191
19.826 | 22.3185 | 29.7053 | 59.962 | 15.6846 | 0.9717 | Soil Nailing | 1 | 2.1366
17.1603 | 39.9252 | 36.9864 | 57.6461 | 15.559 | 0.7373 | Soil Nailing | 1 | 3
24.6727 | 24.4243 | 25.7038 | 45.9121 | 26.5927 | 0.87494 | Geosynthetics | 2 | 2.4026
22.1513 | 19.9502 | 26.4843 | 47.322 | 19.3839 | 0.97115 | Retaining Wall | 0 | 1.919
24.5713 | 23.5095 | 29.4031 | 47.9605 | 30.192 | 0.37814 | Soil Nailing | 1 | 2.6624
19.2711 | 32.128 | 27.6016 | 53.1302 | 20.4861 | 0.68786 | Soil Nailing | 1 | 3
19.751 | 49.9912 | 26.347 | 57.5893 | 41.6605 | 0.18402 | Soil Nailing | 1 | 3
23.9796 | 27.1847 | 21.2417 | 32.2853 | 47.7857 | 0.55167 | Drainage | 3 | 2.8278
20.2505 | 14.3823 | 40.9187 | 30.8255 | 23.1763 | 0.20988 | Soil Nailing | 1 | 2.389
22.0728 | 12.3281 | 21.6075 | 33.0232 | 7.2261 | 0.16043 | Geosynthetics | 2 | 1.5426
17.5217 | 6.9057 | 42.1841 | 42.9909 | 15.781 | 0.098444 | Geosynthetics | 2 | 1.6176
19.4673 | 30.1468 | 23.1366 | 48.7723 | 9.5836 | 0.57974 | Retaining Wall | 0 | 3
16.2345 | 29.5057 | 21.6315 | 53.5272 | 20.5144 | 0.94985 | Soil Nailing | 1 | 2.6614
17.0598 | 14.2355 | 34.0751 | 32.8105 | 34.0301 | 0.12222 | Retaining Wall | 0 | 2.1702
15.0094 | 36.2898 | 32.561 | 28.1686 | 28.3509 | 0.50231 | Retaining Wall | 0 | 3
15.3927 | 38.3498 | 32.2809 | 59.1676 | 15.9294 | 0.68707 | Geosynthetics | 2 | 3
24.7728 | 16.6594 | 34.3626 | 21.5944 | 39.5267 | 0.49586 | Soil Nailing | 1 | 2.3475
17.4235 | 20.4845 | 27.1764 | 21.1002 | 10.9166 | 0.91178 | Geosynthetics | 2 | 2.2874
21.6331 | 49.5712 | 36.5737 | 45.7704 | 15.2688 | 0.1663 | Drainage | 3 | 3
23.391 | 21.8419 | 32.5601 | 18.9829 | 35.4221 | 0.024163 | Soil Nailing | 1 | 3
20.5066 | 39.2361 | 28.3686 | 29.9704 | 13.8755 | 0.38312 | Soil Nailing | 1 | 3
16.5314 | 25.3726 | 40.6625 | 24.6193 | 35.5443 | 0.55549 | Retaining Wall | 0 | 3
22.2812 | 40.7005 | 38.193 | 18.4355 | 48.9624 | 0.25451 | Retaining Wall | 0 | 3
21.0025 | 39.606 | 29.8403 | 38.9854 | 42.4109 | 0.16843 | Geosynthetics | 2 | 3
22.3125 | 35.049 | 41.1904 | 28.6756 | 12.2005 | 0.80484 | Drainage | 3 | 3
22.6975 | 43.465 | 43.0065 | 33.1117 | 28.4224 | 0.18858 | Geosynthetics | 2 | 3
24.7541 | 47.2648 | 33.4217 | 19.7932 | 24.0045 | 0.44268 | Drainage | 3 | 3
20.7356 | 31.0992 | 25.3738 | 48.3933 | 49.6251 | 0.95448 | Soil Nailing | 1 | 2.9945
18.4164 | 15.6861 | 42.8948 | 25.7356 | 48.398 | 0.6127 | Retaining Wall | 0 | 2.4347
21.4846 | 22.9383 | 24.737 | 27.1359 | 10.72 | 0.49772 | Retaining Wall | 0 | 2.5982
15.6844 | 39.1238 | 21.2106 | 22.6077 | 45.8929 | 0.36025 | Soil Nailing | 1 | 3
23.974 | 34.2898 | 28.1872 | 31.7202 | 13.7038 | 0.52039 | Drainage | 3 | 3
16.1938 | 13.0009 | 38.1742 | 33.1788 | 19.3753 | 0.73431 | Geosynthetics | 2 | 1.8736
18.2784 | 7.3058 | 43.0819 | 36.4833 | 20.9034 | 0.82253 | Soil Nailing | 1 | 1.3905
23.1575 | 35.7333 | 35.9321 | 58.3784 | 17.907 | 0.64985 | Retaining Wall | 0 | 3
20.9731 | 16.2986 | 43.796 | 55.2346 | 43.396 | 0.79032 | Drainage | 3 | 2.1422
18.9364 | 27.4852 | 22.3093 | 40.4696 | 19.847 | 0.088418 | Geosynthetics | 2 | 3
19.7344 | 38.6036 | 21.5188 | 11.9452 | 41.7532 | 0.014374 | Soil Nailing | 1 | 3
23.5455 | 30.32 | 35.1048 | 40.613 | 49.747 | 0.73441 | Retaining Wall | 0 | 3
18.4 | 8.7486 | 44.1529 | 14.4834 | 42.8343 | 0.2617 | Drainage | 3 | 2.0709
23.6965 | 13.3511 | 32.568 | 45.5172 | 20.5764 | 0.87768 | Geosynthetics | 2 | 1.5267
15.8813 | 14.8698 | 21.2879 | 29.5039 | 37.0064 | 0.53585 | Soil Nailing | 1 | 1.6336
22.768 | 16.6039 | 25.5305 | 51.8848 | 29.0266 | 0.47852 | Geosynthetics | 2 | 1.7533
23.4755 | 30.4432 | 26.1198 | 57.1265 | 40.3933 | 0.77282 | Soil Nailing | 1 | 2.9573
16.8182 | 27.6785 | 28.4464 | 30.8555 | 11.8894 | 0.7411 | Drainage | 3 | 3
19.3035 | 14.1422 | 21.0901 | 33.0278 | 33.7161 | 0.70428 | Retaining Wall | 0 | 1.4348
16.655 | 8.04 | 42.6223 | 39.5074 | 39.815 | 0.6899 | Soil Nailing | 1 | 1.4847
22.066 | 12.7144 | 32.8891 | 19.8566 | 39.2554 | 0.5154 | Soil Nailing | 1 | 1.9115
20.3535 | 49.2972 | 36.7733 | 56.3666 | 48.3617 | 0.92648 | Drainage | 3 | 3
21.3532 | 26.0846 | 21.6793 | 31.65 | 7.6285 | 0.89064 | Drainage | 3 | 2.5693
16.9649 | 44.0305 | 21.3529 | 18.341 | 20.5601 | 0.3294 | Retaining Wall | 0 | 3
17.1175 | 43.1939 | 34.6617 | 48.1366 | 26.4449 | 0.80469 | Drainage | 3 | 3
15.415 | 28.0184 | 42.1824 | 20.9576 | 18.9394 | 0.89111 | Geosynthetics | 2 | 3
18.2207 | 36.8009 | 33.2121 | 17.1765 | 18.9405 | 0.61825 | Geosynthetics | 2 | 3
20.5974 | 13.6738 | 41.9455 | 38.1436 | 12.9258 | 0.55558 | Retaining Wall | 0 | 2.1063
23.5793 | 35.9779 | 40.2748 | 43.5748 | 41.5828 | 0.67189 | Retaining Wall | 0 | 3
21.6693 | 17.2573 | 21.8963 | 38.4781 | 45.8631 | 0.16306 | Drainage | 3 | 1.9893
19.354 | 42.4428 | 25.0489 | 42.8255 | 8.7047 | 0.087344 | Geosynthetics | 2 | 3
24.5312 | 8.7676 | 36.4428 | 15.7762 | 11.9705 | 0.82015 | Drainage | 3 | 1.5237
22.1925 | 39.7912 | 31.0875 | 33.8009 | 15.2804 | 0.57333 | Retaining Wall | 0 | 3
24.3017 | 9.4972 | 27.2675 | 27.8509 | 27.9044 | 0.1225 | Geosynthetics | 2 | 1.5189
20.2759 | 44.6535 | 30.4658 | 58.6684 | 40.6027 | 0.41632 | Retaining Wall | 0 | 3
17.589 | 18.6892 | 31.13 | 12.4812 | 8.2155 | 0.29823 | Retaining Wall | 0 | 2.6327
15.5283 | 34.4477 | 42.7638 | 24.9147 | 33.6566 | 0.87548 | Drainage | 3 | 3
22.2608 | 26.9376 | 22.5865 | 57.0931 | 11.7201 | 0.50722 | Retaining Wall | 0 | 2.6221
16.213 | 21.4836 | 26.9933 | 59.1748 | 48.7156 | 0.57751 | Drainage | 3 | 2.1676
18.0278 | 34.0449 | 33.4391 | 51.2451 | 45.4448 | 0.23529 | Retaining Wall | 0 | 3
20.3247 | 47.6385 | 37.4572 | 13.7999 | 47.7312 | 0.79906 | Retaining Wall | 0 | 3
20.6442 | 6.8571 | 35.7659 | 38.0678 | 9.7774 | 0.9301 | Retaining Wall | 0 | 1.0322
21.0058 | 46.3484 | 43.5411 | 30.0061 | 26.9616 | 0.79249 | Geosynthetics | 2 | 3
16.6626 | 32.4087 | 39.8902 | 50.3226 | 12.4361 | 0.49286 | Retaining Wall | 0 | 3
18.7974 | 41.3291 | 33.9269 | 12.7512 | 32.016 | 0.83509 | Soil Nailing | 1 | 3
21.1719 | 22.2744 | 25.3671 | 19.8564 | 15.4733 | 0.18796 | Geosynthetics | 2 | 2.7805
24.6982 | 26.2329 | 31.2719 | 34.4598 | 39.6784 | 0.11341 | Soil Nailing | 1 | 3
22.2763 | 44.0983 | 37.3346 | 17.8824 | 33.9801 | 0.43822 | Retaining Wall | 0 | 3
24.226 | 23.6682 | 40.9491 | 44.6358 | 30.7222 | 0.18153 | Geosynthetics | 2 | 3
22.6221 | 29.0597 | 43.9934 | 51.0384 | 42.1352 | 0.25916 | Soil Nailing | 1 | 3
20.9172 | 5.9088 | 35.1363 | 45.226 | 27.5123 | 0.58512 | Retaining Wall | 0 | 1.0173
16.9202 | 12.1369 | 33.173 | 32.0142 | 17.1433 | 0.4039 | Geosynthetics | 2 | 1.7974
21.6669 | 33.8759 | 20.4423 | 53.9194 | 32.9317 | 0.86588 | Retaining Wall | 0 | 3
21.2338 | 37.264 | 21.8025 | 16.8843 | 48.0678 | 0.22561 | Drainage | 3 | 3
21.0247 | 31.217 | 23.9026 | 23.0169 | 32.0522 | 0.99679 | Drainage | 3 | 3
19.8979 | 11.449 | 21.369 | 34.477 | 33.3329 | 0.35939 | Soil Nailing | 1 | 1.3327
20.2866 | 25.0432 | 30.0216 | 13.0669 | 47.0638 | 0.5154 | Geosynthetics | 2 | 3
18.3444 | 20.9793 | 28.422 | 14.7843 | 28.1874 | 0.13233 | Geosynthetics | 2 | 2.8313
20.1931 | 27.3048 | 35.9339 | 29.8722 | 49.8361 | 0.5793 | Geosynthetics | 2 | 3
16.9756 | 44.1648 | 33.3916 | 57.1943 | 12.1848 | 0.96128 | Geosynthetics | 2 | 3
23.0517 | 39.9138 | 34.8993 | 55.4207 | 29.1668 | 0.7494 | Geosynthetics | 2 | 3
16.8578 | 8.7795 | 31.7994 | 33.2987 | 14.5805 | 0.24405 | Soil Nailing | 1 | 1.4829
15.8497 | 45.0639 | 26.9434 | 17.1079 | 25.3997 | 0.44261 | Geosynthetics | 2 | 3
19.3625 | 26.2295 | 43.8206 | 18.9054 | 12.6758 | 0.42543 | Drainage | 3 | 3
21.5831 | 38.4738 | 22.1602 | 28.8773 | 15.0138 | 0.097948 | Drainage | 3 | 3
19.3772 | 11.3018 | 43.4723 | 20.5037 | 14.486 | 0.88585 | Geosynthetics | 2 | 1.9313
17.7675 | 35.1824 | 27.781 | 14.1488 | 19.4014 | 0.38146 | Retaining Wall | 0 | 3
20.5817 | 15.6347 | 32.8165 | 43.6889 | 11.0572 | 0.49426 | Geosynthetics | 2 | 1.9733
18.47 | 24.7271 | 22.7211 | 39.0724 | 41.4204 | 0.29125 | Soil Nailing | 1 | 2.6937
24.3287 | 5.7588 | 21.7733 | 24.5648 | 14.9304 | 0.1524 | Drainage | 3 | 0.97981
24.2265 | 11.8225 | 30.7386 | 48.9474 | 23.7456 | 0.90211 | Drainage | 3 | 1.2663
20.0237 | 9.1436 | 38.5424 | 48.7974 | 5.7226 | 0.037397 | Soil Nailing | 1 | 1.6924
18.2788 | 15.7885 | 26.7341 | 34.5501 | 9.7197 | 0.39988 | Soil Nailing | 1 | 1.9245
22.3713 | 9.5008 | 34.0587 | 14.8266 | 45.3322 | 0.7307 | Retaining Wall | 0 | 1.5718
15.3671 | 36.136 | 26.9663 | 55.9235 | 42.6722 | 0.30886 | Drainage | 3 | 3
19.7477 | 6.3068 | 29.7153 | 43.433 | 42.8415 | 0.44603 | Geosynthetics | 2 | 0.96385
18.3632 | 32.7983 | 42.6612 | 22.3525 | 23.5109 | 0.56448 | Soil Nailing | 1 | 3
24.2054 | 11.3319 | 41.396 | 40.5227 | 11.3689 | 0.99508 | Geosynthetics | 2 | 1.6103
15.12 | 47.5323 | 32.9004 | 30.2511 | 9.8553 | 0.7583 | Soil Nailing | 1 | 3
20.5281 | 46.9892 | 25.9526 | 41.7675 | 32.2521 | 0.96712 | Soil Nailing | 1 | 3
22.4066 | 15.1476 | 24.8296 | 33.6935 | 42.2687 | 0.69315 | Drainage | 3 | 1.6589
19.8502 | 32.649 | 43.8522 | 34.2736 | 45.5052 | 0.26905 | Soil Nailing | 1 | 3
15.854 | 6.2602 | 25.0679 | 46.7941 | 17.9929 | 0.28749 | Drainage | 3 | 0.84994
24.7246 | 46.9305 | 40.2042 | 40.6863 | 19.4462 | 0.82246 | Retaining Wall | 0 | 3
20.1801 | 28.5344 | 29.2243 | 13.9976 | 9.5394 | 0.42771 | Drainage | 3 | 3
21.1419 | 6.945 | 44.6415 | 13.2687 | 39.8484 | 0.37022 | Geosynthetics | 2 | 1.8648
17.3661 | 20.4125 | 29.2039 | 25.2505 | 17.4061 | 0.94509 | Geosynthetics | 2 | 2.2897
19.835 | 8.4582 | 28.7879 | 31.5123 | 26.6418 | 0.013233 | Geosynthetics | 2 | 1.4837
19.2915 | 22.6825 | 35.9366 | 23.7611 | 46.8004 | 0.52497 | Geosynthetics | 2 | 2.966
15.749 | 35.1467 | 44.0379 | 42.573 | 38.8497 | 0.77508 | Drainage | 3 | 3
16.0616 | 26.145 | 44.4052 | 19.7554 | 7.3732 | 0.73617 | Drainage | 3 | 3
23.3747 | 22.2675 | 37.6802 | 45.2071 | 5.367 | 0.36757 | Soil Nailing | 1 | 2.8469
17.3982 | 10.3621 | 38.8652 | 48.6575 | 40.4334 | 0.53565 | Drainage | 3 | 1.5773
16.9496 | 16.0223 | 34.0851 | 16.216 | 29.8625 | 0.0055773 | Geosynthetics | 2 | 2.5734
20.0491 | 9.5064 | 38.8944 | 42.5403 | 37.415 | 0.53483 | Drainage | 3 | 1.5543
22.6875 | 41.3374 | 41.4945 | 58.0718 | 12.0567 | 0.5904 | Retaining Wall | 0 | 3
15.6195 | 11.0858 | 32.1524 | 19.6412 | 44.2422 | 0.87479 | Retaining Wall | 0 | 1.5465
20.7681 | 31.7918 | 35.4966 | 55.4651 | 39.7996 | 0.21074 | Retaining Wall | 0 | 3
16.1921 | 20.4233 | 33.4329 | 40.3024 | 45.0878 | 0.82515 | Geosynthetics | 2 | 2.3412
15.3646 | 15.169 | 34.0618 | 39.5472 | 20.3493 | 0.71807 | Retaining Wall | 0 | 1.8978
15.5274 | 33.7761 | 42.2512 | 12.5961 | 17.4067 | 0.66603 | Soil Nailing | 1 | 3
23.3416 | 25.5651 | 28.8904 | 47.415 | 11.8279 | 0.39439 | Retaining Wall | 0 | 2.8482
16.1797 | 23.0065 | 25.2046 | 33.9137 | 46.854 | 0.36743 | Geosynthetics | 2 | 2.618
15.4515 | 31.6783 | 31.407 | 46.0587 | 12.9573 | 0.70326 | Soil Nailing | 1 | 3
19.379 | 27.107 | 25.2021 | 50.4591 | 10.3693 | 0.99022 | Retaining Wall | 0 | 2.5511
23.4399 | 18.6568 | 32.46 | 36.1898 | 13.6705 | 0.40535 | Drainage | 3 | 2.3831
17.6241 | 30.1578 | 42.5877 | 23.1822 | 39.7122 | 0.9186 | Drainage | 3 | 3
19.2171 | 35.1274 | 35.4358 | 17.0786 | 45.0288 | 0.58655 | Geosynthetics | 2 | 3
15.3992 | 6.2012 | 41.3858 | 18.0252 | 41.4911 | 0.86817 | Geosynthetics | 2 | 1.3853
19.4908 | 25.9642 | 24.1548 | 53.3467 | 30.3457 | 0.21719 | Geosynthetics | 2 | 2.7595
20.7761 | 7.5957 | 42.5218 | 16.1789 | 49.7248 | 0.76223 | Soil Nailing | 1 | 1.6341
20.7091 | 13.3882 | 35.0447 | 29.2347 | 8.0984 | 0.83494 | Geosynthetics | 2 | 1.7972
18.3243 | 30.2229 | 20.794 | 26.7137 | 44.0236 | 0.83217 | Retaining Wall | 0 | 3
18.1553 | 43.9785 | 35.828 | 53.2728 | 24.2471 | 0.78471 | Retaining Wall | 0 | 3
16.0662 | 44.7263 | 43.7849 | 33.8847 | 25.4805 | 0.3042 | Drainage | 3 | 3
18.668 | 8.1475 | 21.9792 | 59.8223 | 10.7418 | 0.52195 | Drainage | 3 | 0.68819
15.9949 | 23.8597 | 34.5614 | 46.8527 | 6.5045 | 0.2997 | Retaining Wall | 0 | 2.9196
22.666 | 31.2353 | 42.887 | 52.5462 | 19.2483 | 0.34297 | Drainage | 3 | 3
24.6627 | 11.6181 | 20.2424 | 14.9336 | 12.8684 | 0.30122 | Geosynthetics | 2 | 1.5366
24.7007 | 39.4444 | 35.7728 | 22.6551 | 26.7502 | 0.28423 | Geosynthetics | 2 | 3
23.6507 | 38.4906 | 31.8726 | 16.7723 | 11.6299 | 0.69342 | Retaining Wall | 0 | 3
21.0079 | 45.6503 | 28.6747 | 33.1811 | 11.2067 | 0.65026 | Soil Nailing | 1 | 3
22.0087 | 5.3819 | 35.6884 | 45.9144 | 44.4641 | 0.20426 | Soil Nailing | 1 | 1.1665
17.8521 | 14.7508 | 21.3176 | 18.4532 | 46.4583 | 0.69152 | Soil Nailing | 1 | 1.6554
21.3077 | 42.2234 | 38.8266 | 16.5084 | 48.3897 | 0.29107 | Drainage | 3 | 3
19.5565 | 35.1761 | 20.112 | 40.7304 | 35.6226 | 0.20172 | Soil Nailing | 1 | 3
19.8202 | 45.2475 | 27.6734 | 21.5156 | 39.6957 | 0.74725 | Geosynthetics | 2 | 3
22.5778 | 7.5731 | 32.599 | 33.9663 | 42.6103 | 0.36287 | Soil Nailing | 1 | 1.3228
17.8192 | 31.8634 | 29.4256 | 12.5559 | 34.6515 | 0.56935 | Retaining Wall | 0 | 3
18.1804 | 30.6071 | 27.6869 | 44.0306 | 19.8609 | 0.20012 | Drainage | 3 | 3
24.2464 | 6.6053 | 40.7709 | 37.0658 | 12.0374 | 0.61369 | Geosynthetics | 2 | 1.3421
15.5622 | 28.1085 | 43.3708 | 42.3711 | 15.6773 | 0.20799 | Geosynthetics | 2 | 3
19.8563 | 32.4284 | 41.8428 | 23.7703 | 42.8186 | 0.16688 | Retaining Wall | 0 | 3
24.128 | 13.6082 | 33.0608 | 23.9301 | 36.3244 | 0.38653 | Drainage | 3 | 2.0303
21.1036 | 17.2998 | 42.1041 | 50.068 | 25.5108 | 0.79006 | Retaining Wall | 0 | 2.2377
20.4641 | 33.8156 | 43.0215 | 45.9281 | 6.3232 | 0.17653 | Soil Nailing | 1 | 3
17.4974 | 26.0735 | 30.231 | 38.9864 | 16.9792 | 0.11703 | Drainage | 3 | 3
18.4328 | 43.6106 | 27.0861 | 41.4072 | 37.8004 | 0.031648 | Drainage | 3 | 3
23.5205 | 20.4072 | 22.4566 | 14.7022 | 28.0574 | 0.41597 | Geosynthetics | 2 | 2.4343
20.5922 | 16.9997 | 31.9773 | 52.8086 | 24.599 | 0.28203 | Soil Nailing | 1 | 2.0968
20.1474 | 49.319 | 43.6574 | 48.4954 | 19.1156 | 0.29211 | Soil Nailing | 1 | 3
15.9958 | 46.0011 | 34.0227 | 39.5246 | 32.3119 | 0.98194 | Geosynthetics | 2 | 3
15.1603 | 6.3047 | 36.6891 | 55.9298 | 48.4873 | 0.19412 | Retaining Wall | 0 | 1.1971
24.6369 | 39.6828 | 22.8221 | 18.4319 | 45.5506 | 0.45843 | Geosynthetics | 2 | 3
18.7699 | 9.9651 | 23.588 | 44.3329 | 6.3724 | 0.98637 | Retaining Wall | 0 | 0.84626
21.0321 | 6.2368 | 31.6118 | 58.1491 | 26.6429 | 0.030618 | Retaining Wall | 0 | 1.0806
15.7972 | 17.3163 | 43.7816 | 25.5004 | 19.8261 | 0.69666 | Drainage | 3 | 2.5877
21.8311 | 17.1206 | 29.0196 | 10.7646 | 27.9772 | 0.37108 | Soil Nailing | 1 | 2.3862
24.3257 | 41.8693 | 41.9371 | 46.7434 | 32.2796 | 0.9061 | Soil Nailing | 1 | 3
20.7567 | 36.98 | 23.0072 | 10.349 | 14.0013 | 0.91194 | Soil Nailing | 1 | 3
16.2612 | 49.1724 | 35.4254 | 53.6267 | 40.1706 | 0.38721 | Geosynthetics | 2 | 3
20.8172 | 37.0181 | 35.0153 | 12.8151 | 26.3781 | 0.22146 | Geosynthetics | 2 | 3
22.6635 | 23.8215 | 41.4969 | 42.6382 | 49.6403 | 0.428 | Retaining Wall | 0 | 3
19.0642 | 36.4517 | 20.0829 | 28.8592 | 6.1307 | 0.96531 | Retaining Wall | 0 | 3
23.7984 | 49.9757 | 24.7483 | 20.167 | 13.5374 | 0.2814 | Geosynthetics | 2 | 3
21.4868 | 36.9564 | 25.4922 | 54.9129 | 36.0333 | 0.98132 | Drainage | 3 | 3
23.9925 | 39.2757 | 43.7492 | 47.3123 | 36.2831 | 0.81939 | Geosynthetics | 2 | 3
21.2351 | 47.2264 | 23.8423 | 27.022 | 31.1985 | 0.26745 | Retaining Wall | 0 | 3
16.3129 | 10.1143 | 20.9241 | 24.2077 | 48.7382 | 0.79107 | Drainage | 3 | 1.0713
18.0969 | 36.7153 | 33.3615 | 46.8006 | 23.6892 | 0.049799 | Retaining Wall | 0 | 3
17.0179 | 43.2863 | 33.214 | 51.8285 | 23.7667 | 0.54806 | Geosynthetics | 2 | 3
24.0883 | 47.947 | 41.1012 | 45.7925 | 45.9714 | 0.35735 | Soil Nailing | 1 | 3
22.604 | 14.4936 | 43.7215 | 41.9995 | 29.2299 | 0.42694 | Drainage | 3 | 2.2733
21.764 | 27.6768 | 33.4636 | 21.3962 | 20.9177 | 0.47285 | Geosynthetics | 2 | 3
18.0097 | 35.625 | 43.2499 | 52.6402 | 37.3522 | 0.50271 | Drainage | 3 | 3
16.8404 | 16.136 | 38.129 | 47.4831 | 32.8852 | 0.65641 | Soil Nailing | 1 | 2.0815
22.5645 | 32.0213 | 26.614 | 35.8637 | 18.7885 | 0.69678 | Soil Nailing | 1 | 3
19.7416 | 16.591 | 43.2105 | 35.5794 | 18.4068 | 0.9757 | Geosynthetics | 2 | 2.2558
17.2579 | 20.0056 | 36.6861 | 38.4587 | 22.8026 | 0.76278 | Retaining Wall | 0 | 2.4575
21.1662 | 24.8683 | 30.3524 | 51.4138 | 8.2229 | 0.6878 | Drainage | 3 | 2.6405
15.4033 | 28.8136 | 37.0061 | 47.113 | 47.4178 | 0.39246 | Drainage | 3 | 3
18.2617 | 25.2215 | 30.0328 | 52.8122 | 13.2359 | 0.11781 | Soil Nailing | 1 | 2.9362
19.6856 | 27.1938 | 22.8546 | 35.3641 | 13.7221 | 0.058788 | Geosynthetics | 2 | 3
16.4796 | 18.4365 | 37.9745 | 41.2325 | 34.1167 | 0.47768 | Soil Nailing | 1 | 2.4583
24.8465 | 12.1534 | 40.6022 | 52.7286 | 37.5911 | 0.66826 | Soil Nailing | 1 | 1.7073
17.091 | 7.1307 | 38.2202 | 21.616 | 38.1576 | 0.65016 | Retaining Wall | 0 | 1.4458
16.3035 | 13.819 | 25.7279 | 32.201 | 21.8784 | 0.95286 | Soil Nailing | 1 | 1.4411
17.0353 | 31.1875 | 43.9159 | 41.0326 | 44.2998 | 0.38243 | Geosynthetics | 2 | 3
22.6906 | 40.3752 | 20.6314 | 55.7573 | 29.48 | 0.62778 | Soil Nailing | 1 | 3
19.2551 | 12.6161 | 28.3171 | 10.7918 | 24.7364 | 0.88787 | Geosynthetics | 2 | 1.6537
20.6542 | 9.885 | 26.5023 | 20.6287 | 41.4674 | 0.40408 | Soil Nailing | 1 | 1.4636
15.2101 | 38.7181 | 21.2032 | 21.7225 | 15.9603 | 0.47774 | Retaining Wall | 0 | 3
15.3443 | 18.7321 | 30.1432 | 26.3306 | 43.7083 | 0.92297 | Retaining Wall | 0 | 2.1532
19.4583 | 47.8175 | 35.5779 | 24.0893 | 29.2473 | 0.55024 | Soil Nailing | 1 | 3
23.1666 | 37.1443 | 42.0638 | 39.5069 | 45.5026 | 0.79961 | Retaining Wall | 0 | 3
23.8524 | 19.704 | 44.7422 | 54.281 | 14.0726 | 0.93562 | Drainage | 3 | 2.4512
15.8671 | 18.0294 | 40.2022 | 41.8489 | 47.1228 | 0.57106 | Drainage | 3 | 2.439
20.3836 | 28.5664 | 31.717 | 22.0763 | 35.9545 | 0.10919 | Soil Nailing | 1 | 3
24.1323 | 8.5615 | 38.0926 | 53.1876 | 32.8248 | 0.8217 | Soil Nailing | 1 | 1.1832
18.8797 | 10.2954 | 41.0906 | 41.6023 | 23.993 | 0.81778 | Retaining Wall | 0 | 1.5743
23.2957 | 12.9136 | 31.6327 | 20.9481 | 48.0342 | 0.11499 | Retaining Wall | 0 | 2.0788
16.337 | 39.8626 | 39.6264 | 28.0833 | 24.9764 | 0.54812 | Soil Nailing | 1 | 3
24.3539 | 28.1236 | 32.0663 | 49.4982 | 27.4344 | 0.48709 | Geosynthetics | 2 | 3
22.5142 | 5.4755 | 29.6624 | 46.9466 | 40.1674 | 0.84716 | Geosynthetics | 2 | 0.64325
24.4133 | 35.3082 | 33.1523 | 38.8291 | 17.8179 | 0.27463 | Drainage | 3 | 3
21.7662 | 24.0661 | 36.8964 | 17.2384 | 18.1173 | 0.42628 | Retaining Wall | 0 | 3
18.634 | 27.9884 | 38.1721 | 50.1645 | 39.8884 | 0.60479 | Retaining Wall | 0 | 3
24.3818 | 14.6352 | 28.9184 | 25.3771 | 10.7861 | 0.51725 | Drainage | 3 | 1.9151
17.7557 | 29.8302 | 34.283 | 48.5799 | 42.0334 | 0.95503 | Geosynthetics | 2 | 3
18.3217 | 49.0619 | 42.7468 | 42.3783 | 33.1329 | 0.96066 | Geosynthetics | 2 | 3
22.0081 | 8.305 | 44.4078 | 23.2085 | 29.2588 | 0.081572 | Drainage | 3 | 2.0379
22.6532 | 17.7763 | 25.6812 | 20.6185 | 15.3099 | 0.29785 | Soil Nailing | 1 | 2.2786
24.294 | 15.9349 | 24.8208 | 16.5455 | 40.3866 | 0.0075348 | Retaining Wall | 0 | 2.2516
17.048 | 16.1847 | 36.9171 | 22.0973 | 41.2229 | 0.41786 | Soil Nailing | 1 | 2.4191
22.98 | 22.0418 | 30.3671 | 17.8915 | 26.7324 | 0.66214 | Soil Nailing | 1 | 2.7064
22.3855 | 41.8149 | 20.6056 | 40.8526 | 22.5126 | 0.47128 | Geosynthetics | 2 | 3
15.6379 | 46.0786 | 28.6715 | 39.9392 | 16.0773 | 0.067182 | Soil Nailing | 1 | 3
18.8722 | 14.0997 | 40.1686 | 39.3086 | 38.9405 | 0.19596 | Retaining Wall | 0 | 2.2579
17.8277 | 29.4327 | 39.9357 | 42.0945 | 33.7753 | 0.17329 | Retaining Wall | 0 | 3
18.0449 | 33.6605 | 32.3671 | 50.7392 | 14.2984 | 0.51113 | Retaining Wall | 0 | 3
24.8295 | 28.4822 | 31.8144 | 55.6776 | 40.7511 | 0.67768 | Drainage | 3 | 3
21.4278 | 24.5334 | 34.4877 | 21.5188 | 44.6992 | 0.31633 | Soil Nailing | 1 | 3
22.1768 | 13.6389 | 25.4849 | 39.3887 | 7.6661 | 0.13046 | Soil Nailing | 1 | 1.7543
24.7662 | 26.9699 | 33.1511 | 13.9168 | 39.7589 | 0.7986 | Retaining Wall | 0 | 3
18.772 | 23.0547 | 20.2762 | 16.0071 | 43.3761 | 0.85836 | Drainage | 3 | 2.3921
23.0184 | 40.8004 | 31.889 | 42.717 | 49.6179 | 0.27649 | Drainage | 3 | 3
19.3453 | 39.3622 | 28.4013 | 34.329 | 15.6921 | 0.42075 | Geosynthetics | 2 | 3
23.6953 | 11.0299 | 36.8717 | 47.9166 | 21.6951 | 0.081931 | Geosynthetics | 2 | 1.8119
16.8066 | 8.9834 | 35.9588 | 31.2839 | 48.4786 | 0.2277 | Retaining Wall | 0 | 1.6703
24.4769 | 45.8669 | 29.5209 | 16.3799 | 9.2307 | 0.767 | Soil Nailing | 1 | 3
17.1877 | 29.0979 | 20.1818 | 53.6027 | 28.5669 | 0.3652 | Soil Nailing | 1 | 2.8639
18.2622 | 43.601 | 26.3068 | 14.1444 | 27.8035 | 0.60469 | Soil Nailing | 1 | 3
22.5619 | 7.6168 | 35.8337 | 19.4482 | 32.2946 | 0.94618 | Drainage | 3 | 1.2886
18.9376 | 28.6932 | 21.8093 | 23.8488 | 19.8857 | 0.72364 | Soil Nailing | 1 | 2.996
21.0821 | 29.2742 | 22.6911 | 59.764 | 46.6663 | 0.45345 | Drainage | 3 | 2.8594
19.4457 | 43.7316 | 36.1759 | 30.843 | 17.1528 | 0.36688 | Retaining Wall | 0 | 3
22.4237 | 9.3924 | 38.8942 | 35.0854 | 34.2363 | 0.19053 | Soil Nailing | 1 | 1.7896
17.2833 | 15.8201 | 28.0387 | 48.4848 | 27.3167 | 0.75614 | Drainage | 3 | 1.6537
15.5846 | 23.2942 | 32.2418 | 41.8208 | 17.0003 | 0.11243 | Retaining Wall | 0 | 2.9297
17.9993 | 43.9629 | 43.6428 | 52.071 | 13.4984 | 0.061394 | Retaining Wall | 0 | 3
19.7431 | 47.2497 | 43.6386 | 34.3217 | 48.0453 | 0.10483 | Drainage | 3 | 3
16.6802 | 49.6726 | 27.6876 | 58.6089 | 30.2581 | 0.24291 | Drainage | 3 | 3
18.548 | 48.1637 | 40.2497 | 49.8406 | 32.1886 | 0.62712 | Soil Nailing | 1 | 3
18.9998 | 5.2674 | 34.8486 | 30.0683 | 40.2303 | 0.86133 | Geosynthetics | 2 | 0.95701
15.5739 | 7.1469 | 44.3871 | 29.0636 | 8.6552 | 0.99262 | Soil Nailing | 1 | 1.4073
20.8331 | 11.6423 | 31.9403 | 56.4746 | 37.1194 | 0.73148 | Geosynthetics | 2 | 1.2984
23.8434 | 20.6988 | 39.3677 | 44.2208 | 12.4313 | 0.14598 | Drainage | 3 | 2.8669
16.5174 | 42.3463 | 39.2034 | 41.0717 | 38.3216 | 0.2777 | Geosynthetics | 2 | 3
20.9781 | 45.1695 | 32.4358 | 47.8915 | 11.3598 | 0.13199 | Drainage | 3 | 3
21.6474 | 13.4075 | 39.8908 | 38.0417 | 42.4622 | 0.11555 | Retaining Wall | 0 | 2.2323
19.1933 | 32.8849 | 26.526 | 17.9583 | 35.6457 | 0.56773 | Geosynthetics | 2 | 3
22.011 | 46.2813 | 23.0563 | 25.9608 | 22.3651 | 0.90672 | Geosynthetics | 2 | 3
19.1073 | 25.8679 | 30.6291 | 37.8972 | 21.1475 | 0.68433 | Retaining Wall | 0 | 2.8866
20.0464 | 9.6595 | 43.5908 | 10.9084 | 11.7026 | 0.80065 | Soil Nailing | 1 | 1.9096
15.0735 | 25.6016 | 32.5186 | 31.8675 | 45.6824 | 0.5081 | Geosynthetics | 2 | 3
21.9172 | 21.9108 | 35.8815 | 47.7901 | 10.3338 | 0.47532 | Drainage | 3 | 2.6716
21.6134 | 30.9946 | 35.6041 | 18.2117 | 26.2435 | 0.93748 | Soil Nailing | 1 | 3
15.384 | 24.7396 | 23.3143 | 13.2279 | 15.6433 | 0.72196 | Retaining Wall | 0 | 2.7578
18.6825 | 5.7806 | 29.7574 | 51.8015 | 49.8347 | 0.45934 | Geosynthetics | 2 | 0.82229
24.7903 | 49.7299 | 37.6735 | 40.8637 | 31.363 | 0.33258 | Retaining Wall | 0 | 3
19.2074 | 29.4593 | 44.2998 | 18.8289 | 11.7313 | 0.093127 | Retaining Wall | 0 | 3
20.0195 | 26.3134 | 24.2004 | 50.3152 | 35.0404 | 0.82098 | Drainage | 3 | 2.5244
24.0993 | 47.9578 | 30.261 | 42.9065 | 49.6224 | 0.16932 | Retaining Wall | 0 | 3
22.1726 | 12.0137 | 22.3773 | 26.706 | 32.2269 | 0.51502 | Geosynthetics | 2 | 1.4227
20.8207 | 13.5157 | 26.0594 | 28.8098 | 25.5821 | 0.63728 | Retaining Wall | 0 | 1.6135
22.978 | 41.3607 | 29.419 | 17.7944 | 18.1972 | 0.74408 | Soil Nailing | 1 | 3
23.6437 | 16.7374 | 33.5161 | 51.7628 | 9.1456 | 0.083344 | Retaining Wall | 0 | 2.2316
19.5689 | 40.9652 | 25.7642 | 35.4503 | 15.2711 | 0.010686 | Geosynthetics | 2 | 3
19.7511 | 17.219 | 25.6891 | 37.851 | 29.9129 | 0.70601 | Geosynthetics | 2 | 1.8467
18.8605 | 6.4934 | 39.4457 | 54.1746 | 38.9204 | 0.45439 | Geosynthetics | 2 | 1.1953
24.6671 | 28.2657 | 44.066 | 10.7915 | 44.5069 | 0.18114 | Soil Nailing | 1 | 3
21.9717 | 13.8509 | 28.0903 | 13.3462 | 40.7171 | 0.98203 | Geosynthetics | 2 | 1.697
15.8322 | 39.1031 | 37.1998 | 18.0789 | 10.6459 | 0.79135 | Soil Nailing | 1 | 3
23.6296 | 33.854 | 26.452 | 11.5019 | 39.8057 | 0.57851 | Retaining Wall | 0 | 3
19.8056 | 46.5621 | 43.1988 | 42.9078 | 31.1722 | 0.70211 | Soil Nailing | 1 | 3
15.6875 | 40.2345 | 36.8226 | 41.694 | 26.1098 | 0.15502 | Retaining Wall | 0 | 3
20.4972 | 13.1349 | 40.0669 | 20.5401 | 30.7744 | 0.96223 | Retaining Wall | 0 | 1.9625
19.1716 | 41.0071 | 21.2339 | 17.4703 | 5.3634 | 0.99637 | Retaining Wall | 0 | 3
23.7775 | 33.8782 | 34.9626 | 17.2842 | 8.0479 | 0.64845 | Geosynthetics | 2 | 3
17.0399 | 35.1028 | 33.1903 | 57.6621 | 28.6632 | 0.66831 | Soil Nailing | 1 | 3
23.2646 | 42.4518 | 27.3249 | 44.6752 | 12.8129 | 0.70446 | Drainage | 3 | 3
20.5769 | 30.8221 | 26.5607 | 39.2714 | 29.5493 | 0.66579 | Geosynthetics | 2 | 3
15.5461 | 25.9702 | 34.5006 | 26.1243 | 20.9396 | 0.43854 | Geosynthetics | 2 | 3
24.7185 | 33.6488 | 37.6621 | 31.6522 | 45.8335 | 0.54068 | Soil Nailing | 1 | 3
20.1262 | 18.4081 | 20.8293 | 14.4703 | 47.7358 | 0.28273 | Drainage | 3 | 2.2491
17.9088 | 13.2169 | 34.185 | 59.9076 | 49.0903 | 0.44685 | Retaining Wall | 0 | 1.6387
19.6941 | 32.7465 | 24.2615 | 47.7543 | 45.4522 | 0.4361 | Drainage | 3 | 3
23.5786 | 15.5232 | 23.5091 | 41.0727 | 49.3651 | 0.28814 | Soil Nailing | 1 | 1.7812
18.049 | 8.5962 | 35.578 | 39.3884 | 36.7766 | 0.7867 | Geosynthetics | 2 | 1.2583
16.9268 | 5.0249 | 27.7718 | 35.2157 | 48.2244 | 0.40967 | Drainage | 3 | 0.87123
16.2907 | 32.3744 | 31.022 | 22.8714 | 33.8807 | 0.55172 | Soil Nailing | 1 | 3
17.9786 | 21.2967 | 29 | 21.3195 | 41.4146 | 0.15609 | Retaining Wall | 0 | 2.8051
22.8005 | 38.854 | 36.2084 | 37.4766 | 10.9359 | 0.47497 | Geosynthetics | 2 | 3
19.7163 | 21.8829 | 31.753 | 13.51 | 35.717 | 0.76146 | Soil Nailing | 1 | 2.7309
17.2748 | 26.8702 | 44.0865 | 13.7235 | 46.8996 | 0.44453 | Retaining Wall | 0 | 3
16.6618 | 23.3188 | 28.8096 | 38.0407 | 29.3022 | 0.55774 | Geosynthetics | 2 | 2.6329
18.3273 | 34.2759 | 38.5071 | 55.9906 | 13.4069 | 0.70171 | Drainage | 3 | 3
24.3992 | 21.0263 | 26.4323 | 55.7136 | 28.71 | 0.38898 | Geosynthetics | 2 | 2.2321
18.4303 | 48.3695 | 32.7188 | 10.5414 | 36.8123 | 0.35328 | Retaining Wall | 0 | 3
24.8812 | 47.1266 | 33.8142 | 15.3697 | 39.6405 | 0.085742 | Soil Nailing | 1 | 3
19.8523 | 43.1613 | 28.2277 | 39.1539 | 28.5666 | 0.58227 | Retaining Wall | 0 | 3
16.7916 | 46.4135 | 31.7945 | 52.4238 | 14.7816 | 0.70696 | Geosynthetics | 2 | 3
23.9114 | 25.2113 | 26.982 | 57.7225 | 46.701 | 0.58125 | Retaining Wall | 0 | 2.5527
19.6036 | 29.1394 | 20.15 | 53.0291 | 39.8128 | 0.28353 | Geosynthetics | 2 | 2.9136
22.0967 | 38.3942 | 25.3912 | 43.8807 | 17.181 | 0.26234 | Retaining Wall | 0 | 3
24.8371 | 36.3266 | 37.5016 | 20.0263 | 41.5316 | 0.15949 | Soil Nailing | 1 | 3
15.5018 | 45.0805 | 39.2741 | 13.6311 | 20.6538 | 0.046991 | Retaining Wall | 0 | 3
15.9669 | 37.2349 | 27.0051 | 12.3758 | 19.0594 | 0.42688 | Geosynthetics | 2 | 3
22.2046 | 49.9048 | 30.2011 | 40.6038 | 43.8384 | 0.16052 | Drainage | 3 | 3
17.8183 | 20.6828 | 20.9341 | 11.8094 | 44.2956 | 0.6908 | Soil Nailing | 1 | 2.3026
16.843 | 42.4849 | 25.9266 | 46.962 | 22.9317 | 0.96173 | Drainage | 3 | 3
15.3936 | 36.3936 | 39.4805 | 45.6235 | 5.4015 | 0.073482 | Geosynthetics | 2 | 3
15.2185 | 36.1124 | 35.1497 | 13.9805 | 13.3955 | 0.89296 | Soil Nailing | 1 | 3
22.7449 | 19.6626 | 25.1443 | 55.3311 | 45.9183 | 0.65772 | Geosynthetics | 2 | 1.9222
16.3443 | 40.3521 | 26.436 | 36.0965 | 45.4437 | 0.86028 | Drainage | 3 | 3
19.6772 | 45.5169 | 40.4201 | 55.2219 | 25.4005 | 0.15496 | Drainage | 3 | 3
21.059 | 14.8347 | 25.2271 | 55.0805 | 18.6853 | 0.90648 | Geosynthetics | 2 | 1.3203
19.2835 | 33.1474 | 28.3539 | 19.8517 | 18.6237 | 0.95787 | Geosynthetics | 2 | 3
15.2711 | 22.6461 | 36.609 | 29.0289 | 45.3738 | 0.90671 | Soil Nailing | 1 | 2.7413
22.835 | 49.5297 | 34.0278 | 16.7313 | 19.613 | 0.7855 | Geosynthetics | 2 | 3
15.1051 | 26.5475 | 31.5218 | 48.7489 | 28.0211 | 0.090304 | Drainage | 3 | 3
22.6189 | 15.2744 | 42.4935 | 35.2062 | 37.8955 | 0.22073 | Retaining Wall | 0 | 2.4815
23.933 | 22.1836 | 25.4928 | 56.4404 | 14.4266 | 0.91314 | Drainage | 3 | 2.0471
19.3284 | 34.4227 | 38.5355 | 20.4108 | 16.4228 | 0.22942 | Geosynthetics | 2 | 3
20.3554 | 8.424 | 23.9766 | 44.4184 | 21.1128 | 0.34771 | Drainage | 3 | 1.0236
19.7698 | 32.1621 | 35.3933 | 59.4618 | 34.4401 | 0.050477 | Geosynthetics | 2 | 3
18.8921 | 46.9051 | 41.7656 | 43.2691 | 41.7871 | 0.62809 | Soil Nailing | 1 | 3
23.8742 | 43.2663 | 31.4475 | 13.4387 | 29.6018 | 0.5633 | Geosynthetics | 2 | 3
23.9393 | 8.0453 | 38.1074 | 39.4212 | 10.9818 | 0.96177 | Geosynthetics | 2 | 1.1997
18.3582 | 49.7025 | 40.5098 | 18.9921 | 25.081 | 0.89234 | Geosynthetics | 2 | 3
21.1507 | 36.4427 | 23.4007 | 11.5251 | 10.7461 | 0.50594 | Geosynthetics | 2 | 3
24.2691 | 12.3026 | 37.6457 | 26.748 | 8.9734 | 0.60934 | Geosynthetics | 2 | 1.913
24.6206 | 5.5587 | 42.996 | 23.3052 | 31.5328 | 0.4132 | Drainage | 3 | 1.5494
20.0896 | 12.7077 | 34.4093 | 49.4385 | 48.0295 | 0.13246 | Drainage | 3 | 1.8571
19.5282 | 42.7179 | 24.6531 | 28.684 | 42.6925 | 0.86779 | Retaining Wall | 0 | 3
17.7869 | 5.9738 | 23.1736 | 46.6479 | 39.8512 | 0.54954 | Retaining Wall | 0 | 0.62858
24.5887 | 15.4916 | 26.4934 | 10.8119 | 37.7175 | 0.42539 | Soil Nailing | 1 | 2.1115
16.4281 | 39.0788 | 22.5878 | 10.7406 | 45.3708 | 0.068465 | Soil Nailing | 1 | 3
20.7983 | 31.375 | 32.8349 | 11.4657 | 38.8776 | 0.66538 | Retaining Wall | 0 | 3
17.8255 | 40.2231 | 21.7426 | 20.9679 | 33.2095 | 0.39966 | Drainage | 3 | 3
17.7901 | 38.5768 | 25.5851 | 28.6994 | 21.4106 | 0.2537 | Soil Nailing | 1 | 3
19.0497 | 7.2771 | 30.9978 | 40.3923 | 9.5425 | 0.87675 | Retaining Wall | 0 | 0.91867
24.9879 | 45.163 | 31.8479 | 59.2957 | 25.7465 | 0.18363 | Drainage | 3 | 3
15.5497 | 15.2164 | 34.135 | 27.7205 | 46.6153 | 0.51502 | Retaining Wall | 0 | 2.1248
20.7854 | 29.9027 | 37.6404 | 12.7829 | 31.2395 | 0.79576 | Soil Nailing | 1 | 3
15.8257 | 33.993 | 21.1807 | 19.745 | 13.3027 | 0.84907 | Soil Nailing | 1 | 3
16.5452 | 12.5883 | 22.0155 | 54.8926 | 34.206 | 0.81871 | Geosynthetics | 2 | 1.0344
19.3956 | 48.9304 | 21.5215 | 44.969 | 25.9458 | 0.89663 | Retaining Wall | 0 | 3
20.1046 | 26.967 | 30.5788 | 49.51 | 46.9121 | 0.14236 | Retaining Wall | 0 | 3
17.5879 | 7.5939 | 21.0462 | 16.2084 | 12.2423 | 0.94046 | Retaining Wall | 0 | 0.82862
18.1646 | 47.1768 | 38.652 | 16.7493 | 37.0405 | 0.010803 | Soil Nailing | 1 | 3
15.8697 | 31.3821 | 25.575 | 15.6123 | 35.6721 | 0.2559 | Drainage | 3 | 3
18.0322 | 36.4637 | 43.4803 | 52.8585 | 49.2594 | 0.084039 | Retaining Wall | 0 | 3
24.6656 | 28.6329 | 32.1601 | 20.4984 | 30.421 | 0.94553 | Drainage | 3 | 3
24.4471 | 42.5632 | 31.1581 | 42.1576 | 44.2208 | 0.42394 | Retaining Wall | 0 | 3
18.3488 | 6.491 | 39.5135 | 35.8083 | 6.1121 | 0.31527 | Soil Nailing | 1 | 1.4505
20.7085 | 17.077 | 37.8288 | 37.2195 | 10.5301 | 0.16709 | Drainage | 3 | 2.5129
24.096 | 26.1342 | 35.1827 | 19.7718 | 20.5672 | 0.15582 | Retaining Wall | 0 | 3
15.0618 | 8.4472 | 43.3787 | 41.7623 | 32.8697 | 0.61393 | Drainage | 3 | 1.5661
23.1068 | 36.7658 | 30.5565 | 12.155 | 25.2086 | 0.047084 | Retaining Wall | 0 | 3
24.4837 | 22.7149 | 40.2133 | 59.6736 | 14.1213 | 0.59433 | Geosynthetics | 2 | 2.718
15.9133 | 17.2701 | 29.5023 | 11.3379 | 31.5142 | 0.77465 | Geosynthetics | 2 | 2.2097
16.6145 | 5.152 | 40.9586 | 12.5078 | 30.5015 | 0.60101 | Geosynthetics | 2 | 1.4549
24.6075 | 37.3924 | 26.4869 | 26.2324 | 28.6001 | 0.82658 | Retaining Wall | 0 | 3
20.3754 | 42.5214 | 27.2317 | 51.5813 | 9.075 | 0.26526 | Drainage | 3 | 3
15.142 | 22.7768 | 36.9467 | 22.8595 | 46.7161 | 0.077172 | Geosynthetics | 2 | 3
17.5763 | 30.3898 | 25.3178 | 33.5968 | 31.6515 | 0.72099 | Soil Nailing | 1 | 3
19.4994 | 15.2459 | 25.7289 | 10.8989 | 16.8796 | 0.82813 | Drainage | 3 | 1.8592
21.9291 | 32.9989 | 27.6316 | 13.944 | 35.9338 | 0.50168 | Geosynthetics | 2 | 3
22.3316 | 5.5462 | 36.9732 | 40.3983 | 19.3059 | 0.82062 | Soil Nailing | 1 | 0.97277
24.9542 | 26.989 | 42.2347 | 19.7179 | 27.7635 | 0.45792 | Soil Nailing | 1 | 3
17.8751 | 33.9892 | 36.8642 | 44.7127 | 20.3509 | 0.19853 | Soil Nailing | 1 | 3
20.3822 | 46.3186 | 40.6954 | 49.2696 | 44.6177 | 0.47439 | Retaining Wall | 0 | 3
20.3332 | 22.1601 | 33.589 | 52.5167 | 49.7291 | 0.21595 | Soil Nailing | 1 | 2.7025
19.0565 | 39.4336 | 21.7231 | 16.69 | 12.2532 | 0.47203 | Drainage | 3 | 3
16.6916 | 31.8959 | 22.5117 | 32.7754 | 6.0611 | 0.14755 | Drainage | 3 | 3
24.7746 | 46.7155 | 33.8598 | 57.3541 | 14.8695 | 0.18556 | Retaining Wall | 0 | 3
23.5332 | 22.927 | 28.195 | 48.6042 | 31.5478 | 0.88291 | Soil Nailing | 1 | 2.305
19.9833 | 19.3593 | 25.5142 | 15.848 | 12.8278 | 0.11586 | Drainage | 3 | 2.57
21.0325 | 44.9214 | 31.6564 | 35.125 | 41.5168 | 0.22427 | Retaining Wall | 0 | 3
17.2726 | 7.216 | 36.6624 | 56.119 | 23.3902 | 0.99552 | Soil Nailing | 1 | 0.88473
20.4379 | 11.1373 | 29.6248 | 32.0019 | 32.474 | 0.57602 | Drainage | 3 | 1.4932
21.9497 | 8.7082 | 40.0636 | 51.8709 | 25.5028 | 0.58582 | Soil Nailing | 1 | 1.3947
20.1517 | 42.9399 | 38.4631 | 34.7922 | 45.6498 | 0.84497 | Retaining Wall | 0 | 3
24.9029 | 5.4773 | 38.3729 | 15.3406 | 6.5811 | 0.52432 | Geosynthetics | 2 | 1.4113
21.1134 | 43.7746 | 44.6297 | 17.3927 | 37.8186 | 0.22178 | Drainage | 3 | 3
18.7097 | 25.3071 | 27.3807 | 12.3338 | 34.3477 | 0.42247 | Soil Nailing | 1 | 3
22.7215 | 5.1811 | 36.1181 | 19.7657 | 34.2282 | 0.755 | Soil Nailing | 1 | 1.1469
16.7046 | 23.074 | 41.387 | 54.6807 | 23.6295 | 0.87245 | Geosynthetics | 2 | 2.7039
18.8452 | 13.406 | 34.4881 | 42.5099 | 5.7054 | 0.2732 | Soil Nailing | 1 | 1.9285
18.4696 | 33.098 | 39.7376 | 46.9428 | 36.0158 | 0.26198 | Retaining Wall | 0 | 3
19.3181 | 35.5711 | 30.3613 | 41.0831 | 42.3262 | 0.32761 | Retaining Wall | 0 | 3
22.8178 | 26.9387 | 34.7623 | 29.327 | 8.8354 | 0.59621 | Soil Nailing | 1 | 3
19.8417 | 6.8234 | 21.3917 | 20.8431 | 24.8728 | 0.27851 | Soil Nailing | 1 | 1.0477
22.9401 | 34.5258 | 44.6442 | 56.2807 | 12.3168 | 0.89314 | Drainage | 3 | 3
20.7649 | 42.8917 | 40.0005 | 35.7415 | 32.4922 | 0.97801 | Retaining Wall | 0 | 3
18.4207 | 37.4146 | 41.7202 | 34.055 | 40.3522 | 0.67912 | Drainage | 3 | 3
23.0998 | 42.3481 | 37.3574 | 59.8052 | 35.0018 | 0.9703 | Geosynthetics | 2 | 3
17.3829 | 14.0229 | 24.6513 | 29.1965 | 19.3127 | 0.28785 | Drainage | 3 | 1.7881
17.2438 | 45 | 20.7757 | 52.7063 | 11.288 | 0.81517 | Soil Nailing | 1 | 3
20.045 | 19.4987 | 41.6164 | 53.1172 | 40.7421 | 0.67844 | Drainage | 3 | 2.4667
17.6085 | 5.6032 | 29.9083 | 21.6335 | 19.5763 | 0.26319 | Drainage | 3 | 1.2093
15.0909 | 42.9526 | 26.5966 | 14.742 | 5.9963 | 0.31841 | Drainage | 3 | 3
21.483 | 47.382 | 34.0418 | 58.781 | 30.714 | 0.48863 | Retaining Wall | 0 | 3
20.1109 | 34.5001 | 30.5225 | 31.2948 | 16.1005 | 0.79164 | Drainage | 3 | 3
19.4552 | 15.4146 | 36.2916 | 10.111 | 42.8543 | 0.87222 | Geosynthetics | 2 | 2.214
24.6697 | 16.3285 | 32.0948 | 34.9509 | 11.4465 | 0.63395 | Drainage | 3 | 2.0362
20.712 | 25.9967 | 37.4308 | 40.965 | 24.566 | 0.72158 | Drainage | 3 | 3
23.6343 | 45.4024 | 41.3356 | 48.8044 | 16.3909 | 0.26385 | Drainage | 3 | 3
16.3945 | 11.7319 | 24.8889 | 57.1471 | 36.0321 | 0.74107 | Soil Nailing | 1 | 1.0608
20.6921 | 42.1688 | 28.2358 | 55.7585 | 29.6839 | 0.60498 | Soil Nailing | 1 | 3
23.6798 | 18.1086 | 30.9204 | 57.0068 | 40.5944 | 0.22292 | Geosynthetics | 2 | 2.16
20.8311 | 41.3864 | 44.0515 | 11.6063 | 25.6376 | 0.95019 | Soil Nailing | 1 | 3
22.1801 | 46.4122 | 29.1333 | 45.5887 | 5.2164 | 0.51286 | Soil Nailing | 1 | 3
18.7204 | 24.2372 | 29.5275 | 21.2929 | 14.6838 | 0.79446 | Retaining Wall | 0 | 2.7978
15.9245 | 21.4273 | 36.3368 | 19.3776 | 49.9621 | 0.52561 | Geosynthetics | 2 | 2.8974
19.579 | 41.1 | 30.48 | 50.0159 | 23.2405 | 0.93294 | Soil Nailing | 1 | 3
18.9448 | 28.8267 | 43.7806 | 30.8565 | 32.9106 | 0.14128 | Retaining Wall | 0 | 3
23.6706 | 35.8002 | 42.3617 | 55.83 | 45.7219 | 0.54615 | Soil Nailing | 1 | 3
17.44 | 33.0273 | 32.8352 | 12.1218 | 5.9236 | 0.025155 | Retaining Wall | 0 | 3
24.6673 | 11.88 | 36.1194 | 50.109 | 34.6823 | 0.19739 | Soil Nailing | 1 | 1.7922
24.5814 | 43.0156 | 21.4508 | 16.8417 | 17.977 | 0.28103 | Soil Nailing | 1 | 3
17.4763 | 13.8099 | 37.3933 | 18.8289 | 17.5662 | 0.47261 | Soil Nailing | 1 | 2.2028
18.4805 | 46.9527 | 37.68 | 33.8676 | 15.1183 | 0.82017 | Soil Nailing | 1 | 3
23.9556 | 16.2757 | 28.98 | 29.7795 | 42.0228 | 0.46665 | Drainage | 3 | 2.0624
24.6662 | 38.0246 | 25.4921 | 34.3086 | 21.7826 | 0.56119 | Soil Nailing | 1 | 3
19.4344 | 17.8095 | 42.877 | 57.0013 | 8.0202 | 0.92405 | Geosynthetics | 2 | 2.1781
18.21 | 19.3003 | 30.6676 | 42.8694 | 9.3583 | 0.75653 | Drainage | 3 | 2.1453
20.2609 | 18.9501 | 36.3427 | 24.5155 | 11.6876 | 0.050203 | Geosynthetics | 2 | 2.8362
21.8777 | 38.6552 | 20.8332 | 18.6454 | 45.4517 | 0.17646 | Drainage | 3 | 3
17.7347 | 30.0567 | 30.3517 | 31.0023 | 24.235 | 0.038218 | Drainage | 3 | 3
22.3647 | 44.7329 | 40.4315 | 32.5821 | 46.2222 | 0.069056 | Geosynthetics | 2 | 3
15.5166 | 18.8318 | 29.6894 | 40.0647 | 41.7866 | 0.33885 | Retaining Wall | 0 | 2.3027
15.4929 | 36.1397 | 35.079 | 23.3001 | 42.7047 | 0.72786 | Geosynthetics | 2 | 3
18.8629 | 38.8827 | 25.2464 | 48.3755 | 17.9074 | 0.24435 | Soil Nailing | 1 | 3
18.5347 | 11.8167 | 30.4131 | 14.923 | 17.2091 | 0.39229 | Soil Nailing | 1 | 1.8501
18.1563 | 23.0265 | 43.1909 | 38.0227 | 30.2031 | 0.39387 | Geosynthetics | 2 | 3
19.9102 | 26.7268 | 34.1613 | 41.1766 | 23.8066 | 0.59031 | Retaining Wall | 0 | 3
18.2073 | 21.0059 | 42.5483 | 20.3416 | 27.9077 | 0.89292 | Drainage | 3 | 2.869
16.9226 | 19.4951 | 42.5505 | 51.3006 | 7.3942 | 0.98323 | Drainage | 3 | 2.3632
18.0947 | 35.8889 | 43.6037 | 40.7716 | 48.7216 | 0.60461 | Soil Nailing | 1 | 3
24.749 | 14.714 | 42.3848 | 42.2861 | 7.6176 | 0.50507 | Retaining Wall | 0 | 2.2088
19.1111 | 36.9226 | 20.082 | 34.8872 | 13.0474 | 0.68188 | Drainage | 3 | 3
19.4471 | 47.077 | 43.3504 | 55.4797 | 35.519 | 0.66803 | Drainage | 3 | 3
20.7654 | 30.4339 | 23.4365 | 44.6964 | 11.9976 | 0.52395 | Soil Nailing | 1 | 3
24.8334 | 32.5145 | 20.9982 | 29.0918 | 9.8091 | 0.73696 | Retaining Wall | 0 | 3
17.416 | 8.102 | 21.3847 | 21.9303 | 11.9129 | 0.49127 | Drainage | 3 | 1.0581
21.8128 | 43.9015 | 28.7229 | 13.5531 | 7.7864 | 0.99646 | Retaining Wall | 0 | 3
22.1598 | 17.8452 | 35.5201 | 18.268 | 16.3093 | 0.048997 | Retaining Wall | 0 | 2.7613
21.0732 | 32.6773 | 30.0578 | 59.6341 | 17.2004 | 0.44322 | Soil Nailing | 1 | 3
15.8858 | 49.06 | 20.6389 | 30.3383 | 27.438 | 0.39702 | Drainage | 3 | 3
21.7687 | 31.7976 | 31.9121 | 54.9344 | 24.7425 | 0.7703 | Soil Nailing | 1 | 3
15.6409 | 37.6119 | 31.0533 | 18.5285 | 26.3171 | 0.19083 | Geosynthetics | 2 | 3
20.9614 | 25.0394 | 38.9212 | 31.268 | 32.7218 | 0.43408 | Drainage | 3 | 3
22.3958 | 7.7165 | 26.9903 | 58.0259 | 15.3933 | 0.69794 | Retaining Wall | 0 | 0.74209
17.1097 | 40.892 | 25.4383 | 14.5566 | 11.0617 | 0.60319 | Retaining Wall | 0 | 3
23.4162 | 6.5749 | 26.3985 | 39.6992 | 44.5495 | 0.54512 | Drainage | 3 | 0.86789
15.3035 | 36.5296 | 27.5935 | 55.9586 | 33.5274 | 0.43496 | Soil Nailing | 1 | 3
23.4381 | 6.0315 | 34.9791 | 57.4842 | 7.7298 | 0.75201 | Retaining Wall | 0 | 0.81827
19.6033 | 43.8037 | 31.7881 | 52.3004 | 48.2473 | 0.64643 | Drainage | 3 | 3
17.1759 | 12.0936 | 28.4224 | 52.7967 | 36.1881 | 0.87471 | Retaining Wall | 0 | 1.1915
16.3378 | 28.1422 | 29.3579 | 42.6091 | 11.8267 | 0.733 | Soil Nailing | 1 | 3
24.5331 | 31.8718 | 29.2731 | 21.0212 | 48.611 | 0.14041 | Drainage | 3 | 3
15.7267 | 25.5895 | 44.3102 | 46.5339 | 21.4433 | 0.61954 | Soil Nailing | 1 | 3
16.9909 | 20.3344 | 25.8249 | 58.9192 | 49.303 | 0.044538 | Soil Nailing | 1 | 2.2828
18.4782 | 26.0516 | 40.4515 | 36.2967 | 9.6474 | 0.38737 | Drainage | 3 | 3
21.2023 | 19.0137 | 37.7053 | 23.0349 | 12.1986 | 0.41194 | Soil Nailing | 1 | 2.7219
20.448 | 24.7155 | 20.1393 | 38.6736 | 34.5839 | 0.85488 | Soil Nailing | 1 | 2.3287
16.2564 | 21.1511 | 44.8294 | 44.5305 | 5.9965 | 0.18037 | Soil Nailing | 1 | 3
17.8973 | 30.4792 | 38.911 | 20.414 | 5.841 | 0.64354 | Retaining Wall | 0 | 3
17.3875 | 15.7066 | 37.0612 | 45.9595 | 40.6392 | 0.19239 | Soil Nailing | 1 | 2.2502
17.1354 | 49.4895 | 30.1331 | 39.3716 | 12.5501 | 0.94867 | Geosynthetics | 2 | 3
19.1114 | 27.5391 | 33.8801 | 40.6175 | 46.3455 | 0.5295 | Retaining Wall | 0 | 3
22.0403 | 13.7373 | 26.3318 | 25.2994 | 24.1653 | 0.70821 | Geosynthetics | 2 | 1.6444
17.1745 | 26.468 | 20.8871 | 17.7633 | 44.3144 | 0.64655 | Soil Nailing | 1 | 2.8421
18.6668 | 43.9887 | 40.9005 | 41.1725 | 23.7994 | 0.30364 | Soil Nailing | 1 | 3
18.9092 | 5.9813 | 42.4121 | 39.3116 | 28.8604 | 0.9012 | Retaining Wall | 0 | 1.1682
24.7646 | 35.5799 | 24.0618 | 26.9006 | 19.2431 | 0.62725 | Soil Nailing | 1 | 3
24.5467 | 29.6586 | 39.6764 | 24.7947 | 34.6134 | 0.51032 | Retaining Wall | 0 | 3
23.0014 | 12.6301 | 38.5288 | 27.3622 | 19.3191 | 0.52836 | Drainage | 3 | 2.0095
17.4166 | 41.7864 | 24.4594 | 34.4942 | 15.0427 | 0.89069 | Retaining Wall | 0 | 3
15.6804 | 21.5998 | 30.5457 | 58.741 | 8.6471 | 0.059119 | Soil Nailing | 1 | 2.5612
18.169 | 18.2211 | 30.5689 | 48.1782 | 7.5951 | 0.38906 | Retaining Wall | 0 | 2.1648
17.6679 | 42.2656 | 38.9991 | 52.587 | 18.7688 | 0.84163 | Retaining Wall | 0 | 3
20.0593 | 33.7336 | 40.9415 | 35.2825 | 38.1413 | 0.037515 | Retaining Wall | 0 | 3
22.7773 | 45.4217 | 22.3694 | 36.3062 | 14.2529 | 0.63918 | Soil Nailing | 1 | 3
23.5832 | 33.3448 | 34.0742 | 20.2162 | 18.4652 | 0.40326 | Retaining Wall | 0 | 3
23.4486 | 38.3368 | 39.0437 | 46.0523 | 45.7327 | 0.20458 | Geosynthetics | 2 | 3
18.5968 | 42.6401 | 39.6548 | 31.0792 | 33.7621 | 0.6114 | Drainage | 3 | 3
21.8723 | 7.4633 | 23.6998 | 47.1223 | 46.3875 | 0.83106 | Drainage | 3 | 0.64957
18.1283 | 39.9222 | 33.1376 | 30.4528 | 46.0052 | 0.46734 | Drainage | 3 | 3
15.6091 | 32.6168 | 41.439 | 15.4259 | 7.8535 | 0.14674 | Retaining Wall | 0 | 3
22.0157 | 8.1279 | 27.963 | 18.6527 | 47.9754 | 0.30615 | Retaining Wall | 0 | 1.4053
15.0983 | 27.886 | 30.6279 | 50.5785 | 7.303 | 0.98135 | Drainage | 3 | 2.8131
19.0918 | 8.7106 | 40.109 | 22.9308 | 46.6529 | 0.11109 | Drainage | 3 | 1.9232
18.2938 | 38.1176 | 22.233 | 23.2177 | 29.603 | 0.16072 | Soil Nailing | 1 | 3
21.9338 | 29.5926 | 41.4873 | 56.4684 | 28.9935 | 0.99018 | Retaining Wall | 0 | 3
22.6625 | 47.9108 | 27.7789 | 42.8818 | 37.0969 | 0.8821 | Soil Nailing | 1 | 3
18.0409 | 13.2411 | 20.0363 | 15.7154 | 44.5645 | 0.70713 | Retaining Wall | 0 | 1.4813
23.1163 | 32.2715 | 25.854 | 17.1793 | 32.7652 | 0.15098 | Drainage | 3 | 3
17.9392 | 14.5212 | 22.2375 | 23.6184 | 24.143 | 0.24055 | Geosynthetics | 2 | 1.8369
19.4633 | 32.6329 | 22.3096 | 39.6998 | 10.035 | 0.18018 | Soil Nailing | 1 | 3
22.2702 | 37.5192 | 37.3209 | 47.6413 | 40.5144 | 0.63095 | Geosynthetics | 2 | 3
21.9292 | 37.5037 | 25.3494 | 23.7248 | 10.7732 | 0.39887 | Retaining Wall | 0 | 3
24.8737 | 41.6783 | 43.3686 | 53.5321 | 37.6865 | 0.047779 | Geosynthetics | 2 | 3
17.2516 | 43.4098 | 32.9111 | 15.459 | 28.7566 | 0.29129 | Drainage | 3 | 3
21.6232 | 8.4772 | 31.5025 | 20.38 | 22.3626 | 0.86065 | Retaining Wall | 0 | 1.2637
21.0968 | 20.447 | 30.8571 | 58.5232 | 32.5844 | 0.79604 | Drainage | 3 | 2.09
24.151 | 35.9205 | 37.3147 | 16.7372 | 39.756 | 0.64301 | Retaining Wall | 0 | 3
16.5636 | 27.4364 | 31.3066 | 54.4056 | 47.3513 | 0.085544 | Retaining Wall | 0 | 3
22.518 | 13.5804 | 23.215 | 45.1968 | 16.9114 | 0.88279 | Retaining Wall | 0 | 1.2385
20.6827 | 29.8719 | 42.0043 | 13.6544 | 47.6209 | 0.53452 | Drainage | 3 | 3
17.7467 | 23.3346 | 30.7099 | 34.1853 | 48.2427 | 0.49458 | Retaining Wall | 0 | 2.768
19.7443 | 22.5517 | 21.8501 | 35.949 | 41.6134 | 0.93406 | Retaining Wall | 0 | 2.157
18.3378 | 41.4389 | 33.2341 | 56.607 | 44.6647 | 0.008844 | Soil Nailing | 1 | 3
20.7931 | 23.3419 | 36.1837 | 31.0552 | 36.1592 | 0.5559 | Drainage | 3 | 2.9518
23.89 | 6.1905 | 26.8896 | 32.3382 | 6.7594 | 0.79124 | Retaining Wall | 0 | 0.79636
20.693 | 7.6129 | 40.0085 | 15.6242 | 30.8785 | 0.06369 | Retaining Wall | 0 | 1.9068
21.3172 | 43.531 | 36.7444 | 41.9586 | 38.6242 | 0.35717 | Retaining Wall | 0 | 3
20.1875 | 48.227 | 36.2585 | 20.5448 | 47.3766 | 0.97749 | Geosynthetics | 2 | 3
15.5117 | 35.9784 | 30.5206 | 13.8767 | 30.6703 | 0.21179 | Geosynthetics | 2 | 3
17.3286 | 21.3966 | 44.0479 | 59.846 | 40.739 | 0.53118 | Soil Nailing | 1 | 2.7439
19.92 | 47.237 | 26.8547 | 23.4815 | 36.7267 | 0.74607 | Geosynthetics | 2 | 3
18.1024 | 34.8261 | 34.4426 | 17.0527 | 17.6361 | 0.39037 | Soil Nailing | 1 | 3
16.8176 | 42.995 | 27.7264 | 44.9745 | 11.9628 | 0.40787 | Retaining Wall | 0 | 3
20.0413 | 39.4634 | 38.6201 | 51.0841 | 38.7907 | 0.063268 | Drainage | 3 | 3
18.2281 | 22.0613 | 21.1948 | 13.2039 | 15.5196 | 0.19009 | Retaining Wall | 0 | 2.6855
17.5811 | 26.5416 | 21.1473 | 15.2697 | 16.0111 | 0.88061 | Drainage | 3 | 2.7661
19.6399 | 13.3759 | 40.2715 | 14.5087 | 33.9776 | 0.81832 | Soil Nailing | 1 | 2.1257
16.3328 | 18.1406 | 30.8567 | 12.348 | 40.5081 | 0.30464 | Drainage | 3 | 2.5668
24.2775 | 40.0157 | 28.5295 | 42.9728 | 31.2049 | 0.38171 | Soil Nailing | 1 | 3
23.677 | 45.229 | 35.1882 | 39.4157 | 44.8242 | 0.44041 | Soil Nailing | 1 | 3
22.0762 | 37.6007 | 37.5475 | 43.1403 | 14.5149 | 0.34594 | Drainage | 3 | 3
16.0621 | 25.9328 | 25.03 | 35.2834 | 16.3586 | 0.65391 | Retaining Wall | 0 | 2.7478
22.7588 | 8.8929 | 24.6358 | 50.8754 | 33.663 | 0.012828 | Geosynthetics | 2 | 1.1953
23.0796 | 7.5627 | 43.9538 | 37.3334 | 42.3216 | 0.88017 | Retaining Wall | 0 | 1.408
22.6776 | 21.8447 | 34.7416 | 55.9373 | 29.2708 | 0.30065 | Soil Nailing | 1 | 2.6328
16.1397 | 25.872 | 29.7529 | 34.2824 | 5.4672 | 0.87237 | Retaining Wall | 0 | 2.8
21.4391 | 32.4104 | 40.036 | 49.5329 | 35.4624 | 0.45439 | Retaining Wall | 0 | 3
23.3432 | 5.292 | 33.129 | 30.368 | 41.6112 | 0.77633 | Retaining Wall | 0 | 0.94166
20.7735 | 49.5375 | 26.0416 | 31.7612 | 17.4445 | 0.82578 | Geosynthetics | 2 | 3
21.4641 | 21.3772 | 25.1684 | 52.4496 | 7.4389 | 0.30129 | Drainage | 3 | 2.3015
19.5836 | 43.1643 | 29.9215 | 15.383 | 28.3078 | 0.64032 | Geosynthetics | 2 | 3
20.2871 | 29.0735 | 41.4974 | 38.2459 | 6.897 | 0.60741 | Retaining Wall | 0 | 3
15.3438 | 10.8698 | 21.5362 | 46.3168 | 23.7208 | 0.47601 | Drainage | 3 | 1.1037
21.3896 | 40.8904 | 25.4632 | 47.521 | 5.8018 | 0.46957 | Retaining Wall | 0 | 3
15.8145 | 36.9422 | 42.3288 | 39.5747 | 15.1235 | 0.3052 | Soil Nailing | 1 | 3
19.3501 | 28.7346 | 23.0434 | 32.4032 | 22.497 | 0.31019 | Retaining Wall | 0 | 3
17.9266 | 28.1549 | 35.7406 | 23.0391 | 10.0268 | 0.54815 | Drainage | 3 | 3
20.4543 | 8.9366 | 25.3378 | 55.4713 | 10.137 | 0.032271 | Geosynthetics | 2 | 1.1674
16.3342 | 34.5132 | 35.1467 | 28.4894 | 42.2178 | 0.93366 | Geosynthetics | 2 | 3
21.9164 | 46.006 | 29.5776 | 49.9496 | 6.8641 | 0.64998 | Retaining Wall | 0 | 3
22.9501 | 9.196 | 22.5419 | 11.5833 | 36.0035 | 0.44344 | Geosynthetics | 2 | 1.3334
16.6335 | 16.858 | 34.5619 | 21.6085 | 41.6517 | 0.061806 | Drainage | 3 | 2.5909
16.0431 | 45.6039 | 37.0761 | 27.2792 | 10.8825 | 0.63001 | Geosynthetics | 2 | 3
16.4552 | 17.7955 | 37.0068 | 43.5787 | 13.7917 | 0.017743 | Geosynthetics | 2 | 2.5684
23.7713 | 34.4275 | 35.9259 | 25.9665 | 33.8672 | 0.67987 | Retaining Wall | 0 | 3
20.2819 | 29.0668 | 32.5056 | 12.0682 | 19.2041 | 0.072524 | Drainage | 3 | 3
19.6726 | 31.8347 | 32.9868 | 18.6934 | 26.439 | 0.6561 | Drainage | 3 | 3
16.0671 | 23.7105 | 35.891 | 22.9583 | 42.6201 | 0.40589 | Soil Nailing | 1 | 3
21.4956 | 18.4996 | 37.2565 | 18.8024 | 11.2092 | 0.66263 | Geosynthetics | 2 | 2.5725
23.68 | 7.184 | 36.3719 | 20.1862 | 32.8844 | 0.1385 | Drainage | 3 | 1.6597
23.2819 | 38.4926 | 34.6736 | 48.4478 | 47.4079 | 0.11738 | Soil Nailing | 1 | 3
21.2605 | 38.5742 | 23.896 | 30.6017 | 7.586 | 0.24742 | Retaining Wall | 0 | 3
15.7528 | 35.1827 | 25.2654 | 30.259 | 7.7003 | 0.41151 | Soil Nailing | 1 | 3
16.124 | 33.9635 | 26.5056 | 58.3303 | 29.9634 | 0.25303 | Soil Nailing | 1 | 3
15.4931 | 15.9673 | 42.9915 | 32.3351 | 48.2034 | 0.082015 | Drainage | 3 | 2.6654
17.5748 | 6.0055 | 38.9849 | 56.3829 | 14.9213 | 0.32503 | Soil Nailing | 1 | 1.1737
16.3566 | 41.3922 | 33.8217 | 24.9532 | 19.8856 | 0.70576 | Retaining Wall | 0 | 3
17.6005 | 27.1012 | 26.3014 | 30.0313 | 9.4392 | 0.58309 | Drainage | 3 | 2.995
18.8506 | 18.8077 | 22.7723 | 29.8142 | 21.3011 | 0.96332 | Drainage | 3 | 1.86
24.4298 | 9.5869 | 42.469 | 37.3039 | 6.995 | 0.43592 | Drainage | 3 | 1.7833
21.1038 | 7.8225 | 42.3167 | 39.2124 | 22.5092 | 0.3328 | Drainage | 3 | 1.6343
23.3497 | 20.699 | 22.7674 | 22.4063 | 29.9969 | 0.69368 | Retaining Wall | 0 | 2.2579
22.1035 | 41.2132 | 39.9304 | 49.6792 | 48.8752 | 0.41196 | Retaining Wall | 0 | 3
16.125 | 46.3426 | 31.1661 | 34.8263 | 41.8275 | 0.61831 | Retaining Wall | 0 | 3
22.3592 | 45.3538 | 28.0992 | 10.3522 | 41.9929 | 0.94629 | Geosynthetics | 2 | 3
17.751 | 46.4 | 38.4776 | 39.567 | 15.2665 | 0.49919 | Retaining Wall | 0 | 3
21.3911 | 45.8476 | 35.3582 | 49.903 | 8.9256 | 0.49818 | Soil Nailing | 1 | 3
18.4096 | 28.7251 | 39.5008 | 22.5233 | 32.1384 | 0.77517 | Drainage | 3 | 3
24.9767 | 14.8737 | 21.8582 | 11.8936 | 28.4512 | 0.75608 | Soil Nailing | 1 | 1.719
17.6355 | 40.9121 | 27.9647 | 50.3589 | 28.2427 | 0.51623 | Retaining Wall | 0 | 3
17.7913 | 14.6171 | 27.9829 | 58.8138 | 9.9054 | 0.06472 | Geosynthetics | 2 | 1.774
24.3067 | 17.0243 | 28.2438 | 13.8282 | 27.2248 | 0.98079 | Geosynthetics | 2 | 2.0152
15.2464 | 15.4964 | 32.562 | 56.9018 | 11.766 | 0.37732 | Drainage | 3 | 1.8774
21.9669 | 28.1742 | 27.0753 | 27.9637 | 23.9952 | 0.31671 | Retaining Wall | 0 | 3
22.2533 | 19.4822 | 31.1096 | 57.072 | 7.7973 | 0.98155 | Geosynthetics | 2 | 1.9237
23.3638 | 11.937 | 29.1944 | 42.442 | 43.5602 | 0.87214 | Soil Nailing | 1 | 1.3064
24.7444 | 25.3928 | 38.3824 | 54.5122 | 5.5931 | 0.33022 | Geosynthetics | 2 | 3
24.756 | 44.3258 | 35.0875 | 49.2917 | 47.2695 | 0.30831 | Drainage | 3 | 3
15.6528 | 30.6749 | 36.3407 | 11.3999 | 43.8301 | 0.72095 | Geosynthetics | 2 | 3
23.2184 | 44.5251 | 25.2646 | 13.2721 | 38.8674 | 0.33432 | Retaining Wall | 0 | 3
21.4631 | 13.8142 | 28.1376 | 36.2872 | 49.2148 | 0.25143 | Soil Nailing | 1 | 1.8308
21.4734 | 12.5138 | 20.5291 | 16.481 | 7.4219 | 0.97967 | Drainage | 3 | 1.281
16.2835 | 30.901 | 22.7094 | 33.0517 | 33.8719 | 0.56571 | Drainage | 3 | 3
21.5019 | 25.8498 | 26.6264 | 57.7315 | 43.2186 | 0.7625 | Geosynthetics | 2 | 2.514
24.8248 | 34.7078 | 21.6366 | 24.7379 | 10.6978 | 0.71305 | Drainage | 3 | 3
24.1182 | 40.7582 | 35.0658 | 34.4456 | 31.3149 | 0.75553 | Geosynthetics | 2 | 3
19.3913 | 38.8088 | 44.9533 | 29.213 | 22.7265 | 0.90339 | Soil Nailing | 1 | 3
15.3995 | 47.4018 | 22.5204 | 41.4913 | 24.6122 | 0.50077 | Geosynthetics | 2 | 3
18.6229 | 22.9215 | 40.5308 | 19.6922 | 46.0636 | 0.75338 | Drainage | 3 | 3
23.2639 | 14.2874 | 22.9704 | 22.997 | 29.2393 | 0.79681 | Soil Nailing | 1 | 1.566
22.015 | 29.7911 | 36.7479 | 52.9384 | 9.1968 | 0.94638 | Geosynthetics | 2 | 3
19.5934 | 9.9834 | 36.0789 | 50.5668 | 47.1747 | 0.7131 | Drainage | 3 | 1.3388
15.551 | 17.9983 | 42.5679 | 49.4595 | 13.3345 | 0.89262 | Drainage | 3 | 2.2779
19.2689 | 14.355 | 22.8486 | 48.546 | 45.1687 | 0.095038 | Retaining Wall | 0 | 1.6641
19.6902 | 22.8454 | 27.8861 | 32.9719 | 48.6914 | 0.1261 | Geosynthetics | 2 | 2.8213
24.2856 | 10.0047 | 22.2695 | 46.4445 | 44.5027 | 0.15835 | Geosynthetics | 2 | 1.1992
21.4109 | 6.4329 | 30.1846 | 29.3602 | 35.471 | 0.14481 | Geosynthetics | 2 | 1.2834
18.1165 | 34.5557 | 42.7898 | 15.0355 | 38.4598 | 0.087519 | Soil Nailing | 1 | 3
20.2532 | 32.4612 | 39.5381 | 29.6687 | 36.494 | 0.12257 | Soil Nailing | 1 | 3
15.6606 | 36.8762 | 38.0725 | 17.9332 | 25.7236 | 0.99591 | Retaining Wall | 0 | 3
24.7257 | 34.7174 | 33.3257 | 29.5426 | 17.3489 | 0.27219 | Retaining Wall | 0 | 3
18.6006 | 10.1433 | 42.0871 | 24.8713 | 17.8251 | 0.47805 | Retaining Wall | 0 | 1.9295
19.7787 | 18.0985 | 31.236 | 39.958 | 37.9026 | 0.82162 | Drainage | 3 | 2.0407
18.5528 | 10.8287 | 23.7421 | 28.077 | 33.1716 | 0.1183 | Drainage | 3 | 1.5344
21.8251 | 42.9338 | 40.9396 | 45.2795 | 31.3198 | 0.31737 | Retaining Wall | 0 | 3
21.6223 | 38.6107 | 26.991 | 35.6073 | 34.3674 | 0.15929 | Drainage | 3 | 3
22.1532 | 14.0687 | 21.3408 | 55.9746 | 39.8654 | 0.062556 | Retaining Wall | 0 | 1.5272
17.6814 | 20.3589 | 23.151 | 14.5513 | 38.6753 | 0.96075 | Soil Nailing | 1 | 2.1817
18.1567 | 48.4977 | 35.2265 | 44.3855 | 9.7428 | 0.85836 | Drainage | 3 | 3
16.2525 | 31.7372 | 35.177 | 43.6198 | 21.3366 | 0.8793 | Drainage | 3 | 3
21.5551 | 41.052 | 26.5046 | 57.5313 | 16.8785 | 0.86868 | Retaining Wall | 0 | 3
15.398 | 16.9066 | 38.1795 | 28.5776 | 29.2207 | 0.15457 | Geosynthetics | 2 | 2.6003
20.9768 | 14.4524 | 39.341 | 25.2719 | 7.7637 | 0.785 | Retaining Wall | 0 | 2.1114
23.697 | 40.2763 | 43.0126 | 18.6197 | 39.3109 | 0.72787 | Drainage | 3 | 3
23.9083 | 35.8643 | 34.6234 | 23.2644 | 9.7937 | 0.92542 | Drainage | 3 | 3
19.4904 | 35.644 | 39.4856 | 35.0945 | 17.2131 | 0.21932 | Retaining Wall | 0 | 3
19.593 | 29.8686 | 38.8275 | 51.8856 | 40.2234 | 0.41404 | Retaining Wall | 0 | 3
15.7697 | 30.361 | 26.4452 | 24.2143 | 7.3202 | 0.29493 | Retaining Wall | 0 | 3
21.7077 | 38.1064 | 27.7556 | 17.8871 | 34.709 | 0.25792 | Drainage | 3 | 3
23.2126 | 17.1501 | 31.9621 | 23.6064 | 46.6015 | 0.65238 | Drainage | 3 | 2.2182
17.4466 | 20.8746 | 20.476 | 15.0463 | 32.7937 | 0.16394 | Drainage | 3 | 2.5376
19.213 | 44.2237 | 27.4349 | 56.3348 | 37.0696 | 0.46481 | Soil Nailing | 1 | 3
23.3884 | 18.8989 | 31.8471 | 53.6312 | 40.652 | 0.64664 | Retaining Wall | 0 | 2.0918
23.7712 | 29.5839 | 22.7017 | 25.4246 | 15.0011 | 0.1303 | Soil Nailing | 1 | 3
17.4318 | 36.6188 | 23.1569 | 22.3494 | 31.1434 | 0.25698 | Retaining Wall | 0 | 3
20.5057 | 49.9966 | 31.5809 | 55.2699 | 18.9076 | 0.96737 | Soil Nailing | 1 | 3
16.9249 | 24.5881 | 38.2741 | 10.0886 | 16.2273 | 0.79543 | Retaining Wall | 0 | 3
16.0188 | 24.2642 | 40.8437 | 40.0289 | 13.6605 | 0.67695 | Geosynthetics | 2 | 3
24.1112 | 42.9165 | 33.6578 | 55.8002 | 31.3444 | 0.85597 | Soil Nailing | 1 | 3
23.2051 | 41.2476 | 31.8687 | 35.4279 | 40.7539 | 0.013968 | Drainage | 3 | 3
22.6003 | 37.8984 | 29.607 | 10.1483 | 44.415 | 0.0060744 | Drainage | 3 | 3
15.4877 | 25.8453 | 24.8237 | 20.9436 | 24.2864 | 0.15397 | Soil Nailing | 1 | 3
23.4373 | 19.5773 | 23.6641 | 56.1221 | 21.7805 | 0.49526 | Retaining Wall | 0 | 1.9377
19.3804 | 32.3929 | 39.7974 | 10.8511 | 35.9288 | 0.56997 | Soil Nailing | 1 | 3
18.424 | 44.43 | 31.6252 | 29.739 | 40.1162 | 0.11369 | Drainage | 3 | 3
20.4648 | 44.77 | 39.758 | 49.4872 | 16.3994 | 0.072286 | Drainage | 3 | 3
15.9135 | 9.8824 | 37.6021 | 51.9045 | 18.3781 | 0.82833 | Drainage | 3 | 1.3084
22.5665 | 24.2758 | 24.8474 | 33.8804 | 29.0027 | 0.46447 | Soil Nailing | 1 | 2.6848
20.8244 | 25.9125 | 32.7577 | 21.6242 | 24.9974 | 0.99249 | Soil Nailing | 1 | 2.9707
16.8659 | 48.9927 | 31.1004 | 39.9852 | 36.7604 | 0.22935 | Geosynthetics | 2 | 3
16.8823 | 35.5099 | 30.5968 | 23.1889 | 27.7018 | 0.6472 | Retaining Wall | 0 | 3
16.8425 | 23.3261 | 33.5643 | 22.7632 | 10.022 | 0.80439 | Geosynthetics | 2 | 2.8216
15.57 | 6.1726 | 44.552 | 50.38 | 12.4679 | 0.87264 | Drainage | 3 | 1.1622
20.878 | 30.4423 | 40.3225 | 17.7133 | 45.5859 | 0.30632 | Geosynthetics | 2 | 3
23.4035 | 9.3234 | 42.5928 | 10.2761 | 15.2329 | 0.19328 | Drainage | 3 | 2.1527
15.175 | 42.5502 | 20.741 | 26.8388 | 7.2539 | 0.22609 | Retaining Wall | 0 | 3
15.49 | 38.8633 | 23.5084 | 34.5487 | 37.9155 | 0.66674 | Geosynthetics | 2 | 3
20.7277 | 25.7229 | 22.1191 | 45.254 | 35.7805 | 0.52233 | Drainage | 3 | 2.5959
23.195 | 24.3145 | 26.5808 | 49.0558 | 32.0034 | 0.59899 | Geosynthetics | 2 | 2.5274
18.2674 | 45.3803 | 31.0473 | 43.176 | 27.6015 | 0.020529 | Soil Nailing | 1 | 3
18.4961 | 17.9806 | 36.0513 | 41.3254 | 48.6311 | 0.39097 | Soil Nailing | 1 | 2.391
20.9635 | 16.2059 | 32.5208 | 43.2874 | 10.3925 | 0.31015 | Retaining Wall | 0 | 2.1167
17.7421 | 47.2639 | 42.5796 | 23.5763 | 27.9573 | 0.86378 | Retaining Wall | 0 | 3
15.2661 | 41.4161 | 43.4964 | 29.1181 | 30.382 | 0.77626 | Geosynthetics | 2 | 3
22.3523 | 41.9282 | 24.088 | 40.8218 | 6.0122 | 0.42957 | Retaining Wall | 0 | 3
21.2565 | 13.7837 | 41.3228 | 13.2785 | 23.5397 | 0.63053 | Retaining Wall | 0 | 2.3077
20.8076 | 11.4483 | 32.0431 | 24.7663 | 40.2261 | 0.047679 | Soil Nailing | 1 | 1.9414
22.4168 | 6.1713 | 31.3332 | 30.3209 | 26.1994 | 0.63725 | Geosynthetics | 2 | 1.0397
21.7523 | 15.6669 | 39.6235 | 36.672 | 44.3875 | 0.097205 | Soil Nailing | 1 | 2.4721
17.0588 | 39.8386 | 22.3285 | 34.3241 | 34.016 | 0.71402 | Soil Nailing | 1 | 3
18.5248 | 15.8017 | 42.0623 | 45.9066 | 39.4738 | 0.57384 | Soil Nailing | 1 | 2.2363
16.2611 | 37.8096 | 36.7716 | 33.6713 | 41.2016 | 0.30049 | Geosynthetics | 2 | 3
16.2986 | 16.3359 | 41.8815 | 55.2065 | 36.0275 | 0.37084 | Geosynthetics | 2 | 2.2922
21.762 | 22.7882 | 44.8619 | 29.0159 | 38.7221 | 0.090092 | Geosynthetics | 2 | 3
23.586 | 49.2423 | 32.9501 | 36.2686 | 36.289 | 0.32279 | Soil Nailing | 1 | 3
24.6273 | 16.0165 | 22.3316 | 10.1605 | 29.7709 | 0.96684 | Retaining Wall | 0 | 1.761
21.2835 | 21.9367 | 24.1631 | 25.5239 | 30.494 | 0.48618 | Geosynthetics | 2 | 2.5008
16.841 | 18.5489 | 28.0905 | 53.3286 | 13.5448 | 0.47424 | Retaining Wall | 0 | 2.0208
16.0565 | 9.9331 | 22.5888 | 26.6788 | 42.2348 | 0.62923 | Soil Nailing | 1 | 1.1649
23.1285 | 27.0452 | 40.3835 | 22.6593 | 19.0462 | 0.48444 | Drainage | 3 | 3
20.7876 | 22.0411 | 27.4217 | 37.1768 | 29.1082 | 0.35551 | Geosynthetics | 2 | 2.5686
21.1829 | 36.2699 | 44.3972 | 13.9365 | 16.2296 | 0.13952 | Retaining Wall | 0 | 3
22.8146 | 41.7918 | 37.5648 | 36.5803 | 36.3139 | 0.63032 | Geosynthetics | 2 | 3
22.0328 | 29.4912 | 24.3358 | 25.1833 | 48.8826 | 0.74892 | Soil Nailing | 1 | 3
23.3446 | 6.4488 | 31.9011 | 29.1551 | 41.0873 | 0.9231 | Geosynthetics | 2 | 0.95515
15.5621 | 32.8515 | 31.6721 | 49.5683 | 32.8593 | 0.0030139 | Soil Nailing | 1 | 3
22.4752 | 7.4926 | 32.3128 | 43.0982 | 30.5378 | 0.06666 | Drainage | 3 | 1.362
23.5085 | 32.736 | 33.3923 | 32.3053 | 27.0397 | 0.89941 | Soil Nailing | 1 | 3
17.8614 | 35.8263 | 20.7793 | 38.8758 | 14.2237 | 0.63116 | Drainage | 3 | 3
21.4045 | 13.8995 | 37.1575 | 48.3429 | 20.6605 | 0.95791 | Drainage | 3 | 1.6662
18.1416 | 41.8706 | 32.1798 | 47.2892 | 23.2877 | 0.43084 | Drainage | 3 | 3
24.5797 | 45.9988 | 39.7741 | 19.2661 | 47.5056 | 0.41669 | Retaining Wall | 0 | 3
15.3342 | 41.5889 | 40.3837 | 25.046 | 24.1512 | 0.34426 | Soil Nailing | 1 | 3
20.7979 | 18.7299 | 25.7634 | 27.4118 | 31.3786 | 0.14282 | Drainage | 3 | 2.3862
16.665 | 31.3989 | 21.2106 | 19.3771 | 46.5091 | 0.37863 | Soil Nailing | 1 | 3
22.1222 | 46.1667 | 37.5808 | 10.6081 | 28.3292 | 0.014649 | Geosynthetics | 2 | 3
16.7589 | 19.4299 | 44.4441 | 18.6984 | 16.3152 | 0.50931 | Soil Nailing | 1 | 2.9828
17.3538 | 41.9013 | 31.1664 | 50.4122 | 22.1453 | 0.84721 | Soil Nailing | 1 | 3
19.9437 | 5.4264 | 26.4903 | 37.296 | 21.8993 | 0.3212 | Soil Nailing | 1 | 0.89209
24.1483 | 5.1641 | 23.9168 | 27.0829 | 37.1623 | 0.09464 | Soil Nailing | 1 | 0.99549
17.1171 | 39.187 | 27.1861 | 40.4172 | 18.3254 | 0.97376 | Retaining Wall | 0 | 3
16.4424 | 39.2651 | 28.198 | 46.9917 | 37.863 | 0.12898 | Drainage | 3 | 3
22.5898 | 40.504 | 30.5969 | 27.7214 | 45.0159 | 0.5287 | Drainage | 3 | 3
20.0062 | 46.8512 | 36.3852 | 33.3037 | 20.1233 | 0.80919 | Drainage | 3 | 3
24.1179 | 10.3058 | 26.8291 | 13.2107 | 11.0903 | 0.25235 | Geosynthetics | 2 | 1.6666
16.4661 | 15.4393 | 21.2744 | 39.8545 | 33.7349 | 0.84149 | Geosynthetics | 2 | 1.4338
21.4593 | 45.6676 | 29.332 | 27.8204 | 21.2385 | 0.55703 | Soil Nailing | 1 | 3
17.3288 | 12.9756 | 41.3907 | 31.6762 | 29.0294 | 0.33194 | Retaining Wall | 0 | 2.1945
16.5676 | 35.7003 | 32.4588 | 31.13 | 33.5375 | 0.86569 | Retaining Wall | 0 | 3
21.8343 | 28.8708 | 44.1196 | 41.6205 | 23.3484 | 0.622 | Soil Nailing | 1 | 3
20.9368 | 8.7437 | 32.5905 | 38.6233 | 46.6113 | 0.61538 | Soil Nailing | 1 | 1.2668
22.5483 | 17.8369 | 26.8975 | 31.1053 | 22.9827 | 0.50401 | Drainage | 3 | 2.1172
18.0946 | 28.4167 | 24.8328 | 10.8478 | 18.8318 | 0.27474 | Geosynthetics | 2 | 3
19.4797 | 43.3558 | 37.3631 | 41.0481 | 44.8554 | 0.30486 | Geosynthetics | 2 | 3
19.0547 | 36.8392 | 33.4095 | 53.9789 | 11.1336 | 0.088079 | Geosynthetics | 2 | 3
24.8409 | 32.9847 | 35.1 | 48.4776 | 10.5894 | 0.24372 | Geosynthetics | 2 | 3
17.9225 | 27.3215 | 38.8782 | 59.0808 | 47.1064 | 0.27783 | Soil Nailing | 1 | 3
17.9482 | 18.4408 | 38.1476 | 16.9538 | 14.4036 | 0.058701 | Soil Nailing | 1 | 2.9168
18.5455 | 10.366 | 21.0841 | 21.126 | 11.6797 | 0.11031 | Geosynthetics | 2 | 1.473
20.6459 | 23.4084 | 40.0643 | 36.9634 | 29.0826 | 0.27025 | Drainage | 3 | 3
17.5232 | 6.2833 | 33.3176 | 21.7941 | 7.1055 | 0.67725 | Drainage | 3 | 1.1824
24.1529 | 14.4975 | 29.7927 | 11.7275 | 32.9007 | 0.18423 | Drainage | 3 | 2.2334
17.6569 | 24.4618 | 33.438 | 30.1144 | 25.3819 | 0.52185 | Geosynthetics | 2 | 2.9987
23.9582 | 23.8372 | 35.3113 | 24.3822 | 33.8185 | 0.5079 | Drainage | 3 | 3
16.0348 | 6.9933 | 23.7377 | 23.188 | 17.7772 | 0.83404 | Soil Nailing | 1 | 0.84169
21.5656 | 31.5077 | 30.4354 | 57.6586 | 45.7462 | 0.60916 | Geosynthetics | 2 | 3
24.0699 | 29.7358 | 28.3897 | 21.9227 | 17.1761 | 0.917 | Drainage | 3 | 3
16.6875 | 8.5147 | 28.7602 | 16.4716 | 33.6904 | 0.6281 | Soil Nailing | 1 | 1.3314
24.6833 | 47.4423 | 22.2834 | 16.266 | 47.5291 | 0.025516 | Geosynthetics | 2 | 3
19.5288 | 9.4722 | 23.9961 | 50.3162 | 23.0364 | 0.38149 | Soil Nailing | 1 | 1.0532
24.4572 | 43.4675 | 24.0458 | 45.7424 | 12.2642 | 0.69905 | Drainage | 3 | 3
21.7682 | 5.0139 | 29.3306 | 16.4743 | 8.0772 | 0.47512 | Retaining Wall | 0 | 1.0768
18.0159 | 44.7026 | 42.3623 | 20.9877 | 48.3358 | 0.4194 | Drainage | 3 | 3
16.883 | 5.8874 | 25.1507 | 47.3672 | 39.3666 | 0.67155 | Soil Nailing | 1 | 0.61765
18.0374 | 39.1015 | 30.4048 | 23.7308 | 46.3528 | 0.28573 | Retaining Wall | 0 | 3
15.9302 | 21.2761 | 27.7902 | 59.0771 | 36.4475 | 0.90898 | Retaining Wall | 0 | 2.0087
16.4387 | 38.2198 | 39.6846 | 37.0285 | 20.4102 | 0.41314 | Geosynthetics | 2 | 3
16.0466 | 23.0785 | 21.2532 | 19.6004 | 10.5357 | 0.63122 | Retaining Wall | 0 | 2.5047
19.2294 | 8.1909 | 24.9136 | 52.9404 | 46.8188 | 0.98233 | Geosynthetics | 2 | 0.62897
22.9558 | 39.5378 | 25.266 | 25.9738 | 27.0329 | 0.78548 | Retaining Wall | 0 | 3
16.4138 | 8.2064 | 44.8241 | 24.4404 | 22.8429 | 0.53162 | Retaining Wall | 0 | 1.8046
16.3032 | 46.4954 | 34.2694 | 26.3721 | 31.0006 | 0.85939 | Geosynthetics | 2 | 3
21.4343 | 7.2938 | 23.474 | 48.4099 | 9.7952 | 0.56044 | Soil Nailing | 1 | 0.74753
16.9718 | 26.5696 | 26.805 | 18.6606 | 18.9142 | 0.44165 | Geosynthetics | 2 | 3
15.9761 | 37.5365 | 24.1956 | 29.0893 | 33.7044 | 0.87345 | Retaining Wall | 0 | 3
16.6685 | 22.6961 | 23.1151 | 11.5416 | 9.5055 | 0.027155 | Drainage | 3 | 2.9111
24.2373 | 14.7755 | 39.9296 | 51.3313 | 11.0859 | 0.40747 | Geosynthetics | 2 | 2.0915
23.2147 | 39.1591 | 32.3938 | 27.0359 | 27.9765 | 0.34299 | Geosynthetics | 2 | 3
18.5406 | 40.2933 | 35.7803 | 22.4086 | 33.0556 | 0.71409 | Retaining Wall | 0 | 3
21.5582 | 46.5213 | 28.2813 | 38.9947 | 13.4151 | 0.012586 | Retaining Wall | 0 | 3
20.3728 | 21.9274 | 33.8424 | 45.2496 | 6.4888 | 0.66085 | Drainage | 3 | 2.5379
21.7712 | 27.7813 | 26.4392 | 50.6448 | 48.1265 | 0.34636 | Retaining Wall | 0 | 2.9798
21.8267 | 21.3408 | 27.7009 | 27.3892 | 6.2372 | 0.097893 | Geosynthetics | 2 | 2.7346
21.2873 | 16.5687 | 36.3059 | 50.615 | 5.0923 | 0.98033 | Geosynthetics | 2 | 1.8708
17.661 | 38.7965 | 23.7588 | 33.2441 | 19.5503 | 0.21223 | Geosynthetics | 2 | 3
15.3901 | 20.2843 | 35.4305 | 15.0571 | 15.0104 | 0.34913 | Soil Nailing | 1 | 2.8843
19.5557 | 24.2667 | 41.3059 | 52.3154 | 30.8114 | 0.20705 | Geosynthetics | 2 | 3
23.9097 | 23.1653 | 23.0106 | 37.3817 | 45.2394 | 0.66199 | Soil Nailing | 1 | 2.3787
20.695 | 37.0698 | 42.4365 | 40.1235 | 26.6498 | 0.78252 | Retaining Wall | 0 | 3
23.3239 | 46.3008 | 21.9861 | 56.8746 | 39.7986 | 0.86064 | Soil Nailing | 1 | 3
24.9162 | 35.004 | 28.7227 | 37.9576 | 45.9152 | 0.311 | Geosynthetics | 2 | 3
16.6362 | 26.2212 | 35.2627 | 10.2792 | 13.523 | 0.52455 | Retaining Wall | 0 | 3
21.9178 | 40.0642 | 33.9854 | 53.5308 | 26.974 | 0.66326 | Soil Nailing | 1 | 3
21.7429 | 33.8437 | 22.4098 | 24.2376 | 33.8931 | 0.62952 | Retaining Wall | 0 | 3
24.7996 | 7.7275 | 39.9728 | 35.0883 | 19.9347 | 0.71603 | Retaining Wall | 0 | 1.3963
24.856 | 9.3049 | 44.3288 | 20.2443 | 38.2888 | 0.76973 | Soil Nailing | 1 | 1.8208
21.8668 | 6.7063 | 24.5307 | 24.8492 | 36.7392 | 0.097473 | Retaining Wall | 0 | 1.1911
17.4361 | 25.5567 | 42.3783 | 44.3324 | 23.9492 | 0.16831 | Retaining Wall | 0 | 3
22.9856 | 42.1634 | 33.9202 | 31.4787 | 8.9579 | 0.73432 | Geosynthetics | 2 | 3
16.0703 | 19.0887 | 43.3983 | 41.3565 | 5.5206 | 0.47668 | Drainage | 3 | 2.7036
22.807 | 22.2872 | 24.4021 | 51.1788 | 21.6207 | 0.42703 | Drainage | 3 | 2.3168
24.102 | 45.9265 | 39.8005 | 27.0411 | 8.6931 | 0.45544 | Retaining Wall | 0 | 3
18.8283 | 42.6607 | 21.4945 | 38.417 | 40.1731 | 0.37203 | Soil Nailing | 1 | 3
21.3064 | 34.9272 | 42.0799 | 48.8794 | 20.0447 | 0.59107 | Drainage | 3 | 3
19.3014 | 17.0062 | 36.854 | 45.7562 | 34.9744 | 0.32333 | Soil Nailing | 1 | 2.3099
19.3777 | 10.2669 | 29.2564 | 36.9922 | 20.5871 | 0.63682 | Drainage | 3 | 1.3136
18.1037 | 5.7226 | 24.7617 | 29.1692 | 40.8172 | 0.20264 | Geosynthetics | 2 | 1.0046
22.6213 | 9.8155 | 40.4133 | 30.3751 | 44.9786 | 0.75769 | Geosynthetics | 2 | 1.6461
24.3618 | 18.1668 | 35.081 | 31.6568 | 42.6881 | 0.7816 | Soil Nailing | 1 | 2.2787
24.4075 | 29.8306 | 29.0104 | 27.4423 | 26.8013 | 0.57852 | Soil Nailing | 1 | 3
16.7478 | 7.88 | 31.0959 | 44.9538 | 8.7778 | 0.36932 | Geosynthetics | 2 | 1.1903
23.7474 | 11.1303 | 40.6636 | 16.2708 | 21.727 | 0.014397 | Soil Nailing | 1 | 2.2986
22.3743 | 13.1486 | 28.4732 | 58.3727 | 24.1005 | 0.12153 | Retaining Wall | 0 | 1.6195
17.5284 | 33.4392 | 22.2408 | 48.9493 | 48.2114 | 0.079687 | Geosynthetics | 2 | 3
15.6728 | 32.7105 | 42.7821 | 24.9082 | 30.4474 | 0.010205 | Geosynthetics | 2 | 3
17.68 | 29.7845 | 29.6836 | 12.1274 | 33.8381 | 0.72222 | Geosynthetics | 2 | 3
24.1221 | 16.2726 | 28.7097 | 45.5652 | 40.1902 | 0.95607 | Geosynthetics | 2 | 1.6506
21.3318 | 21.7004 | 25.11 | 46.718 | 30.5691 | 0.011168 | Retaining Wall | 0 | 2.5343
22.2105 | 9.351 | 42.4356 | 58.1811 | 31.9318 | 0.11269 | Geosynthetics | 2 | 1.7115
17.5715 | 15.1907 | 25.4376 | 22.6853 | 16.0398 | 0.86068 | Geosynthetics | 2 | 1.7098
22.1939 | 45.3967 | 35.9168 | 14.1363 | 7.649 | 0.6885 | Soil Nailing | 1 | 3
15.2812 | 49.0861 | 42.0191 | 55.7567 | 37.4624 | 0.40471 | Geosynthetics | 2 | 3
18.7532 | 34.1447 | 20.8728 | 22.9325 | 43.1908 | 0.9928 | Drainage | 3 | 3
21.2675 | 46.257 | 40.7198 | 46.0766 | 23.54 | 0.57362 | Soil Nailing | 1 | 3
16.461 | 33.9234 | 30.265 | 13.033 | 29.7012 | 0.6696 | Soil Nailing | 1 | 3
23.23 | 6.4938 | 36.4494 | 48.0292 | 18.8278 | 0.65318 | Drainage | 3 | 1.0575
17.3503 | 49.8543 | 29.3101 | 16.3513 | 25.2599 | 0.2227 | Soil Nailing | 1 | 3
21.5228 | 9.4529 | 37.3879 | 44.7793 | 14.4 | 0.48812 | Retaining Wall | 0 | 1.4997
19.052 | 35.7189 | 26.3574 | 36.6172 | 39.1949 | 0.21641 | Geosynthetics | 2 | 3
20.9604 | 16.3776 | 20.5483 | 57.7744 | 27.136 | 0.50946 | Geosynthetics | 2 | 1.4902
16.0745 | 22.6392 | 43.6947 | 11.8459 | 29.622 | 0.030781 | Soil Nailing | 1 | 3
15.1691 | 34.067 | 20.4092 | 24.6024 | 6.669 | 0.38196 | Geosynthetics | 2 | 3
24.0956 | 24.6419 | 40.6025 | 13.4754 | 33.0079 | 0.37221 | Soil Nailing | 1 | 3
17.6963 | 16.2746 | 24.2284 | 53.9599 | 14.1195 | 0.29163 | Geosynthetics | 2 | 1.7497
23.1968 | 20.0501 | 29.8055 | 39.6951 | 22.2528 | 0.079229 | Soil Nailing | 1 | 2.562
24.9935 | 20.3697 | 40.5623 | 36.7485 | 23.5722 | 0.77097 | Soil Nailing | 1 | 2.6361
17.1143 | 48.1696 | 25.1483 | 16.5729 | 25.193 | 0.42045 | Soil Nailing | 1 | 3
17.6517 | 40.9376 | 41.6427 | 34.4516 | 15.2346 | 0.81397 | Retaining Wall | 0 | 3
21.6286 | 25.6347 | 32.444 | 29.9352 | 43.255 | 0.83573 | Soil Nailing | 1 | 2.9277
24.6545 | 13.9919 | 29.1538 | 25.7876 | 24.2533 | 0.2136 | Retaining Wall | 0 | 2.0063
24.1581 | 41.4957 | 36.5609 | 48.6094 | 32.5461 | 0.42133 | Retaining Wall | 0 | 3
20.0288 | 12.0732 | 28.5347 | 13.0638 | 32.6272 | 0.72097 | Drainage | 3 | 1.6674
22.9511 | 14.4708 | 28.6822 | 42.3343 | 32.3143 | 0.4995 | Soil Nailing | 1 | 1.7301
16.3575 | 21.4706 | 38.3382 | 51.1497 | 30.1693 | 0.85507 | Retaining Wall | 0 | 2.486
24.7744 | 44.6157 | 27.7458 | 55.3654 | 42.0182 | 0.57157 | Drainage | 3 | 3
24.6435 | 10.9304 | 25.0193 | 47.2958 | 41.5678 | 0.62958 | Geosynthetics | 2 | 1.1393
16.6373 | 10.5005 | 40.1912 | 24.1228 | 23.7715 | 0.78702 | Retaining Wall | 0 | 1.755
17.9942 | 27.2289 | 40.1343 | 40.0254 | 33.6131 | 0.12222 | Retaining Wall | 0 | 3
16.0015 | 17.4385 | 32.4396 | 17.0702 | 9.6273 | 0.58425 | Retaining Wall | 0 | 2.3623
17.7172 | 30.5928 | 33.1664 | 15.853 | 9.0848 | 0.08543 | Drainage | 3 | 3
23.1596 | 25.3237 | 37.4019 | 41.9312 | 26.5962 | 0.26055 | Drainage | 3 | 3
18.7832 | 24.5732 | 32.7319 | 52.5554 | 45.5092 | 0.21257 | Retaining Wall | 0 | 2.9165
15.884 | 10.0388 | 30.426 | 13.3624 | 34.25 | 0.56708 | Soil Nailing | 1 | 1.6009
18.4223 | 11.3472 | 44.8724 | 15.3002 | 35.1147 | 0.8439 | Drainage | 3 | 2.0555
24.8138 | 41.9485 | 23.691 | 38.2804 | 12.0953 | 0.13281 | Drainage | 3 | 3
21.2968 | 44.8647 | 34.8182 | 20.9106 | 25.3987 | 0.7684 | Geosynthetics | 2 | 3
19.1616 | 15.5608 | 42.1466 | 40.5909 | 23.0356 | 0.14307 | Geosynthetics | 2 | 2.4835
16.6654 | 10.1057 | 37.1804 | 20.7272 | 40.234 | 0.18967 | Retaining Wall | 0 | 1.9478
24.8618 | 7.4038 | 42.0231 | 15.8241 | 11.2021 | 0.91694 | Geosynthetics | 2 | 1.5244
23.2085 | 32.3734 | 28.4084 | 37.2787 | 29.2636 | 0.0097292 | Soil Nailing | 1 | 3
17.8148 | 37.1909 | 26.7998 | 53.1098 | 46.0108 | 0.19714 | Retaining Wall | 0 | 3
15.7007 | 21.7764 | 41.2818 | 44.2561 | 45.1607 | 0.21556 | Retaining Wall | 0 | 3
15.5663 | 35.5854 | 29.8529 | 50.9363 | 43.3552 | 0.28188 | Drainage | 3 | 3
16.2038 | 37.0831 | 37.7421 | 23.3168 | 21.8743 | 0.36341 | Retaining Wall | 0 | 3
20.8077 | 47.0904 | 23.6937 | 54.2989 | 47.3495 | 0.10318 | Geosynthetics | 2 | 3
24.2876 | 7.9193 | 38.896 | 28.852 | 41.2385 | 0.46845 | Retaining Wall | 0 | 1.5657
19.9674 | 13.6531 | 33.7246 | 52.6224 | 43.3014 | 0.39935 | Retaining Wall | 0 | 1.7636
23.4295 | 8.0837 | 26.7153 | 33.5588 | 46.9559 | 0.62493 | Geosynthetics | 2 | 1.0508
19.4589 | 44.0597 | 32.3626 | 23.3929 | 47.1651 | 0.86752 | Drainage | 3 | 3
22.0858 | 40.6664 | 37.4236 | 23.0129 | 15.8029 | 0.29772 | Soil Nailing | 1 | 3
22.3187 | 30.8589 | 20.2972 | 38.3834 | 10.7459 | 0.54649 | Geosynthetics | 2 | 3
16.7396 | 8.7649 | 35.9367 | 13.9505 | 36.0894 | 0.37138 | Soil Nailing | 1 | 1.7492
18.6122 | 17.2991 | 33.5398 | 56.5028 | 30.3446 | 0.04025 | Soil Nailing | 1 | 2.2627
21.373 | 18.3974 | 25.5072 | 23.5732 | 19.7342 | 0.82108 | Soil Nailing | 1 | 2.0437
15.707 | 30.2334 | 38.8245 | 26.7812 | 35.8002 | 0.63422 | Retaining Wall | 0 | 3
18.6154 | 16.612 | 27.5865 | 21.6651 | 7.7899 | 0.0021723 | Soil Nailing | 1 | 2.363
20.348 | 8.2832 | 26.9215 | 10.1504 | 7.1244 | 0.24957 | Drainage | 3 | 1.4994
24.9622 | 37.8843 | 31.7805 | 44.6275 | 20.944 | 0.30899 | Drainage | 3 | 3
19.7453 | 18.4586 | 36.9037 | 39.5276 | 13.7231 | 0.81153 | Drainage | 3 | 2.2749
23.1606 | 25.3568 | 43.2211 | 50.4822 | 37.335 | 0.76071 | Retaining Wall | 0 | 3
19.3207 | 10.745 | 23.5339 | 12.0505 | 47.661 | 0.39614 | Geosynthetics | 2 | 1.5404
22.9639 | 41.1147 | 29.9117 | 56.4328 | 34.7732 | 0.15734 | Drainage | 3 | 3
20.9541 | 30.4489 | 21.6747 | 26.5443 | 34.4653 | 0.38603 | Soil Nailing | 1 | 3
23.866 | 45.5714 | 38.9638 | 55.6535 | 5.2968 | 0.81015 | Retaining Wall | 0 | 3
19.1094 | 27.2962 | 31.1933 | 15.3566 | 28.0525 | 0.45239 | Retaining Wall | 0 | 3
21.043 | 47.3642 | 37.6732 | 47.196 | 41.7696 | 0.11587 | Drainage | 3 | 3
21.3002 | 45.1341 | 28.0549 | 38.9679 | 34.4354 | 0.038547 | Soil Nailing | 1 | 3
19.1738 | 30.9407 | 41.1079 | 27.9096 | 15.2502 | 0.33334 | Soil Nailing | 1 | 3
16.4431 | 47.0252 | 33.3707 | 13.9571 | 43.1814 | 0.14836 | Drainage | 3 | 3
15.9356 | 19.539 | 43.5902 | 40.2368 | 48.397 | 0.74504 | Soil Nailing | 1 | 2.632
15.1667 | 21.4539 | 21.9704 | 11.322 | 17.5547 | 0.27876 | Retaining Wall | 0 | 2.6251
23.7353 | 7.0465 | 32.8569 | 35.0641 | 14.3192 | 0.87745 | Retaining Wall | 0 | 1.0105
17.3647 | 31.514 | 39.1614 | 40.2104 | 20.2337 | 0.61735 | Drainage | 3 | 3
17.1151 | 37.4866 | 35.0038 | 46.6262 | 7.8421 | 0.39366 | Soil Nailing | 1 | 3
22.3604 | 39.8084 | 20.5799 | 59.5667 | 44.3045 | 0.61006 | Geosynthetics | 2 | 3
18.2002 | 11.7417 | 44.3085 | 23.0047 | 46.8185 | 0.29517 | Drainage | 3 | 2.2735
20.0604 | 24.9872 | 27.4566 | 26.1195 | 33.4986 | 0.14132 | Retaining Wall | 0 | 3
16.6251 | 12.9588 | 26.2319 | 27.0573 | 39.3951 | 0.96418 | Drainage | 3 | 1.4176
24.5975 | 34.7957 | 32.1415 | 46.5791 | 35.0893 | 0.56316 | Drainage | 3 | 3
23.5158 | 12.1076 | 33.554 | 56.591 | 21.9809 | 0.0073281 | Retaining Wall | 0 | 1.7597
23.6379 | 45.6874 | 39.1572 | 58.7162 | 33.4419 | 0.31031 | Geosynthetics | 2 | 3
19.0677 | 15.3786 | 29.8318 | 57.2906 | 42.6344 | 0.15953 | Drainage | 3 | 1.8796
22.6236 | 18.1131 | 30.999 | 53.9692 | 41.4458 | 0.25818 | Geosynthetics | 2 | 2.1758
16.4388 | 43.2908 | 33.374 | 59.5489 | 8.6476 | 0.055716 | Geosynthetics | 2 | 3
15.0862 | 25.631 | 29.8597 | 28.7973 | 25.817 | 0.24509 | Retaining Wall | 0 | 3
15.1997 | 6.0798 | 42.8637 | 57.4161 | 22.8795 | 0.68302 | Drainage | 3 | 1.1211
20.866 | 27.2564 | 41.2813 | 48.051 | 38.8404 | 0.82061 | Drainage | 3 | 3
19.5539 | 8.8045 | 31.3743 | 18.423 | 27.5619 | 0.34739 | Geosynthetics | 2 | 1.5683
20.1802 | 49.3405 | 20.0049 | 12.2733 | 20.7365 | 0.52247 | Drainage | 3 | 3
15.0746 | 31.465 | 42.5234 | 20.7242 | 36.7857 | 0.041791 | Geosynthetics | 2 | 3
19.2269 | 16.544 | 23.1084 | 48.9376 | 26.311 | 0.090801 | Retaining Wall | 0 | 1.8899
22.1807 | 30.3673 | 26.1128 | 41.5848 | 16.5481 | 0.55192 | Retaining Wall | 0 | 3
19.4269 | 8.459 | 23.809 | 21.2178 | 45.0688 | 0.84058 | Retaining Wall | 0 | 1.0071
22.3222 | 40.9951 | 24.4954 | 47.0961 | 10.0872 | 0.087988 | Geosynthetics | 2 | 3
17.3302 | 46.6398 | 40.0719 | 17.0661 | 5.8139 | 0.41855 | Drainage | 3 | 3
23.1314 | 44.35 | 34.4875 | 51.0921 | 11.476 | 0.97042 | Drainage | 3 | 3
20.8843 | 20.3791 | 43.9024 | 49.708 | 12.3639 | 0.73879 | Soil Nailing | 1 | 2.6348
17.1076 | 19.6596 | 25.7863 | 58.6288 | 29.2119 | 0.1976 | Soil Nailing | 1 | 2.1404
17.3672 | 6.5789 | 32.1409 | 17.514 | 33.1189 | 0.28517 | Retaining Wall | 0 | 1.4115
21.2803 | 34.313 | 44.4357 | 55.3306 | 25.1875 | 0.94792 | Drainage | 3 | 3
23.2994 | 29.0707 | 40.6611 | 27.0551 | 14.1877 | 0.22099 | Geosynthetics | 2 | 3
19.1563 | 25.6706 | 38.2154 | 30.803 | 10.9486 | 0.44091 | Geosynthetics | 2 | 3
17.583 | 45.8434 | 24.7244 | 33.4223 | 27.1468 | 0.35561 | Geosynthetics | 2 | 3
23.6701 | 12.5546 | 39.2351 | 41.3452 | 30.4467 | 0.49004 | Drainage | 3 | 1.9048
21.6927 | 5.435 | 28.6891 | 59.7382 | 18.6783 | 0.23658 | Drainage | 3 | 0.78413
19.4809 | 8.2992 | 33.2634 | 39.9979 | 14.9198 | 0.66835 | Retaining Wall | 0 | 1.2046
19.879 | 15.0517 | 35.229 | 56.3358 | 8.6267 | 0.23459 | Soil Nailing | 1 | 1.9988
17.0426 | 6.4978 | 35.2341 | 22.7514 | 6.181 | 0.6021 | Drainage | 3 | 1.2957
21.268 | 27.628 | 38.1631 | 29.9206 | 9.7581 | 0.35777 | Geosynthetics | 2 | 3
18.5874 | 19.1341 | 36.5426 | 35.225 | 38.3936 | 0.25148 | Drainage | 3 | 2.6535
24.9565 | 13.1217 | 21.7093 | 26.1451 | 20.4808 | 0.695 | Soil Nailing | 1 | 1.4269
19.8018 | 38.7538 | 31.4337 | 58.8434 | 6.2339 | 0.96524 | Soil Nailing | 1 | 3
19.8589 | 14.2003 | 36.6005 | 46.2842 | 27.8674 | 0.86938 | Geosynthetics | 2 | 1.7425
20.6585 | 35.9422 | 27.3998 | 33.9441 | 29.123 | 0.086835 | Retaining Wall | 0 | 3
24.1676 | 20.7169 | 27.8264 | 47.5652 | 24.291 | 0.45441 | Soil Nailing | 1 | 2.2964
23.0082 | 28.0322 | 23.1142 | 33.3721 | 9.9807 | 0.69478 | Soil Nailing | 1 | 2.8926
19.5113 | 47.024 | 30.4654 | 10.8613 | 38.9735 | 0.56262 | Soil Nailing | 1 | 3
22.187 | 6.6808 | 44.6708 | 37.1597 | 36.0087 | 0.72636 | Soil Nailing | 1 | 1.4223
20.8624 | 27.5119 | 27.133 | 41.2593 | 22.7628 | 0.97512 | Soil Nailing | 1 | 2.7555
19.9237 | 43.449 | 33.2859 | 59.0604 | 22.1367 | 0.34227 | Drainage | 3 | 3
16.9232 | 31.4588 | 38.5809 | 12.0396 | 12.0171 | 0.77087 | Geosynthetics | 2 | 3
19.6394 | 17.4592 | 20.3374 | 35.6048 | 38.9097 | 0.094071 | Drainage | 3 | 2.0207
17.4582 | 22.8957 | 42.511 | 14.9077 | 31.9808 | 0.86975 | Retaining Wall | 0 | 3
24.1484 | 35.612 | 29.6638 | 17.4498 | 8.8607 | 0.77843 | Soil Nailing | 1 | 3
18.3541 | 45.0865 | 41.7279 | 40.5232 | 22.0129 | 0.52097 | Retaining Wall | 0 | 3
24.5226 | 6.848 | 20.9737 | 21.5784 | 45.6602 | 0.82103 | Retaining Wall | 0 | 0.75762
20.3306 | 8.2192 | 23.6416 | 47.4587 | 25.3569 | 0.66662 | Geosynthetics | 2 | 0.80208
21.3154 | 19.6273 | 28.0632 | 35.7099 | 19.6217 | 0.55223 | Drainage | 3 | 2.265
20.4294 | 15.4751 | 28.6365 | 20.9106 | 33.9703 | 0.946 | Retaining Wall | 0 | 1.82
16.2938 | 16.9219 | 41.1949 | 34.6896 | 14.1338 | 0.13027 | Retaining Wall | 0 | 2.6533
18.7582 | 14.9571 | 20.28 | 10.0441 | 28.5712 | 0.99297 | Retaining Wall | 0 | 1.5748
15.9915 | 13.8121 | 36.0278 | 53.137 | 35.1285 | 0.15443 | Retaining Wall | 0 | 1.9736
21.2295 | 10.8781 | 23.2828 | 10.6339 | 43.4695 | 0.48018 | Soil Nailing | 1 | 1.5175
19.4687 | 47.0279 | 40.5804 | 10.3505 | 36.1627 | 0.23141 | Geosynthetics | 2 | 3
22.7798 | 11.4885 | 39.4643 | 40.5752 | 22.2984 | 0.27191 | Geosynthetics | 2 | 1.9226
17.2047 | 14.1982 | 32.498 | 58.676 | 39.551 | 0.63183 | Geosynthetics | 2 | 1.6004
16.6457 | 16.082 | 25.3172 | 52.7967 | 45.428 | 0.03471 | Retaining Wall | 0 | 1.9068
19.0633 | 46.9857 | 35.8624 | 22.6009 | 26.4994 | 0.94075 | Retaining Wall | 0 | 3
24.2659 | 39.0071 | 23.9065 | 19.8333 | 5.2025 | 0.27962 | Soil Nailing | 1 | 3
22.1042 | 40.5365 | 24.7506 | 41.3056 | 44.6413 | 0.27253 | Retaining Wall | 0 | 3
19.1892 | 9.7141 | 35.6672 | 51.1319 | 12.4449 | 0.86356 | Drainage | 3 | 1.2172
20.1727 | 42.6339 | 44.7807 | 28.1039 | 10.6846 | 0.76484 | Drainage | 3 | 3
15.8421 | 23.3687 | 42.2765 | 31.6177 | 18.8455 | 0.67172 | Retaining Wall | 0 | 3
24.8458 | 16.827 | 34.8277 | 15.7745 | 22.0993 | 0.14636 | Drainage | 3 | 2.6127
21.6641 | 30.9088 | 33.4634 | 17.6413 | 40.972 | 0.76962 | Drainage | 3 | 3
17.854 | 41.9982 | 44.9596 | 38.4176 | 22.5133 | 0.36077 | Geosynthetics | 2 | 3
20.8581 | 40.0393 | 33.6849 | 15.1328 | 7.197 | 0.99389 | Retaining Wall | 0 | 3
16.0948 | 45.0499 | 30.5029 | 20.1023 | 33.6183 | 0.67125 | Geosynthetics | 2 | 3
24.6584 | 46.7659 | 42.7389 | 21.7339 | 35.2049 | 0.83589 | Drainage | 3 | 3
16.7478 | 15.7155 | 25.8546 | 32.1962 | 41.6399 | 0.73379 | Geosynthetics | 2 | 1.7445
21.4803 | 24.0736 | 22.4381 | 12.2806 | 22.949 | 0.59424 | Drainage | 3 | 2.7354
17.4545 | 5.6583 | 35.8523 | 34.9885 | 8.8732 | 0.71632 | Geosynthetics | 2 | 1.0529
22.1756 | 44.5695 | 22.3962 | 56.4337 | 29.8878 | 0.59748 | Retaining Wall | 0 | 3
22.7682 | 11.9557 | 29.3287 | 11.2232 | 10.4449 | 0.051199 | Drainage | 3 | 2.0354
21.7342 | 43.7664 | 30.5894 | 41.5492 | 5.7684 | 0.34552 | Retaining Wall | 0 | 3
21.145 | 19.8224 | 33.6885 | 51.7921 | 40.0363 | 0.31642 | Soil Nailing | 1 | 2.4291
23.9247 | 21.566 | 44.7915 | 25.623 | 23.1535 | 0.71397 | Drainage | 3 | 3
15.7863 | 6.761 | 25.5245 | 16.5759 | 28.6252 | 0.57617 | Geosynthetics | 2 | 1.0731
18.3091 | 19.7095 | 29.3939 | 12.167 | 34.8282 | 0.61049 | Soil Nailing | 1 | 2.5238
17.4829 | 44.9764 | 23.306 | 42.1952 | 23.0462 | 0.84698 | Retaining Wall | 0 | 3
24.8801 | 6.1496 | 35.1903 | 37.6117 | 7.3009 | 0.52531 | Retaining Wall | 0 | 1.1492
18.8939 | 23.2847 | 38.1918 | 21.4647 | 16.3735 | 0.21828 | Retaining Wall | 0 | 3
22.3261 | 6.413 | 32.0519 | 51.5809 | 13.7454 | 0.01244 | Soil Nailing | 1 | 1.1877
21.8473 | 21.6916 | 26.1458 | 46.7753 | 48.9827 | 0.1595 | Drainage | 3 | 2.4932
17.1208 | 12.7688 | 35.5222 | 23.8214 | 38.2777 | 0.030579 | Drainage | 3 | 2.2075
17.39 | 16.3498 | 33.4789 | 47.6682 | 25.3197 | 0.23706 | Retaining Wall | 0 | 2.1557
17.8128 | 44.4919 | 24.2796 | 22.2497 | 7.8515 | 0.635 | Retaining Wall | 0 | 3
19.1113 | 24.6222 | 30.142 | 43.7634 | 10.2133 | 0.15142 | Retaining Wall | 0 | 2.9536
17.3433 | 17.3209 | 30.8799 | 15.9273 | 41.5805 | 0.081923 | Soil Nailing | 1 | 2.5612
15.1965 | 31.5202 | 44.5654 | 44.612 | 47.5452 | 0.97085 | Soil Nailing | 1 | 3
23.7939 | 11.3948 | 41.2321 | 21.9387 | 6.4108 | 0.99691 | Retaining Wall | 0 | 1.796
24.6561 | 16.6726 | 38.3593 | 38.6235 | 45.9679 | 0.63702 | Geosynthetics | 2 | 2.2412
18.4157 | 29.5812 | 42.2194 | 18.6232 | 22.1254 | 0.10857 | Drainage | 3 | 3
18.3851 | 15.6885 | 38.3871 | 46.2983 | 14.6135 | 0.82152 | Soil Nailing | 1 | 1.9747
15.0709 | 35.5607 | 42.585 | 13.044 | 9.6005 | 0.53921 | Drainage | 3 | 3
21.8025 | 27.1171 | 21.3638 | 18.2709 | 39.7287 | 0.18207 | Soil Nailing | 1 | 3
23.2544 | 39.7395 | 31.4017 | 19.2068 | 26.101 | 0.57569 | Geosynthetics | 2 | 3
16.4661 | 47.671 | 38.6725 | 12.0672 | 42.4591 | 0.039382 | Soil Nailing | 1 | 3
16.5967 | 10.2112 | 34.5824 | 47.2506 | 15.1771 | 0.97247 | Drainage | 3 | 1.2151
22.9008 | 20.0599 | 24.3792 | 59.0476 | 35.5356 | 0.82597 | Geosynthetics | 2 | 1.8152
21.1629 | 19.3797 | 28.5123 | 48.9199 | 10.3155 | 0.26078 | Geosynthetics | 2 | 2.2688
15.4486 | 11.8032 | 27.9444 | 53.0316 | 9.0388 | 0.41891 | Geosynthetics | 2 | 1.372
21.2255 | 41.4636 | 26.5337 | 10.3004 | 11.003 | 0.39528 | Geosynthetics | 2 | 3
18.0892 | 39.1945 | 28.5784 | 15.8935 | 41.4006 | 0.86149 | Drainage | 3 | 3
18.6873 | 26.7991 | 32.8713 | 37.951 | 34.5029 | 0.35463 | Geosynthetics | 2 | 3
22.6973 | 29.1997 | 41.3717 | 58.8934 | 12.4684 | 0.04798 | Drainage | 3 | 3
23.1094 | 7.6795 | 38.5508 | 43.0356 | 22.3147 | 0.21469 | Soil Nailing | 1 | 1.5153
19.0036 | 29.9978 | 40.8812 | 28.7068 | 39.3659 | 0.21557 | Drainage | 3 | 3
24.4715 | 40.6104 | 42.0901 | 17.3075 | 17.8553 | 0.94924 | Retaining Wall | 0 | 3
19.0646 | 30.8222 | 30.4038 | 17.6418 | 46.4569 | 0.92405 | Geosynthetics | 2 | 3
22.7184 | 16.9388 | 28.6507 | 28.1377 | 46.1571 | 0.30059 | Drainage | 3 | 2.2172
19.8388 | 35.0397 | 21.4406 | 45.6905 | 29.8805 | 0.0027671 | Soil Nailing | 1 | 3
23.9753 | 21.267 | 43.2623 | 11.591 | 33.4388 | 0.517 | Retaining Wall | 0 | 3
24.0776 | 29.5193 | 21.6456 | 52.6089 | 34.3948 | 0.79724 | Retaining Wall | 0 | 2.7487
15.8742 | 26.9404 | 38.5284 | 57.0776 | 16.6311 | 0.2686 | Soil Nailing | 1 | 3
24.3649 | 22.1529 | 29.4527 | 54.4408 | 21.4395 | 0.43904 | Retaining Wall | 0 | 2.4331
23.2553 | 37.3495 | 43.7195 | 55.6513 | 11.1173 | 0.17279 | Retaining Wall | 0 | 3
22.9131 | 44.7744 | 30.4901 | 10.767 | 46.6192 | 0.3274 | Drainage | 3 | 3
17.0091 | 5.2346 | 40.4152 | 58.8896 | 37.5732 | 0.75885 | Geosynthetics | 2 | 0.90231
23.0512 | 47.0127 | 27.0664 | 28.3179 | 7.086 | 0.42828 | Drainage | 3 | 3
23.5013 | 28.0182 | 27.4772 | 53.4641 | 29.7224 | 0.44727 | Geosynthetics | 2 | 2.9594
17.8915 | 36.5329 | 34.888 | 19.3404 | 20.4383 | 0.78955 | Drainage | 3 | 3
24.5226 | 43.5031 | 44.9496 | 32.3263 | 41.688 | 0.76297 | Soil Nailing | 1 | 3
15.4986 | 26.0197 | 32.9393 | 12.2082 | 20.471 | 0.18715 | Geosynthetics | 2 | 3
16.4991 | 42.5738 | 43.4077 | 12.0038 | 33.9868 | 0.41527 | Retaining Wall | 0 | 3
20.3758 | 12.9929 | 39.6562 | 57.1638 | 12.4583 | 0.84886 | Retaining Wall | 0 | 1.6251
20.7579 | 12.1625 | 39.8966 | 50.5303 | 30.144 | 0.45674 | Drainage | 3 | 1.8125
21.4515 | 34.5862 | 30.899 | 36.4913 | 18.2249 | 0.66176 | Geosynthetics | 2 | 3
15.1697 | 44.1564 | 29.6636 | 36.2729 | 12.42 | 0.30596 | Soil Nailing | 1 | 3
24.6037 | 45.1592 | 24.798 | 47.4377 | 32.8667 | 0.059559 | Soil Nailing | 1 | 3
15.4459 | 33.9683 | 44.0985 | 27.0834 | 33.7389 | 0.1649 | Geosynthetics | 2 | 3
16.4306 | 28.647 | 43.9848 | 48.0935 | 49.2509 | 0.40172 | Soil Nailing | 1 | 3
15.1401 | 19.9127 | 38.6767 | 34.2504 | 35.1098 | 0.35347 | Drainage | 3 | 2.7613
20.6686 | 49.1 | 27.4063 | 41.8959 | 28.2069 | 0.89564 | Soil Nailing | 1 | 3
24.3227 | 19.3863 | 26.1295 | 58.2415 | 46.0679 | 0.54562 | Retaining Wall | 0 | 1.9544
21.6595 | 38.4884 | 44.7153 | 33.5658 | 42.2726 | 0.62716 | Geosynthetics | 2 | 3
23.2266 | 28.9392 | 21.6636 | 30.9202 | 29.6936 | 0.68868 | Geosynthetics | 2 | 2.9625
15.1328 | 32.3831 | 41.0891 | 55.2875 | 28.0107 | 0.53163 | Retaining Wall | 0 | 3
20.4202 | 22.7066 | 28.8865 | 55.129 | 47.3886 | 0.76965 | Retaining Wall | 0 | 2.2974
19.5956 | 48.417 | 30.4717 | 59.6209 | 32.7707 | 0.7831 | Geosynthetics | 2 | 3
19.9897 | 30.7257 | 40.7994 | 37.5431 | 37.1201 | 0.35139 | Geosynthetics | 2 | 3
15.7221 | 47.2004 | 22.2651 | 27.2131 | 8.9006 | 0.084785 | Retaining Wall | 0 | 3
21.8444 | 5.3416 | 28.8542 | 22.0195 | 37.3238 | 0.98635 | Soil Nailing | 1 | 0.7826
20.0322 | 30.7702 | 43.8006 | 11.7048 | 16.9107 | 0.64262 | Drainage | 3 | 3
22.6515 | 37.2734 | 37.4766 | 46.3364 | 10.1992 | 0.70892 | Retaining Wall | 0 | 3
19.8529 | 38.5286 | 38.8735 | 21.6738 | 43.235 | 0.7567 | Drainage | 3 | 3
16.4938 | 45.724 | 38.9376 | 40.332 | 36.1036 | 0.61296 | Soil Nailing | 1 | 3
21.4826 | 5.1981 | 21.5143 | 55.8296 | 23.3404 | 0.4709 | Geosynthetics | 2 | 0.5
16.7239 | 5.0149 | 25.0802 | 57.5107 | 24.4138 | 0.98467 | Geosynthetics | 2 | 0.5
23.7239 | 26.2519 | 32.2816 | 10.2205 | 13.8703 | 0.72766 | Geosynthetics | 2 | 3
21.1312 | 6.3182 | 29.2038 | 25.8538 | 5.4298 | 0.84585 | Geosynthetics | 2 | 0.92382
16.572 | 48.854 | 30.2728 | 51.8689 | 20.7212 | 0.43968 | Geosynthetics | 2 | 3
24.6234 | 14.9929 | 39.5362 | 36.8223 | 11.6786 | 0.90478 | Retaining Wall | 0 | 1.9966
20.1837 | 26.2699 | 20.367 | 50.3754 | 23.9777 | 0.73215 | Geosynthetics | 2 | 2.4361
15.729 | 7.7512 | 36.5123 | 52.6662 | 42.5221 | 0.74613 | Drainage | 3 | 1.0925
21.2683 | 28.4922 | 20.0028 | 32.1313 | 10.1639 | 0.086931 | Geosynthetics | 2 | 3
17.532 | 22.098 | 21.5765 | 27.9491 | 9.1289 | 0.61746 | Drainage | 3 | 2.3408
23.0369 | 7.0097 | 30.2072 | 32.7717 | 45.5946 | 0.33522 | Drainage | 3 | 1.2126
23.1782 | 20.0806 | 41.0237 | 42.6398 | 38.5313 | 0.669 | Geosynthetics | 2 | 2.6146
24.7895 | 22.6146 | 23.6249 | 28.358 | 7.3881 | 0.56821 | Geosynthetics | 2 | 2.4813
20.0187 | 49.5465 | 33.8655 | 48.7494 | 8.5807 | 0.11119 | Soil Nailing | 1 | 3
19.5496 | 14.3549 | 36.9626 | 55.1996 | 35.8216 | 0.52999 | Geosynthetics | 2 | 1.8506
22.5348 | 29.5151 | 25.7383 | 24.1156 | 21.6655 | 0.45126 | Drainage | 3 | 3
16.3247 | 49.4292 | 32.8083 | 58.2495 | 37.5878 | 0.77644 | Soil Nailing | 1 | 3
20.4692 | 40.6409 | 42.7852 | 41.1363 | 23.2004 | 0.50264 | Drainage | 3 | 3
20.4625 | 49.7015 | 32.8057 | 53.9084 | 48.5504 | 0.48116 | Soil Nailing | 1 | 3
15.8947 | 48.5734 | 23.9331 | 15.1958 | 36.2487 | 0.71949 | Drainage | 3 | 3
19.1798 | 27.0293 | 35.6954 | 22.575 | 7.0977 | 0.66859 | Geosynthetics | 2 | 3
23.5328 | 36.3369 | 34.805 | 26.051 | 19.8726 | 0.99185 | Soil Nailing | 1 | 3
23.5615 | 9.9699 | 20.6739 | 25.1411 | 30.3623 | 0.35195 | Drainage | 3 | 1.2587
15.9924 | 24.8517 | 22.2649 | 18.5931 | 11.3843 | 0.68836 | Geosynthetics | 2 | 2.6972
15.9072 | 41.4058 | 23.9195 | 53.41 | 5.1134 | 0.16726 | Soil Nailing | 1 | 3
17.627 | 27.7401 | 23.4072 | 30.9306 | 8.5689 | 0.80456 | Retaining Wall | 0 | 2.8427
23.7477 | 36.6215 | 26.4866 | 58.1565 | 28.5919 | 0.78616 | Geosynthetics | 2 | 3
16.289 | 38.5588 | 31.3526 | 39.1736 | 33.4515 | 0.72582 | Drainage | 3 | 3
22.2 | 16.4061 | 29.2929 | 16.9197 | 9.1807 | 0.11905 | Geosynthetics | 2 | 2.3883
16.0117 | 44.4065 | 42.2662 | 37.2952 | 34.932 | 0.98754 | Drainage | 3 | 3
21.2314 | 25.692 | 35.3027 | 59.6773 | 32.7706 | 0.94261 | Drainage | 3 | 2.6779
18.5607 | 14.4583 | 41.9036 | 38.2586 | 47.2954 | 0.37009 | Drainage | 3 | 2.275
22.8891 | 43.9437 | 33.176 | 10.0935 | 42.8304 | 0.57732 | Drainage | 3 | 3
17.3369 | 23.8018 | 22.2468 | 56.654 | 47.4459 | 0.88889 | Soil Nailing | 1 | 2.1108
21.392 | 38.7641 | 31.5822 | 21.7447 | 48.4748 | 0.49464 | Retaining Wall | 0 | 3
17.3568 | 29.6615 | 40.5508 | 44.4265 | 24.8364 | 0.59916 | Geosynthetics | 2 | 3
22.1366 | 22.1842 | 24.8526 | 35.754 | 26.956 | 0.60324 | Drainage | 3 | 2.3877
23.7368 | 41.4444 | 22.2804 | 26.2717 | 17.673 | 0.64925 | Soil Nailing | 1 | 3
16.268 | 31.3011 | 28.2359 | 24.132 | 27.8795 | 0.5755 | Soil Nailing | 1 | 3
23.666 | 22.5753 | 29.7224 | 56.438 | 11.7822 | 0.40594 | Drainage | 3 | 2.4809
20.9358 | 9.9319 | 27.6564 | 55.5963 | 35.2144 | 0.53948 | Geosynthetics | 2 | 1.0894
16.2711 | 45.295 | 23.381 | 35.6567 | 6.122 | 0.87144 | Drainage | 3 | 3
19.2754 | 6.5961 | 26.271 | 22.9248 | 15.6032 | 0.8641 | Soil Nailing | 1 | 0.87401
16.6086 | 43.8434 | 37.0571 | 15.1171 | 14.3632 | 0.77255 | Geosynthetics | 2 | 3
22.0035 | 21.1983 | 29.6482 | 17.8288 | 47.205 | 0.41411 | Retaining Wall | 0 | 2.7228
22.5887 | 33.7702 | 35.8137 | 36.1126 | 11.5206 | 0.78597 | Retaining Wall | 0 | 3
16.058 | 46.499 | 33.4076 | 25.3915 | 45.0849 | 0.38786 | Retaining Wall | 0 | 3
20.0614 | 11.8268 | 33.7263 | 12.1034 | 10.5961 | 0.66407 | Retaining Wall | 0 | 1.8538
23.1463 | 30.5128 | 26.2137 | 32.7584 | 34.2814 | 0.56743 | Drainage | 3 | 3
24.3616 | 39.3995 | 33.0386 | 47.3095 | 19.3949 | 0.30002 | Soil Nailing | 1 | 3
20.1352 | 39.0913 | 20.5899 | 54.5848 | 19.2201 | 0.45288 | Soil Nailing | 1 | 3
24.5028 | 28.6534 | 30.7936 | 39.2642 | 49.9222 | 0.83036 | Soil Nailing | 1 | 3
20.3569 | 33.1133 | 34.3156 | 46.1646 | 15.1719 | 0.91275 | Geosynthetics | 2 | 3
18.9419 | 39.0887 | 24.5499 | 28.2035 | 14.1152 | 0.2053 | Retaining Wall | 0 | 3
23.482 | 42.8462 | 26.414 | 34.8119 | 31.5201 | 0.45621 | Geosynthetics | 2 | 3
19.9298 | 39.2816 | 25.4883 | 46.4813 | 38.3339 | 0.43351 | Retaining Wall | 0 | 3
19.719 | 20.9302 | 21.7639 | 46.3829 | 49.2127 | 0.48902 | Geosynthetics | 2 | 2.1102
19.9031 | 49.8527 | 28.6964 | 31.2263 | 36.5636 | 0.97663 | Soil Nailing | 1 | 3
23.4679 | 24.5526 | 44.4741 | 37.1834 | 30.2842 | 0.51874 | Soil Nailing | 1 | 3
23.3194 | 6.1009 | 28.847 | 56.1928 | 23.4109 | 0.83008 | Soil Nailing | 1 | 0.59469
19.0352 | 21.3178 | 31.5134 | 41.5999 | 31.7801 | 0.66394 | Geosynthetics | 2 | 2.4343
18.333 | 10.7502 | 36.3272 | 42.1287 | 32.0376 | 0.10719 | Drainage | 3 | 1.811
19.9193 | 10.4649 | 36.2124 | 49.231 | 14.797 | 0.69566 | Soil Nailing | 1 | 1.4134
20.7277 | 17.6691 | 43.7474 | 15.7611 | 35.2044 | 0.64706 | Soil Nailing | 1 | 2.744
17.3834 | 7.4019 | 41.4391 | 36.1442 | 14.1991 | 0.75847 | Retaining Wall | 0 | 1.3808
22.9396 | 35.983 | 39.8488 | 57.9716 | 27.048 | 0.074449 | Geosynthetics | 2 | 3
19.8648 | 8.3295 | 43.7907 | 28.083 | 16.6941 | 0.24131 | Geosynthetics | 2 | 1.8912
18.3405 | 14.148 | 25.7691 | 24.7463 | 19.076 | 0.76929 | Soil Nailing | 1 | 1.6417
16.0682 | 9.1805 | 35.4264 | 40.0604 | 32.6245 | 0.37062 | Drainage | 3 | 1.513
17.3885 | 7.8425 | 42.1799 | 21.056 | 7.9018 | 0.91082 | Geosynthetics | 2 | 1.5243
24.4928 | 17.0488 | 35.6035 | 37.7973 | 5.5416 | 0.51767 | Drainage | 3 | 2.2549
18.051 | 30.7355 | 44.4355 | 17.7826 | 10.8779 | 0.0010271 | Drainage | 3 | 3
16.6886 | 48.4109 | 22.5088 | 38.9897 | 12.5918 | 0.69884 | Soil Nailing | 1 | 3
19.6067 | 44.4 | 30.9833 | 40.119 | 13.9043 | 0.51346 | Drainage | 3 | 3
18.0709 | 44.417 | 44.4341 | 30.92 | 39.8269 | 0.31709 | Geosynthetics | 2 | 3
15.3516 | 12.923 | 29.4892 | 29.1373 | 25.1086 | 0.020441 | Drainage | 3 | 1.9737
18.2315 | 16.9208 | 38.4889 | 22.2729 | 26.1471 | 0.19875 | Retaining Wall | 0 | 2.6529
20.4411 | 8.4377 | 20.7601 | 26.5461 | 33.995 | 0.16159 | Geosynthetics | 2 | 1.1895
20.5171 | 40.0311 | 37.3709 | 34.9173 | 37.8099 | 0.58285 | Soil Nailing | 1 | 3
18.5656 | 8.1417 | 43.3657 | 22.3829 | 5.1579 | 0.76955 | Geosynthetics | 2 | 1.6511
19.473 | 30.0513 | 29.5677 | 49.1417 | 43.5526 | 0.23461 | Geosynthetics | 2 | 3
24.6552 | 16.1544 | 20.5325 | 45.4518 | 49.4796 | 0.69772 | Drainage | 3 | 1.4965
18.7735 | 15.9551 | 20.6977 | 23.4653 | 10.4813 | 0.89982 | Retaining Wall | 0 | 1.6009
17.5823 | 49.5826 | 42.3006 | 14.8718 | 34.2986 | 0.62159 | Drainage | 3 | 3
17.4347 | 39.0551 | 38.0629 | 10.009 | 5.1086 | 0.77565 | Drainage | 3 | 3
19.5776 | 42.6623 | 22.6672 | 39.8359 | 7.2063 | 0.20423 | Drainage | 3 | 3
22.5952 | 30.7392 | 21.3648 | 20.5682 | 17.825 | 0.074939 | Drainage | 3 | 3
17.0599 | 44.1956 | 40.1206 | 10.6291 | 43.0882 | 0.36539 | Drainage | 3 | 3
22.093 | 34.0471 | 40.2465 | 27.9543 | 34.3625 | 0.70901 | Geosynthetics | 2 | 3
15.2115 | 47.5778 | 23.013 | 58.0999 | 25.0619 | 0.6861 | Retaining Wall | 0 | 3
19.1893 | 17.6602 | 27.538 | 44.4971 | 24.7369 | 0.95508 | Retaining Wall | 0 | 1.7614
22.7587 | 31.7894 | 39.5007 | 52.8882 | 25.9724 | 0.62998 | Retaining Wall | 0 | 3
18.3873 | 36.0559 | 33.1353 | 17.237 | 18.9965 | 0.41128 | Soil Nailing | 1 | 3
20.6374 | 22.6822 | 43.9146 | 13.6644 | 44.4972 | 0.79713 | Retaining Wall | 0 | 3
17.0498 | 44.5869 | 32.0266 | 10.5765 | 30.5541 | 0.15307 | Geosynthetics | 2 | 3
22.42 | 49.0911 | 36.9239 | 57.7831 | 26.7777 | 0.81302 | Drainage | 3 | 3
15.5228 | 27.2196 | 32.7446 | 25.0101 | 25.9284 | 0.36593 | Drainage | 3 | 3
23.5254 | 22.5788 | 43.5741 | 32.9752 | 47.1122 | 0.15401 | Geosynthetics | 2 | 3
16.982 | 26.2372 | 29.9665 | 29.7262 | 37.5648 | 0.16214 | Drainage | 3 | 3
23.744 | 43.3732 | 25.7449 | 46.5228 | 11.5167 | 0.9836 | Drainage | 3 | 3
18.5253 | 34.0461 | 28.1658 | 25.4982 | 24.6637 | 0.62322 | Retaining Wall | 0 | 3
22.2268 | 7.0148 | 41.3194 | 36.7726 | 17.9767 | 0.17426 | Retaining Wall | 0 | 1.6239
18.1923 | 29.3976 | 32.4485 | 59.7791 | 49.4091 | 0.26856 | Retaining Wall | 0 | 3
24.0591 | 5.7785 | 28.8563 | 32.2032 | 23.6928 | 0.37208 | Soil Nailing | 1 | 1.0317
16.2664 | 40.0341 | 33.6065 | 37.5636 | 8.0542 | 0.055899 | Retaining Wall | 0 | 3
16.7852 | 19.7741 | 23.3307 | 35.1264 | 23.5045 | 0.10842 | Retaining Wall | 0 | 2.3496
19.9303 | 26.2403 | 20.134 | 50.1593 | 19.4608 | 0.76175 | Retaining Wall | 0 | 2.4127
15.8194 | 40.9405 | 27.0146 | 23.342 | 31.9812 | 0.78687 | Retaining Wall | 0 | 3
16.9598 | 7.0902 | 35.1251 | 18.5219 | 15.1735 | 0.98823 | Retaining Wall | 0 | 1.2005
24.4377 | 12.1344 | 37.792 | 47.7047 | 6.6188 | 0.067596 | Geosynthetics | 2 | 1.9623
24.7649 | 22.9082 | 40.6653 | 30.7809 | 9.3146 | 0.88918 | Geosynthetics | 2 | 2.8939
18.7626 | 15.3466 | 43.1666 | 55.6863 | 17.7416 | 0.31722 | Geosynthetics | 2 | 2.2581
24.2329 | 20.2056 | 30.3028 | 42.208 | 20.6745 | 0.32785 | Drainage | 3 | 2.4446
20.4482 | 49.9179 | 38.5129 | 38.2172 | 42.5503 | 0.12728 | Drainage | 3 | 3
17.6974 | 42.1436 | 21.8668 | 13.5229 | 17.1531 | 0.9863 | Soil Nailing | 1 | 3
22.024 | 44.7756 | 21.4382 | 46.5206 | 6.4172 | 0.98099 | Drainage | 3 | 3
21.589 | 47.1675 | 23.1199 | 44.302 | 40.133 | 0.86483 | Soil Nailing | 1 | 3
24.8913 | 20.3421 | 31.2142 | 42.0036 | 44.1013 | 0.09078 | Geosynthetics | 2 | 2.6093
17.6505 | 18.3685 | 25.282 | 23.3955 | 27.1538 | 0.84165 | Retaining Wall | 0 | 2.0248
21.7206 | 15.5328 | 27.1731 | 57.337 | 17.8217 | 0.63461 | Retaining Wall | 0 | 1.5684
15.5202 | 42.3553 | 36.197 | 26.0828 | 39.7463 | 0.12878 | Soil Nailing | 1 | 3
16.1365 | 35.5798 | 28.9631 | 17.6115 | 5.4004 | 0.26176 | Soil Nailing | 1 | 3
15.0392 | 15.6277 | 33.9343 | 59.3601 | 46.5813 | 0.68922 | Retaining Wall | 0 | 1.7557
24.9946 | 21.9647 | 30.3101 | 47.3123 | 43.9489 | 0.80344 | Soil Nailing | 1 | 2.332
23.0227 | 27.802 | 24.2242 | 30.7393 | 29.5175 | 0.84809 | Retaining Wall | 0 | 2.8562
22.8672 | 28.7663 | 21.8505 | 56.7958 | 17.4912 | 0.54383 | Geosynthetics | 2 | 2.7651
20.0973 | 44.9927 | 25.9058 | 14.5559 | 6.478 | 0.53462 | Soil Nailing | 1 | 3
18.0007 | 22.1255 | 21.4425 | 14.3831 | 49.9921 | 0.68421 | Geosynthetics | 2 | 2.4414
16.5126 | 45.8836 | 35.4653 | 44.1226 | 39.2933 | 0.77772 | Soil Nailing | 1 | 3
17.8467 | 24.8615 | 39.8929 | 18.8986 | 20.2419 | 0.17059 | Geosynthetics | 2 | 3
18.7597 | 38.5868 | 28.4935 | 55.857 | 5.8672 | 0.73984 | Geosynthetics | 2 | 3
22.5631 | 46.8614 | 29.6778 | 52.018 | 33.7681 | 0.34169 | Drainage | 3 | 3
20.3966 | 45.8409 | 40.4048 | 25.3184 | 49.4107 | 0.38376 | Drainage | 3 | 3
15.7748 | 7.5629 | 25.5653 | 54.442 | 36.8183 | 0.077713 | Soil Nailing | 1 | 1.0252
15.1803 | 14.2567 | 22.979 | 12.1444 | 8.7671 | 0.58842 | Soil Nailing | 1 | 1.776
16.0233 | 26.4607 | 32.528 | 37.4319 | 23.1025 | 0.09342 | Geosynthetics | 2 | 3
19.105 | 24.4199 | 36.1548 | 56.7781 | 9.9133 | 0.91314 | Geosynthetics | 2 | 2.6228
24.3319 | 33.8401 | 34.9914 | 52.7691 | 46.0472 | 0.62097 | Retaining Wall | 0 | 3
21.374 | 47.5119 | 37.8468 | 27.8037 | 19.8687 | 0.99028 | Drainage | 3 | 3
23.0183 | 10.0582 | 21.4188 | 19.1435 | 38.0019 | 0.24565 | Geosynthetics | 2 | 1.4055
19.6637 | 25.3336 | 30.705 | 20.527 | 8.8111 | 0.6796 | Soil Nailing | 1 | 3
18.6167 | 13.6585 | 25.9643 | 35.7254 | 10.7787 | 0.96443 | Retaining Wall | 0 | 1.3919
16.084 | 45.2348 | 38.978 | 39.8386 | 35.5769 | 0.29858 | Drainage | 3 | 3
23.7593 | 48.4061 | 41.8183 | 11.6407 | 42.9566 | 0.096323 | Retaining Wall | 0 | 3
22.8316 | 26.5416 | 27.0334 | 30.6776 | 14.0652 | 0.63398 | Geosynthetics | 2 | 2.9315
16.6812 | 9.6805 | 22.3805 | 51.5194 | 23.8252 | 0.3661 | Retaining Wall | 0 | 1.0158
20.1226 | 40.3383 | 26.3357 | 32.2164 | 32.8738 | 0.27306 | Soil Nailing | 1 | 3
19.8737 | 36.3714 | 22.6002 | 18.4588 | 40.8324 | 0.99359 | Soil Nailing | 1 | 3
21.2509 | 20.9602 | 28.0606 | 57.743 | 33.2688 | 0.75411 | Geosynthetics | 2 | 2.0769
24.4619 | 44.9333 | 33.455 | 23.3138 | 9.2942 | 0.48539 | Retaining Wall | 0 | 3
20.7977 | 48.9124 | 44.342 | 49.9214 | 29.4269 | 0.050003 | Geosynthetics | 2 | 3
20.4022 | 30.1034 | 29.9843 | 19.6897 | 44.8073 | 0.19162 | Drainage | 3 | 3
15.5032 | 30.4578 | 25.501 | 31.1586 | 44.0611 | 0.29878 | Geosynthetics | 2 | 3
15.6291 | 18.3881 | 24.17 | 34.5211 | 31.3257 | 0.4872 | Geosynthetics | 2 | 2.0557
16.8735 | 31.3028 | 24.326 | 35.0318 | 49.8063 | 0.49725 | Drainage | 3 | 3
15.3247 | 24.7839 | 24.8149 | 35.8237 | 9.7306 | 0.024733 | Retaining Wall | 0 | 2.935
22.4335 | 18.5986 | 39.0567 | 21.2474 | 26.5368 | 0.94336 | Soil Nailing | 1 | 2.4776
22.2333 | 8.0233 | 21.5257 | 35.7958 | 39.8806 | 0.54281 | Soil Nailing | 1 | 0.8905
16.3606 | 16.3719 | 44.9351 | 34.0856 | 11.3467 | 0.019727 | Retaining Wall | 0 | 2.7843
23.3608 | 13.9035 | 33.0672 | 20.436 | 48.7737 | 0.70134 | Geosynthetics | 2 | 1.9376
16.5479 | 29.3919 | 33.6068 | 59.4096 | 20.9321 | 0.071352 | Soil Nailing | 1 | 3
18.0118 | 32.0752 | 28.9391 | 53.2782 | 20.7563 | 0.72117 | Geosynthetics | 2 | 3
17.4898 | 32.3857 | 37.2564 | 54.3788 | 14.5937 | 0.70149 | Drainage | 3 | 3
18.7231 | 22.4681 | 31.7864 | 44.2786 | 17.9608 | 0.98492 | Soil Nailing | 1 | 2.3711
17.5466 | 23.9553 | 28.2265 | 17.9949 | 30.9915 | 0.34204 | Geosynthetics | 2 | 2.9855
19.8895 | 42.5407 | 26.6285 | 38.4046 | 24.3209 | 0.14433 | Geosynthetics | 2 | 3
19.0741 | 26.4305 | 43.1413 | 51.072 | 13.702 | 0.091869 | Geosynthetics | 2 | 3
24.8657 | 49.4498 | 27.2747 | 11.9368 | 41.4113 | 0.071726 | Soil Nailing | 1 | 3
15.5593 | 24.7828 | 30.9098 | 34.7922 | 7.8008 | 0.81033 | Geosynthetics | 2 | 2.7555
16.4218 | 34.2311 | 28.7585 | 29.8061 | 42.5594 | 0.71855 | Soil Nailing | 1 | 3
15.5283 | 7.2663 | 22.1545 | 20.6062 | 17.3722 | 0.97592 | Soil Nailing | 1 | 0.7711
21.2584 | 34.4003 | 24.6484 | 28.9125 | 27.3156 | 0.30919 | Soil Nailing | 1 | 3
15.5451 | 43.3142 | 24.7375 | 59.1749 | 22.1479 | 0.8031 | Soil Nailing | 1 | 3
23.3644 | 47.4106 | 37.3412 | 46.1622 | 30.6771 | 0.093014 | Retaining Wall | 0 | 3
20.1194 | 49.8794 | 30.1646 | 24.9769 | 40.8195 | 0.90388 | Drainage | 3 | 3
20.2701 | 17.698 | 39.5492 | 40.2678 | 49.5194 | 0.05183 | Drainage | 3 | 2.6595
20.6159 | 30.8917 | 37.7238 | 22.3328 | 18.7727 | 0.78788 | Soil Nailing | 1 | 3
16.7081 | 25.2823 | 24.8012 | 40.5422 | 29.9212 | 0.30736 | Geosynthetics | 2 | 2.7958
16.9769 | 30.3718 | 34.0729 | 54.8083 | 25.9703 | 0.18119 | Soil Nailing | 1 | 3
18.1882 | 12.0854 | 38.5727 | 37.8438 | 49.9518 | 0.70451 | Geosynthetics | 2 | 1.7636
20.935 | 43.5267 | 35.8261 | 46.667 | 41.4011 | 0.89588 | Retaining Wall | 0 | 3
17.1012 | 45.9306 | 35.0004 | 32.6669 | 22.8688 | 0.76413 | Drainage | 3 | 3
16.1633 | 25.2348 | 38.4903 | 36.2062 | 26.4596 | 0.3131 | Soil Nailing | 1 | 3
24.7012 | 17.6193 | 21.4195 | 44.7538 | 16.068 | 0.35357 | Retaining Wall | 0 | 1.8516
15.2198 | 11.3375 | 38.2855 | 50.6203 | 38.9861 | 0.1893 | Soil Nailing | 1 | 1.8091
23.027 | 35.7694 | 26.8164 | 42.9726 | 43.0345 | 0.82406 | Soil Nailing | 1 | 3
22.8804 | 19.0504 | 34.2968 | 58.8746 | 48.4244 | 0.10709 | Retaining Wall | 0 | 2.406
17.9721 | 45.9292 | 26.0576 | 50.9911 | 30.4623 | 0.90321 | Geosynthetics | 2 | 3
16.3563 | 35.1956 | 40.9704 | 48.858 | 35.1807 | 0.60113 | Geosynthetics | 2 | 3
16.4563 | 34.0558 | 32.014 | 52.2551 | 25.0726 | 0.58885 | Geosynthetics | 2 | 3
21.9743 | 30.1731 | 36.0735 | 24.0605 | 32.4108 | 0.83782 | Soil Nailing | 1 | 3
21.4281 | 7.0599 | 39.8521 | 31.6024 | 20.6937 | 0.66753 | Geosynthetics | 2 | 1.3846
22.8275 | 46.9365 | 42.3829 | 38.2231 | 38.196 | 0.30424 | Geosynthetics | 2 | 3
24.3748 | 33.2572 | 38.3016 | 33.1193 | 6.0215 | 0.34952 | Soil Nailing | 1 | 3
21.9193 | 49.7328 | 23.7192 | 52.3729 | 6.2806 | 0.17305 | Retaining Wall | 0 | 3
16.5585 | 29.181 | 41.3633 | 11.3534 | 37.2254 | 0.46406 | Drainage | 3 | 3
17.4344 | 36.955 | 35.4644 | 20.4588 | 46.8807 | 0.11015 | Geosynthetics | 2 | 3
23.4219 | 7.5294 | 35.2362 | 54.0853 | 33.4512 | 0.65304 | Retaining Wall | 0 | 1.0601
17.0931 | 33.4281 | 43.0335 | 12.955 | 37.6938 | 0.16923 | Soil Nailing | 1 | 3
15.7252 | 39.4092 | 26.2208 | 21.3494 | 42.077 | 0.86393 | Soil Nailing | 1 | 3
22.0328 | 40.0331 | 25.9897 | 27.5625 | 21.2753 | 0.70046 | Geosynthetics | 2 | 3
19.0253 | 39.655 | 32.8298 | 47.537 | 9.8651 | 0.89151 | Geosynthetics | 2 | 3
24.2004 | 15.1827 | 38.7716 | 38.009 | 46.9892 | 0.087031 | Retaining Wall | 0 | 2.3871
21.5026 | 48.8929 | 31.181 | 57.7302 | 47.2357 | 0.79851 | Geosynthetics | 2 | 3
15.9042 | 49.7832 | 35.8473 | 21.3938 | 24.8828 | 0.8808 | Retaining Wall | 0 | 3
24.4786 | 8.4018 | 31.3131 | 53.606 | 14.7726 | 0.04457 | Soil Nailing | 1 | 1.3256
17.5856 | 47.1401 | 35.2597 | 24.1457 | 45.1559 | 0.99908 | Retaining Wall | 0 | 3
18.3721 | 18.0252 | 40.5566 | 22.2749 | 36.8792 | 0.30064 | Soil Nailing | 1 | 2.7813
19.0226 | 36.0178 | 24.5119 | 34.9188 | 5.3703 | 0.21172 | Geosynthetics | 2 | 3
15.5122 | 20.215 | 37.3845 | 13.5602 | 9.8474 | 0.41491 | Drainage | 3 | 2.9246
19.9652 | 48.5489 | 39.6856 | 29.2154 | 49.244 | 0.0086354 | Retaining Wall | 0 | 3
16.2332 | 9.5677 | 31.1778 | 27.7838 | 6.7158 | 0.88591 | Drainage | 3 | 1.2752
19.0097 | 27.3986 | 28.0808 | 18.0051 | 17.715 | 0.26849 | Retaining Wall | 0 | 3
18.5071 | 24.2622 | 20.3386 | 53.0397 | 29.6823 | 0.52159 | Retaining Wall | 0 | 2.313
22.7284 | 19.6711 | 39.9276 | 29.2945 | 13.296 | 0.62356 | Drainage | 3 | 2.6933
23.0317 | 34.049 | 28.1985 | 59.096 | 15.4424 | 0.79109 | Drainage | 3 | 3
16.5341 | 10.8975 | 28.9327 | 54.9854 | 20.8835 | 0.25021 | Geosynthetics | 2 | 1.3792
18.6655 | 37.2498 | 28.4002 | 19.7405 | 17.1299 | 0.71715 | Drainage | 3 | 3
18.7335 | 49.1266 | 32.4685 | 35.2561 | 41.151 | 0.11766 | Drainage | 3 | 3
16.5141 | 41.2051 | 37.5625 | 40.0902 | 27.5124 | 0.70424 | Geosynthetics | 2 | 3
22.9845 | 43.7008 | 39.2966 | 50.948 | 17.5379 | 0.9193 | Drainage | 3 | 3
22.0723 | 21.1837 | 29.8143 | 54.2821 | 19.0893 | 0.085026 | Drainage | 3 | 2.5268
16.9038 | 19.6199 | 36.5776 | 41.2009 | 6.7939 | 0.1167 | Geosynthetics | 2 | 2.7109
18.6672 | 28.2672 | 38.0171 | 11.7567 | 7.2226 | 0.55723 | Drainage | 3 | 3
16.0581 | 7.0577 | 27.4229 | 34.0638 | 37.3058 | 0.0464 | Retaining Wall | 0 | 1.256
21.2821 | 47.5411 | 22.4155 | 54.2402 | 10.081 | 0.18739 | Retaining Wall | 0 | 3
16.2137 | 11.4703 | 42.3666 | 45.7045 | 26.4109 | 0.19019 | Drainage | 3 | 2.0071
24.8593 | 45.6356 | 36.9279 | 53.5071 | 42.9065 | 0.48125 | Drainage | 3 | 3
22.8068 | 8.7612 | 36.2028 | 43.704 | 21.5804 | 0.24849 | Drainage | 3 | 1.5216
18.9024 | 42.0181 | 21.4726 | 12.2018 | 20.5589 | 0.47552 | Soil Nailing | 1 | 3
20.7856 | 11.8383 | 40.4468 | 58.4003 | 44.2872 | 0.52118 | Drainage | 3 | 1.6875
24.1134 | 6.7159 | 34.1514 | 55.9009 | 43.9183 | 0.73064 | Retaining Wall | 0 | 0.88564
20.541 | 37.377 | 41.1971 | 16.329 | 44.6062 | 0.94599 | Drainage | 3 | 3
16.745 | 17.6119 | 44.364 | 15.6346 | 30.7361 | 0.50375 | Soil Nailing | 1 | 2.8318
18.787 | 37.1523 | 43.9275 | 36.9539 | 47.8537 | 0.35501 | Geosynthetics | 2 | 3
23.4314 | 29.9788 | 41.4022 | 47.8525 | 41.8534 | 0.2587 | Soil Nailing | 1 | 3
21.4421 | 9.8963 | 20.2737 | 29.1087 | 23.7035 | 0.63466 | Soil Nailing | 1 | 1.057
21.5072 | 46.9459 | 42.1432 | 16.8191 | 33.33 | 0.94292 | Retaining Wall | 0 | 3
23.6682 | 25.3541 | 21.8766 | 35.5278 | 10.4805 | 0.76465 | Drainage | 3 | 2.527
23.9397 | 38.0501 | 41.2798 | 26.8783 | 29.8099 | 0.2061 | Retaining Wall | 0 | 3
24.1979 | 27.5459 | 27.0044 | 27.5886 | 16.8417 | 0.8933 | Soil Nailing | 1 | 2.9322
15.9485 | 32.1963 | 35.2517 | 42.2493 | 17.7596 | 0.73551 | Soil Nailing | 1 | 3
20.4413 | 18.6248 | 20.9517 | 54.2804 | 10.6573 | 0.12794 | Drainage | 3 | 1.9541
22.4051 | 14.0162 | 39.2795 | 37.9296 | 21.119 | 0.7128 | Geosynthetics | 2 | 1.9752
22.5693 | 29.4157 | 22.7927 | 44.3801 | 26.6626 | 0.28936 | Retaining Wall | 0 | 3
21.0672 | 24.8099 | 30.2672 | 42.9973 | 32.0159 | 0.4914 | Geosynthetics | 2 | 2.8142
16.6679 | 22.5551 | 40.4362 | 37.5573 | 18.7191 | 0.30023 | Soil Nailing | 1 | 3
22.9742 | 35.2655 | 37.3837 | 25.5379 | 40.6512 | 0.084059 | Geosynthetics | 2 | 3
22.2011 | 36.0728 | 20.1511 | 28.8897 | 28.4432 | 0.76858 | Retaining Wall | 0 | 3
15.8614 | 7.0664 | 30.0758 | 25.7852 | 33.7123 | 0.82868 | Soil Nailing | 1 | 1.037
19.6381 | 20.2435 | 21.0482 | 55.8749 | 17.5165 | 0.23198 | Soil Nailing | 1 | 2.0512
16.7398 | 23.5294 | 36.8375 | 51.3309 | 41.6361 | 0.23964 | Geosynthetics | 2 | 2.9477
18.3748 | 9.3601 | 44.2237 | 38.9674 | 33.0924 | 0.42996 | Drainage | 3 | 1.8055
15.1808 | 15.6155 | 36.3815 | 55.6122 | 43.8057 | 0.81147 | Drainage | 3 | 1.8124
19.0033 | 7.3239 | 25.6093 | 54.3204 | 12.1978 | 0.077268 | Retaining Wall | 0 | 1.0042
20.4988 | 49.8309 | 28.8808 | 56.3847 | 22.1298 | 0.80871 | Drainage | 3 | 3
21.1958 | 38.1451 | 44.4163 | 21.0887 | 10.0857 | 0.92272 | Soil Nailing | 1 | 3
21.6349 | 8.9353 | 25.6013 | 45.8752 | 14.6987 | 0.5615 | Soil Nailing | 1 | 1.0074
23.3629 | 5.9112 | 34.0382 | 40.4612 | 22.7546 | 0.060391 | Geosynthetics | 2 | 1.2909
17.1546 | 37.368 | 30.0113 | 46.6915 | 45.2562 | 0.26955 | Soil Nailing | 1 | 3
16.2048 | 24.7636 | 39.2079 | 23.169 | 30.0668 | 0.11139 | Soil Nailing | 1 | 3
23.5154 | 40.4059 | 41.6847 | 44.7405 | 19.867 | 0.25928 | Retaining Wall | 0 | 3
16.5661 | 46.5564 | 28.5209 | 30.4914 | 38.6105 | 0.81178 | Drainage | 3 | 3
24.7476 | 31.9685 | 36.5099 | 51.7046 | 5.8857 | 0.055668 | Drainage | 3 | 3
23.4254 | 13.4199 | 33.7262 | 49.7683 | 21.6541 | 0.28382 | Drainage | 3 | 1.8266
20.0088 | 40.1987 | 26.9611 | 20.5679 | 32.0374 | 0.51695 | Retaining Wall | 0 | 3
24.8142 | 48.0115 | 26.7985 | 19.1928 | 31.2457 | 0.87404 | Drainage | 3 | 3
15.9738 | 31.1104 | 33.4658 | 45.8866 | 32.3401 | 0.24998 | Geosynthetics | 2 | 3
18.0307 | 35.6899 | 23.8501 | 37.5237 | 14.5175 | 0.77833 | Drainage | 3 | 3
21.3822 | 20.1864 | 40.2702 | 37.8603 | 20.1686 | 0.58357 | Soil Nailing | 1 | 2.6906
18.5001 | 22.1687 | 21.7251 | 47.6258 | 46.9204 | 0.67637 | Retaining Wall | 0 | 2.1266
24.2837 | 38.0595 | 22.3644 | 52.7485 | 48.8289 | 0.86177 | Geosynthetics | 2 | 3
15.6563 | 46.7497 | 28.5557 | 21.9482 | 19.0417 | 0.026416 | Retaining Wall | 0 | 3
20.4941 | 33.3045 | 22.9523 | 37.777 | 34.0027 | 0.52973 | Geosynthetics | 2 | 3
20.9087 | 40.5432 | 31.8925 | 51.4477 | 15.8584 | 0.74721 | Geosynthetics | 2 | 3
21.5273 | 12.7236 | 29.9919 | 53.6397 | 21.5838 | 0.8846 | Soil Nailing | 1 | 1.2934
17.5567 | 14.5382 | 38.0452 | 24.3705 | 40.6551 | 0.13269 | Drainage | 3 | 2.4119
18.6457 | 28.9416 | 43.8251 | 15.2077 | 27.553 | 0.34145 | Drainage | 3 | 3
23.4368 | 12.9449 | 38.839 | 21.6412 | 43.2315 | 0.078556 | Geosynthetics | 2 | 2.3334
16.9494 | 33.5748 | 24.4862 | 57.275 | 33.2933 | 0.83493 | Geosynthetics | 2 | 3
23.2687 | 18.1244 | 43.388 | 33.124 | 33.3015 | 0.85737 | Drainage | 3 | 2.4988
20.6266 | 40.619 | 29.8033 | 30.9287 | 6.5246 | 0.48359 | Retaining Wall | 0 | 3
22.6219 | 41.365 | 31.8547 | 10.6542 | 38.7352 | 0.020795 | Geosynthetics | 2 | 3
22.1361 | 25.8704 | 30.5394 | 12.5507 | 49.004 | 0.1022 | Geosynthetics | 2 | 3
17.0751 | 13.1365 | 27.0137 | 43.4348 | 26.2863 | 0.62436 | Retaining Wall | 0 | 1.4676
20.6881 | 34.1049 | 42.3761 | 39.4914 | 12.1361 | 0.98262 | Retaining Wall | 0 | 3
23.6772 | 49.6754 | 28.306 | 38.7764 | 48.964 | 0.83886 | Drainage | 3 | 3
19.3212 | 33.0166 | 34.4649 | 15.5161 | 18.0557 | 0.79792 | Drainage | 3 | 3
24.6659 | 6.6099 | 26.0008 | 27.6031 | 23.4139 | 0.41797 | Retaining Wall | 0 | 1.0427
19.5222 | 5.7782 | 39.9344 | 50.6179 | 8.4815 | 0.98521 | Retaining Wall | 0 | 0.91018
16.4279 | 19.4163 | 39.355 | 18.7456 | 9.9877 | 0.82497 | Soil Nailing | 1 | 2.6535
18.8943 | 13.8103 | 27.4078 | 54.1344 | 14.7455 | 0.33565 | Soil Nailing | 1 | 1.5855
24.517 | 41.5873 | 37.0389 | 16.0739 | 29.681 | 0.74849 | Drainage | 3 | 3
18.1972 | 43.0163 | 37.5968 | 18.4575 | 30.1005 | 0.43252 | Geosynthetics | 2 | 3
23.681 | 16.6378 | 34.0628 | 33.8875 | 32.281 | 0.66046 | Retaining Wall | 0 | 2.1301
23.8125 | 19.654 | 35.015 | 57.265 | 31.2718 | 0.97005 | Drainage | 3 | 2.0749
18.5019 | 15.6311 | 34.3614 | 26.4774 | 27.2857 | 0.24645 | Soil Nailing | 1 | 2.3205
15.8326 | 45.8772 | 22.0466 | 42.9109 | 41.0944 | 0.795 | Geosynthetics | 2 | 3
22.2456 | 27.6192 | 36.7566 | 39.4336 | 47.0255 | 0.59037 | Soil Nailing | 1 | 3
18.1151 | 34.5262 | 31.7444 | 17.4811 | 17.1393 | 0.94997 | Soil Nailing | 1 | 3
22.8292 | 23.6967 | 30.9614 | 22.4083 | 10.8587 | 0.13446 | Soil Nailing | 1 | 3
19.4265 | 33.3956 | 41.5 | 56.5076 | 24.1289 | 0.71971 | Geosynthetics | 2 | 3
19.8527 | 22.3635 | 20.5807 | 19.2415 | 6.189 | 0.037153 | Soil Nailing | 1 | 2.7114
22.7791 | 20.2855 | 26.2829 | 44.7505 | 44.7493 | 0.24655 | Drainage | 3 | 2.3339
18.8236 | 33.5516 | 23.0351 | 58.2347 | 15.7868 | 0.32085 | Geosynthetics | 2 | 3
19.4313 | 31.5978 | 20.8835 | 15.9753 | 29.7183 | 0.43226 | Retaining Wall | 0 | 3
18.7619 | 18.2088 | 26.8919 | 29.9591 | 10.1793 | 0.9653 | Retaining Wall | 0 | 1.935
18.6734 | 11.7207 | 44.7119 | 21.1966 | 29.8966 | 0.067601 | Retaining Wall | 0 | 2.4167
20.2595 | 21.586 | 26.7557 | 21.0781 | 6.7547 | 0.16898 | Retaining Wall | 0 | 2.7552
23.088 | 23.6839 | 36.5926 | 15.9493 | 39.5963 | 0.20305 | Soil Nailing | 1 | 3
18.6177 | 33.2908 | 22.9575 | 42.4776 | 47.994 | 0.424 | Soil Nailing | 1 | 3
20.2425 | 46.1538 | 35.0462 | 47.3172 | 18.8139 | 0.0607 | Retaining Wall | 0 | 3
21.7073 | 6.6283 | 44.612 | 43.8397 | 16.6197 | 0.96542 | Geosynthetics | 2 | 1.2288
17.6944 | 15.9647 | 27.2959 | 56.2328 | 25.1598 | 0.55985 | Soil Nailing | 1 | 1.6641
17.7752 | 13.7172 | 41.2019 | 17.2839 | 32.8988 | 0.81329 | Soil Nailing | 1 | 2.1656
24.3341 | 27.6032 | 44.9393 | 25.9923 | 13.5033 | 0.7725 | Geosynthetics | 2 | 3
22.2353 | 24.3365 | 34.7139 | 27.2286 | 41.1489 | 0.66083 | Geosynthetics | 2 | 2.9881
20.7719 | 37.8067 | 27.735 | 21.6041 | 13.9341 | 0.90441 | Drainage | 3 | 3
21.4772 | 15.9087 | 36.8383 | 17.1102 | 5.2463 | 0.90238 | Geosynthetics | 2 | 2.1965
15.293 | 31.7524 | 41.1212 | 34.3352 | 28.5913 | 0.12777 | Retaining Wall | 0 | 3
21.181 | 44.7736 | 24.2838 | 51.722 | 10.1817 | 0.90193 | Retaining Wall | 0 | 3
20.0951 | 45.9805 | 31.3129 | 57.727 | 36.4207 | 0.52389 | Geosynthetics | 2 | 3
20.4575 | 48.1453 | 27.9797 | 16.467 | 12.5361 | 0.26807 | Drainage | 3 | 3
18.5942 | 39.7968 | 27.084 | 51.1579 | 41.7821 | 0.6085 | Drainage | 3 | 3
15.8147 | 45.7695 | 41.5205 | 51.2291 | 26.1666 | 0.2809 | Retaining Wall | 0 | 3
16.9334 | 15.5539 | 30.5414 | 29.4489 | 30.4825 | 0.47901 | Retaining Wall | 0 | 2.0394
24.5074 | 13.8911 | 28.4769 | 15.5015 | 13.3963 | 0.81644 | Geosynthetics | 2 | 1.7751
19.087 | 5.292 | 35.0878 | 59.5004 | 11.601 | 0.032198 | Soil Nailing | 1 | 1.0877
19.6668 | 36.808 | 25.485 | 42.7797 | 33.4082 | 0.18309 | Drainage | 3 | 3
15.5271 | 47.186 | 25.7473 | 59.1098 | 16.4957 | 0.95658 | Retaining Wall | 0 | 3
15.3757 | 13.4121 | 33.0072 | 34.1828 | 22.3667 | 0.4451 | Geosynthetics | 2 | 1.8771
22.1718 | 33.6625 | 30.2318 | 29.7596 | 26.5752 | 0.30332 | Geosynthetics | 2 | 3
20.3809 | 38.5907 | 27.3746 | 22.3593 | 15.3335 | 0.92328 | Geosynthetics | 2 | 3
20.0871 | 46.7426 | 21.3488 | 59.1786 | 40.7941 | 0.91121 | Drainage | 3 | 3
17.4312 | 34.1087 | 33.0194 | 22.6629 | 47.2741 | 0.044242 | Soil Nailing | 1 | 3
22.4475 | 48.6632 | 40.4152 | 11.1881 | 24.4352 | 0.36248 | Geosynthetics | 2 | 3
16.6824 | 20.5103 | 41.2844 | 35.6234 | 46.2897 | 0.91282 | Geosynthetics | 2 | 2.6145
16.8993 | 20.7468 | 25.886 | 28.8525 | 44.7207 | 0.17977 | Soil Nailing | 1 | 2.5591
19.6071 | 29.4356 | 34.991 | 23.0691 | 12.4721 | 0.57821 | Geosynthetics | 2 | 3
17.8628 | 22.2576 | 41.397 | 41.7304 | 12.8022 | 0.32078 | Retaining Wall | 0 | 3
17.4746 | 5.0642 | 30.2181 | 28.2134 | 26.4832 | 0.73657 | Drainage | 3 | 0.86327
21.4524 | 37.9297 | 43.3034 | 30.1125 | 28.6636 | 0.15826 | Soil Nailing | 1 | 3
21.5097 | 38.8273 | 42.5745 | 11.1523 | 20.3508 | 0.59605 | Soil Nailing | 1 | 3
23.2452 | 38.6139 | 25.2033 | 39.4535 | 19.0814 | 8.4322e-06 | Drainage | 3 | 3
19.1771 | 20.5259 | 26.4741 | 16.1036 | 24.4115 | 0.25256 | Geosynthetics | 2 | 2.6477
15.7309 | 28.503 | 24.511 | 20.6902 | 36.0716 | 0.16217 | Drainage | 3 | 3
17.7367 | 21.1988 | 24.9014 | 45.8559 | 8.7977 | 0.20983 | Retaining Wall | 0 | 2.3865
24.8001 | 5.7216 | 42.6966 | 25.6621 | 36.9762 | 0.86043 | Soil Nailing | 1 | 1.3085
20.9626 | 30.3102 | 43.2784 | 18.1605 | 46.6808 | 0.9148 | Geosynthetics | 2 | 3
22.0974 | 10.5692 | 21.2974 | 38.8712 | 39.3578 | 0.75503 | Geosynthetics | 2 | 1.0006
15.0736 | 8.6019 | 34.8401 | 20.7452 | 13.6255 | 0.59011 | Drainage | 3 | 1.519
20.1821 | 38.9975 | 34.1058 | 23.5489 | 8.9367 | 0.23086 | Soil Nailing | 1 | 3
15.3753 | 5.4278 | 29.7637 | 41.067 | 27.0671 | 0.27472 | Drainage | 3 | 0.98687
20.6923 | 48.1554 | 35.7924 | 46.9931 | 48.0383 | 0.30989 | Soil Nailing | 1 | 3
24.2077 | 28.1865 | 43.6842 | 46.983 | 41.8577 | 0.77701 | Drainage | 3 | 3
24.6842 | 49.2357 | 24.2564 | 34.1122 | 30.323 | 0.25288 | Geosynthetics | 2 | 3
20.4055 | 7.6099 | 23.0103 | 32.7148 | 11.4342 | 0.97339 | Drainage | 3 | 0.71415
19.582 | 31.2588 | 20.8348 | 49.3823 | 37.1227 | 0.79646 | Soil Nailing | 1 | 2.9283
24.4502 | 20.7197 | 29.0958 | 19.6517 | 41.5849 | 0.99972 | Retaining Wall | 0 | 2.3455
21.7361 | 42.9567 | 28.4407 | 17.6101 | 47.0781 | 0.45918 | Drainage | 3 | 3
15.649 | 21.255 | 30.7705 | 43.2348 | 32.5452 | 0.58933 | Retaining Wall | 0 | 2.4242
19.6573 | 16.7219 | 32.5828 | 30.4753 | 28.151 | 0.2804 | Geosynthetics | 2 | 2.3133
17.4025 | 43.5899 | 38.9456 | 45.4999 | 32.8632 | 0.60374 | Drainage | 3 | 3
19.698 | 21.8594 | 29.8028 | 22.83 | 47.4464 | 0.9739 | Retaining Wall | 0 | 2.4641
19.5547 | 5.7575 | 28.2653 | 26.2436 | 33.2657 | 0.03038 | Drainage | 3 | 1.2403
20.8214 | 22.563 | 40.672 | 54.8339 | 16.5916 | 0.28929 | Drainage | 3 | 2.9191
18.5677 | 34.4535 | 41.2449 | 31.0828 | 33.6268 | 0.28129 | Geosynthetics | 2 | 3
16.6427 | 16.4462 | 25.8191 | 39.5477 | 44.5885 | 0.98237 | Soil Nailing | 1 | 1.6186
20.0372 | 24.4394 | 27.8668 | 15.3341 | 30.5151 | 0.13265 | Soil Nailing | 1 | 3
23.302 | 7.5522 | 40.6279 | 18.9415 | 27.6214 | 0.81236 | Drainage | 3 | 1.5139
21.6401 | 31.4642 | 21.9852 | 11.7944 | 38.0016 | 0.27455 | Geosynthetics | 2 | 3
18.3837 | 39.0333 | 28.1462 | 31.2185 | 34.7445 | 0.8606 | Drainage | 3 | 3
24.3552 | 23.5991 | 31.2088 | 59.446 | 7.5509 | 0.48775 | Geosynthetics | 2 | 2.5619
24.1221 | 23.9105 | 24.6768 | 53.6937 | 37.639 | 0.24226 | Soil Nailing | 1 | 2.5555
17.0935 | 8.9727 | 24.4979 | 41.6454 | 23.3397 | 0.70973 | Geosynthetics | 2 | 0.94255
15.3942 | 14.0873 | 30.6216 | 53.0548 | 47.3404 | 0.84158 | Drainage | 3 | 1.4781
22.4131 | 11.9604 | 38.863 | 39.7085 | 48.6861 | 0.47014 | Retaining Wall | 0 | 1.8593
23.2761 | 26.6759 | 41.0058 | 28.4384 | 25.1932 | 0.71399 | Retaining Wall | 0 | 3
24.6786 | 28.8165 | 44.4809 | 18.6773 | 48.5958 | 0.18158 | Drainage | 3 | 3
23.8984 | 47.7023 | 21.8496 | 42.6524 | 18.9869 | 0.93761 | Retaining Wall | 0 | 3
21.0053 | 8.2954 | 25.4171 | 19.6526 | 35.719 | 0.09645 | Drainage | 3 | 1.432
20.3005 | 31.9941 | 38.9157 | 30.8714 | 8.3775 | 0.22195 | Drainage | 3 | 3
15.2784 | 28.6924 | 33.515 | 51.2901 | 11.5245 | 0.28836 | Soil Nailing | 1 | 3
17.4666 | 28.2305 | 28.192 | 16.4615 | 43.9037 | 0.15275 | Soil Nailing | 1 | 3
19.5961 | 44.2922 | 25.1397 | 16.4511 | 45.2203 | 0.40668 | Soil Nailing | 1 | 3
21.285 | 14.2492 | 27.0119 | 21.2201 | 28.9675 | 0.45774 | Drainage | 3 | 1.8843
20.5725 | 6.8348 | 30.7322 | 37.5959 | 20.2898 | 0.51859 | Geosynthetics | 2 | 1.0726
22.4264 | 35.2522 | 24.4288 | 22.5862 | 25.2961 | 0.0408 | Drainage | 3 | 3
17.7977 | 20.5321 | 44.1056 | 35.1599 | 44.1331 | 0.21911 | Soil Nailing | 1 | 3
20.6495 | 5.7915 | 22.6897 | 25.0991 | 14.4947 | 0.80776 | Soil Nailing | 1 | 0.68061
15.8814 | 16.3118 | 44.6394 | 35.3121 | 18.2692 | 0.8106 | Retaining Wall | 0 | 2.3607
19.1367 | 18.9197 | 41.0473 | 23.8816 | 40.3449 | 0.33001 | Soil Nailing | 1 | 2.8564
22.5016 | 32.7577 | 30.5788 | 59.0006 | 47.0871 | 0.46117 | Geosynthetics | 2 | 3
21.934 | 12.7664 | 38.4954 | 34.6359 | 9.1817 | 0.18345 | Drainage | 3 | 2.1217
24.9064 | 23.5874 | 36.7879 | 47.1822 | 41.1698 | 0.82214 | Geosynthetics | 2 | 2.7021
17.7789 | 26.7114 | 25.3322 | 45.0273 | 34.0281 | 0.95668 | Drainage | 3 | 2.5869
19.9819 | 25.6657 | 28.4768 | 34.528 | 15.3847 | 0.29135 | Retaining Wall | 0 | 3
18.2953 | 48.8273 | 32.8281 | 21.9431 | 39.0118 | 0.78194 | Retaining Wall | 0 | 3
19.406 | 7.0477 | 35.9461 | 35.5359 | 37.7562 | 0.35239 | Geosynthetics | 2 | 1.3714
23.5695 | 47.7936 | 33.5724 | 44.0486 | 11.3913 | 0.0026339 | Retaining Wall | 0 | 3
21.8421 | 31.1872 | 31.8247 | 32.996 | 27.6013 | 0.59973 | Drainage | 3 | 3
23.8244 | 40.8077 | 31.0788 | 14.0963 | 39.1231 | 0.4104 | Retaining Wall | 0 | 3
17.0351 | 24.3677 | 32.4566 | 10.8992 | 13.6195 | 0.75844 | Drainage | 3 | 3
23.7336 | 25.4227 | 30.8588 | 26.3938 | 25.8245 | 0.74876 | Drainage | 3 | 2.9326
15.5976 | 44.5697 | 33.5333 | 17.5112 | 10.4334 | 0.94603 | Geosynthetics | 2 | 3
23.886 | 45.3171 | 42.1996 | 55.3095 | 18.8076 | 0.43782 | Drainage | 3 | 3
18.2907 | 15.741 | 35.8207 | 18.7916 | 14.8075 | 0.48251 | Retaining Wall | 0 | 2.339
18.1459 | 13.9659 | 38.0655 | 29.7141 | 27.7282 | 0.40041 | Geosynthetics | 2 | 2.1681
20.1209 | 27.3306 | 34.9371 | 45.6039 | 11.3547 | 0.29694 | Drainage | 3 | 3
24.4069 | 45.5125 | 36.0754 | 50.7711 | 22.2418 | 0.63784 | Drainage | 3 | 3
15.4778 | 19.506 | 34.4587 | 33.8857 | 17.3823 | 0.82804 | Drainage | 3 | 2.3463
18.5223 | 34.3407 | 20.6717 | 19.0568 | 38.5722 | 0.15781 | Geosynthetics | 2 | 3
23.5657 | 36.8668 | 44.99 | 23.5448 | 36.4851 | 0.98184 | Drainage | 3 | 3
18.9605 | 40.0404 | 20.8402 | 30.9484 | 9.2719 | 0.68381 | Geosynthetics | 2 | 3
16.9916 | 30.3766 | 29.8787 | 28.2297 | 47.9068 | 0.78011 | Retaining Wall | 0 | 3
19.2479 | 23.1105 | 22.6279 | 27.4336 | 38.5107 | 0.99885 | Geosynthetics | 2 | 2.2915
18.8555 | 48.5157 | 22.4232 | 16.5927 | 32.7181 | 0.50403 | Soil Nailing | 1 | 3
24.1542 | 32.5099 | 39.8382 | 55.6655 | 26.4966 | 0.071291 | Soil Nailing | 1 | 3
22.6193 | 37.7854 | 30.6481 | 11.4878 | 13.0065 | 0.79029 | Drainage | 3 | 3
20.0512 | 20.5242 | 40.0285 | 32.0001 | 48.2907 | 0.87077 | Drainage | 3 | 2.6313
24.8837 | 35.1477 | 26.8197 | 59.0161 | 5.3536 | 0.1624 | Soil Nailing | 1 | 3
19.6528 | 16.6009 | 26.4116 | 42.9862 | 36.1617 | 0.024137 | Retaining Wall | 0 | 2.0985
15.5824 | 16.0294 | 26.2808 | 27.7705 | 27.835 | 0.13582 | Geosynthetics | 2 | 2.1333
17.6227 | 37.1625 | 35.4036 | 17.3049 | 45.6162 | 0.32397 | Soil Nailing | 1 | 3
19.3607 | 28.4628 | 40.375 | 58.1936 | 22.1314 | 0.92428 | Geosynthetics | 2 | 3
16.569 | 35.7474 | 31.3065 | 10.6993 | 28.339 | 0.0024672 | Retaining Wall | 0 | 3
24.4757 | 17.1247 | 29.4812 | 44.0694 | 38.4053 | 0.8038 | Retaining Wall | 0 | 1.8526
22.6685 | 31.9426 | 44.3395 | 54.0069 | 7.1405 | 0.85485 | Soil Nailing | 1 | 3
17.6829 | 24.977 | 22.9189 | 11.258 | 7.4514 | 0.81105 | Drainage | 3 | 2.7436
20.908 | 31.8632 | 32.1658 | 46.2587 | 14.5253 | 0.082214 | Retaining Wall | 0 | 3
22.2145 | 18.0896 | 30.2122 | 59.9419 | 11.5891 | 0.67919 | Retaining Wall | 0 | 1.877
24.4128 | 37.1953 | 22.4532 | 41.9821 | 5.29 | 0.9539 | Geosynthetics | 2 | 3
23.8164 | 41.2668 | 26.705 | 30.7339 | 33.0345 | 0.12036 | Geosynthetics | 2 | 3
20.1519 | 16.6962 | 20.711 | 53.72 | 40.8172 | 0.031682 | Soil Nailing | 1 | 1.807
22.7465 | 18.5279 | 41.9239 | 37.709 | 48.0702 | 0.87366 | Soil Nailing | 1 | 2.4363
20.6214 | 34.7519 | 35.1962 | 47.472 | 24.8405 | 0.64493 | Geosynthetics | 2 | 3
20.527 | 36.3013 | 40.3755 | 39.3889 | 17.5874 | 0.64644 | Retaining Wall | 0 | 3
16.1474 | 36.6845 | 33.0389 | 11.9146 | 43.8756 | 0.96443 | Drainage | 3 | 3
16.2614 | 35.7214 | 34.9877 | 20.6572 | 42.9978 | 0.76977 | Drainage | 3 | 3
20.2953 | 22.6763 | 37.5214 | 13.9382 | 33.1179 | 0.39744 | Soil Nailing | 1 | 3
17.6886 | 22.7684 | 42.7003 | 15.3344 | 17.2917 | 0.43584 | Geosynthetics | 2 | 3
15.2104 | 16.4668 | 22.2938 | 10.7703 | 45.8833 | 0.14469 | Retaining Wall | 0 | 2.2098
22.2284 | 12.0575 | 28.2737 | 31.0582 | 13.0281 | 0.30405 | Drainage | 3 | 1.6856
15.3249 | 36.166 | 37.7257 | 18.9326 | 6.9641 | 0.4454 | Drainage | 3 | 3
20.9528 | 9.1935 | 43.9588 | 52.7848 | 40.8478 | 0.26109 | Drainage | 3 | 1.7263
20.3919 | 47.2007 | 44.5202 | 47.5019 | 30.3647 | 0.91587 | Retaining Wall | 0 | 3
24.6881 | 42.2009 | 35.9526 | 38.6588 | 16.0911 | 0.011803 | Retaining Wall | 0 | 3
19.8421 | 43.5878 | 24.84 | 34.4511 | 35.1903 | 0.58702 | Soil Nailing | 1 | 3
15.636 | 45.8001 | 22.9802 | 22.7934 | 39.5022 | 0.77161 | Soil Nailing | 1 | 3
20.5169 | 23.3872 | 43.6511 | 33.7476 | 43.0046 | 0.73211 | Geosynthetics | 2 | 3
23.411 | 43.1015 | 30.8482 | 42.0615 | 17.6957 | 0.64373 | Geosynthetics | 2 | 3
24.9685 | 12.1128 | 24.8704 | 49.1114 | 6.1514 | 0.41034 | Geosynthetics | 2 | 1.344
19.3034 | 5.9739 | 43.3473 | 14.0841 | 27.9517 | 0.91848 | Geosynthetics | 2 | 1.4422
18.203 | 40.3201 | 22.6131 | 45.4232 | 43.5235 | 0.32895 | Geosynthetics | 2 | 3
24.0665 | 8.3658 | 38.2393 | 47.1365 | 14.352 | 0.75013 | Soil Nailing | 1 | 1.2648
16.9124 | 49.4836 | 35.6316 | 37.9486 | 23.9506 | 0.92665 | Retaining Wall | 0 | 3
21.1543 | 35.3658 | 22.1934 | 20.716 | 16.5389 | 0.12838 | Drainage | 3 | 3
19.0571 | 38.9052 | 28.4687 | 36.9592 | 5.6013 | 0.94708 | Retaining Wall | 0 | 3
15.4108 | 16.0612 | 23.7483 | 35.1352 | 45.4336 | 0.77603 | Soil Nailing | 1 | 1.6584
18.4729 | 35.3239 | 35.1125 | 33.7855 | 11.0774 | 0.61659 | Drainage | 3 | 3
17.6523 | 6.9449 | 31.9278 | 33.032 | 39.5045 | 0.3734 | Drainage | 3 | 1.2417
21.8609 | 42.7022 | 20.1069 | 15.5413 | 20.5971 | 0.90427 | Retaining Wall | 0 | 3
24.4879 | 12.6331 | 44.3928 | 19.1446 | 17.4957 | 0.044043 | Drainage | 3 | 2.5296
17.6805 | 36.3811 | 28.7396 | 14.8666 | 47.3463 | 0.43183 | Soil Nailing | 1 | 3
23.1147 | 15.1016 | 26.4551 | 22.1239 | 34.574 | 0.75663 | Drainage | 3 | 1.7924
15.5536 | 8.0804 | 25.5611 | 23.1738 | 35.9115 | 0.81114 | Retaining Wall | 0 | 1.0228
20.3812 | 26.6672 | 23.9704 | 22.2538 | 39.1844 | 0.20228 | Retaining Wall | 0 | 3
15.7055 | 12.6179 | 44.9784 | 20.5465 | 20.342 | 0.047605 | Geosynthetics | 2 | 2.5318
24.3403 | 37.825 | 27.3777 | 46.7711 | 30.3649 | 0.80285 | Soil Nailing | 1 | 3
22.6635 | 15.6905 | 30.1378 | 50.9283 | 17.1601 | 0.42189 | Drainage | 3 | 1.8534
21.5795 | 20.4113 | 41.7839 | 26.3555 | 42.5544 | 0.14352 | Drainage | 3 | 3
23.239 | 30.5348 | 36.0472 | 25.2564 | 31.9688 | 0.085568 | Drainage | 3 | 3
21.4752 | 17.8236 | 29.2174 | 52.2016 | 15.9533 | 0.64064 | Retaining Wall | 0 | 1.9139
24.6894 | 22.0095 | 42.4582 | 41.1962 | 45.4891 | 0.58282 | Soil Nailing | 1 | 2.9128
22.1396 | 41.703 | 38.7431 | 24.6719 | 31.1378 | 0.85399 | Drainage | 3 | 3
24.2466 | 13.0644 | 25.6975 | 45.6806 | 27.2764 | 0.031567 | Soil Nailing | 1 | 1.6904
20.1713 | 8.6991 | 36.0935 | 27.2296 | 6.5519 | 0.86843 | Drainage | 3 | 1.3665
16.1706 | 19.7761 | 43.06 | 39.3278 | 45.9411 | 0.88724 | Geosynthetics | 2 | 2.576
20.2818 | 24.097 | 32.4115 | 59.6317 | 47.8523 | 0.4463 | Geosynthetics | 2 | 2.6706
16.2687 | 29.4197 | 38.3403 | 25.0797 | 30.3169 | 0.076666 | Geosynthetics | 2 | 3
20.9249 | 21.7591 | 44.2776 | 56.5263 | 24.9131 | 0.94674 | Retaining Wall | 0 | 2.6132
19.8249 | 40.546 | 37.2604 | 26.0326 | 21.1804 | 0.07203 | Drainage | 3 | 3
21.2258 | 6.7694 | 22.561 | 37.0143 | 17.0622 | 0.59068 | Retaining Wall | 0 | 0.76349
15.1005 | 24.4295 | 26.114 | 32.9992 | 30.8538 | 0.49316 | Retaining Wall | 0 | 2.7369
16.9484 | 22.2015 | 34.8774 | 49.158 | 10.7643 | 0.83509 | Retaining Wall | 0 | 2.4736
19.9133 | 34.141 | 26.8889 | 13.0546 | 46.3628 | 0.50261 | Geosynthetics | 2 | 3
24.505 | 48.4824 | 43.9385 | 41.3561 | 12.9181 | 0.46912 | Soil Nailing | 1 | 3
18.8361 | 27.9669 | 30.1338 | 48.0333 | 38.5481 | 0.88065 | Soil Nailing | 1 | 2.8805
19.2437 | 49.4095 | 31.4308 | 33.6072 | 18.8099 | 0.96401 | Soil Nailing | 1 | 3
22.147 | 18.6012 | 37.5401 | 15.2646 | 15.1732 | 0.54927 | Drainage | 3 | 2.6842
21.0379 | 6.3891 | 33.1062 | 22.2403 | 30.1041 | 0.45472 | Retaining Wall | 0 | 1.2927
17.9893 | 12.4548 | 29.5536 | 43.9836 | 39.4306 | 0.8311 | Retaining Wall | 0 | 1.3752
19.1082 | 22.7806 | 21.9159 | 54.7719 | 37.7032 | 0.83109 | Drainage | 3 | 2.0453
17.177 | 19.235 | 34.9111 | 31.0804 | 15.519 | 0.31938 | Retaining Wall | 0 | 2.6167
24.6602 | 9.3674 | 41.6895 | 38.0206 | 19.8726 | 0.57622 | Soil Nailing | 1 | 1.6581
16.3063 | 24.4697 | 37.1441 | 21.4193 | 44.0974 | 0.15412 | Retaining Wall | 0 | 3
18.7184 | 20.2152 | 29.5374 | 30.6107 | 37.546 | 0.63554 | Drainage | 3 | 2.3822
15.2584 | 10.5179 | 23.1932 | 26.8395 | 37.0712 | 0.83399 | Drainage | 3 | 1.1395
17.2178 | 18.3253 | 40.4085 | 42.7763 | 17.1007 | 0.18752 | Soil Nailing | 1 | 2.658
22.8047 | 44.8896 | 43.5437 | 59.2349 | 40.6402 | 0.32305 | Retaining Wall | 0 | 3
17.0118 | 18.5922 | 29.7068 | 50.6652 | 21.1288 | 0.44893 | Drainage | 3 | 2.1183
15.8006 | 37.128 | 38.2161 | 19.6082 | 23.0626 | 0.84508 | Drainage | 3 | 3
19.7445 | 32.5421 | 30.2691 | 38.8839 | 17.9402 | 0.73137 | Drainage | 3 | 3
15.0997 | 24.2232 | 32.5567 | 13.3206 | 10.4626 | 0.31687 | Soil Nailing | 1 | 3
15.8477 | 15.7562 | 40.9119 | 22.3458 | 23.9177 | 0.24303 | Retaining Wall | 0 | 2.5944
23.0763 | 21.6057 | 22.0856 | 18.6109 | 5.7623 | 0.6957 | Geosynthetics | 2 | 2.3628
22.7147 | 31.6448 | 33.2584 | 26.7773 | 25.516 | 0.47989 | Retaining Wall | 0 | 3
24.1514 | 20.7839 | 25.3655 | 43.9407 | 37.6253 | 0.59355 | Soil Nailing | 1 | 2.1877
23.5452 | 14.6703 | 28.4951 | 34.9697 | 48.2335 | 0.6487 | Soil Nailing | 1 | 1.7428
21.8318 | 10.2408 | 36.1107 | 56.6455 | 8.5376 | 0.55869 | Drainage | 3 | 1.382
15.5233 | 44.5895 | 20.6807 | 20.6374 | 17.6581 | 0.61307 | Drainage | 3 | 3
22.8285 | 24.8141 | 34.8456 | 28.2105 | 27.2359 | 0.8875 | Soil Nailing | 1 | 2.9171
23.4551 | 33.1344 | 27.0861 | 26.4926 | 12.6675 | 0.8682 | Geosynthetics | 2 | 3
22.9908 | 27.0685 | 36.7371 | 21.7982 | 10.2573 | 0.14903 | Geosynthetics | 2 | 3
20.0848 | 44.2655 | 23.5395 | 59.6585 | 25.3543 | 0.5865 | Soil Nailing | 1 | 3
17.329 | 29.6121 | 38.3953 | 29.3613 | 31.1329 | 0.4393 | Drainage | 3 | 3
23.4533 | 26.6352 | 36.141 | 57.0254 | 41.9093 | 0.28552 | Soil Nailing | 1 | 3
22.2716 | 46.607 | 44.281 | 29.5237 | 49.9012 | 0.63115 | Drainage | 3 | 3
24.8076 | 37.386 | 42.7809 | 20.2046 | 39.8422 | 0.51088 | Drainage | 3 | 3
16.5569 | 10.0197 | 27.0826 | 15.9603 | 14.9603 | 0.7749 | Soil Nailing | 1 | 1.3577
17.2566 | 12.9967 | 20.6829 | 52.7782 | 38.659 | 0.093431 | Retaining Wall | 0 | 1.4146
17.118 | 40.4205 | 36.3842 | 11.6049 | 29.1719 | 0.30268 | Soil Nailing | 1 | 3
22.9254 | 42.6133 | 35.0722 | 58.2197 | 25.2864 | 0.025782 | Retaining Wall | 0 | 3
16.8691 | 29.5336 | 20.6857 | 30.9096 | 47.1078 | 0.74596 | Geosynthetics | 2 | 2.9608
15.6666 | 29.9505 | 23.0669 | 22.3687 | 36.5942 | 0.91246 | Drainage | 3 | 3
24.9856 | 33.437 | 34.6175 | 40.8723 | 35.6762 | 0.58738 | Geosynthetics | 2 | 3
15.2482 | 24.7602 | 42.7957 | 16.6456 | 5.529 | 0.61698 | Drainage | 3 | 3
23.3524 | 35.609 | 42.6625 | 13.6073 | 43.9282 | 0.046425 | Drainage | 3 | 3
18.6537 | 9.8817 | 23.7871 | 51.3892 | 40.6985 | 0.50378 | Soil Nailing | 1 | 1.0153
23.4162 | 48.2576 | 29.6143 | 31.2335 | 18.4524 | 0.52687 | Drainage | 3 | 3
20.5462 | 38.757 | 21.0801 | 35.9127 | 18.1451 | 0.038974 | Geosynthetics | 2 | 3
24.0163 | 33.4028 | 31.7318 | 18.8348 | 7.4065 | 0.78239 | Drainage | 3 | 3
24.2619 | 19.2345 | 38.8271 | 13.0712 | 7.2885 | 0.27832 | Retaining Wall | 0 | 2.9478
15.091 | 12.243 | 39.7493 | 28.3888 | 35.0868 | 0.72345 | Retaining Wall | 0 | 1.9037
15.7541 | 23.4204 | 32.4747 | 35.3073 | 13.3807 | 0.40293 | Soil Nailing | 1 | 2.87
17.5036 | 34.771 | 22.3967 | 48.2715 | 46.5597 | 0.99565 | Soil Nailing | 1 | 3
21.6932 | 33.5169 | 29.5341 | 35.0526 | 42.9082 | 0.21221 | Drainage | 3 | 3
23.8827 | 22.2189 | 43.3025 | 49.1254 | 20.6998 | 0.058236 | Geosynthetics | 2 | 3
19.5994 | 32.5979 | 25.7403 | 15.7716 | 22.1031 | 0.97991 | Soil Nailing | 1 | 3
21.0697 | 41.6187 | 27.9939 | 13.1981 | 19.7274 | 0.24384 | Soil Nailing | 1 | 3
16.885 | 6.1828 | 38.6707 | 17.943 | 9.1578 | 0.63533 | Soil Nailing | 1 | 1.4102
23.0497 | 25.2779 | 38.3395 | 48.6006 | 6.4144 | 0.37457 | Retaining Wall | 0 | 3
24.6733 | 39.135 | 42.8051 | 47.9665 | 25.346 | 0.63963 | Geosynthetics | 2 | 3
17.686 | 29.5765 | 29.703 | 17.0684 | 47.4368 | 0.59606 | Soil Nailing | 1 | 3
19.9483 | 34.3164 | 32.865 | 11.5494 | 46.2762 | 0.70727 | Drainage | 3 | 3
15.8612 | 28.2504 | 31.6848 | 44.2641 | 41.4427 | 0.018443 | Soil Nailing | 1 | 3
20.5914 | 49.6344 | 43.1938 | 52.7641 | 33.2868 | 0.83619 | Soil Nailing | 1 | 3
20.0278 | 7.458 | 39.2333 | 47.7054 | 43.53 | 0.47867 | Retaining Wall | 0 | 1.3372
16.4444 | 27.097 | 40.786 | 20.1399 | 28.1781 | 0.51885 | Retaining Wall | 0 | 3
19.4207 | 9.1137 | 23.3275 | 39.1884 | 13.1072 | 0.41103 | Soil Nailing | 1 | 1.0916
18.341 | 12.1904 | 39.7962 | 47.8683 | 35.7877 | 0.98938 | Geosynthetics | 2 | 1.5722
20.2183 | 22.2367 | 30.8245 | 22.7914 | 46.4291 | 0.80157 | Retaining Wall | 0 | 2.6225
20.8565 | 11.9993 | 20.5835 | 36.386 | 5.8822 | 0.31139 | Soil Nailing | 1 | 1.3665
15.085 | 48.3659 | 21.5022 | 25.723 | 16.315 | 0.78307 | Geosynthetics | 2 | 3
22.6101 | 47.6055 | 36.9477 | 21.2788 | 16.9447 | 0.43699 | Soil Nailing | 1 | 3
22.1301 | 20.1249 | 29.3003 | 58.4795 | 9.4568 | 0.87001 | Geosynthetics | 2 | 1.9694
18.6629 | 33.7886 | 41.7029 | 55.6291 | 15.1472 | 0.030846 | Drainage | 3 | 3
15.5294 | 29.0189 | 38.3568 | 32.2834 | 22.2792 | 0.35541 | Retaining Wall | 0 | 3
22.5493 | 41.7014 | 20.542 | 16.8389 | 47.2926 | 0.42982 | Drainage | 3 | 3
24.5518 | 33.2351 | 37.1722 | 46.3954 | 43.712 | 0.74425 | Geosynthetics | 2 | 3
17.4015 | 5.0114 | 24.8088 | 22.7851 | 47.5703 | 0.1823 | Retaining Wall | 0 | 1.0091
18.2352 | 39.3428 | 30.5646 | 18.4259 | 10.4257 | 0.28628 | Retaining Wall | 0 | 3
16.8381 | 38.6082 | 35.6184 | 29.0765 | 6.2622 | 0.72388 | Drainage | 3 | 3
20.7694 | 27.9375 | 41.8179 | 36.4925 | 9.9447 | 0.076844 | Geosynthetics | 2 | 3
16.5484 | 45.6314 | 31.4024 | 14.872 | 46.1433 | 0.20112 | Retaining Wall | 0 | 3
18.5619 | 45.8801 | 40.2123 | 38.5873 | 12.087 | 0.75337 | Geosynthetics | 2 | 3
21.9701 | 28.576 | 39.5741 | 10.7674 | 30.7687 | 0.87553 | Geosynthetics | 2 | 3
20.6012 | 32.3595 | 30.3635 | 54.5935 | 15.2412 | 0.72883 | Retaining Wall | 0 | 3
18.8646 | 49.8435 | 32.5245 | 56.0371 | 5.9286 | 0.52714 | Retaining Wall | 0 | 3
19.2025 | 18.4469 | 37.5121 | 46.6535 | 8.808 | 0.099061 | Retaining Wall | 0 | 2.579
20.6211 | 19.6078 | 20.7787 | 33.3275 | 36.9409 | 0.82723 | Drainage | 3 | 1.9065
15.0586 | 13.2248 | 42.2703 | 22.7448 | 13.2065 | 0.12404 | Retaining Wall | 0 | 2.442
15.7851 | 45.314 | 39.2454 | 47.2056 | 15.3113 | 0.38508 | Retaining Wall | 0 | 3
23.8126 | 38.502 | 26.2354 | 56.5899 | 21.9765 | 0.050499 | Soil Nailing | 1 | 3
15.7788 | 9.7539 | 44.5295 | 17.9267 | 34.5759 | 0.70968 | Soil Nailing | 1 | 1.9256
22.068 | 49.1795 | 24.4848 | 33.2911 | 26.1218 | 0.50349 | Drainage | 3 | 3
24.2004 | 37.8933 | 42.8522 | 25.7631 | 47.5075 | 0.90761 | Drainage | 3 | 3
17.7068 | 43.2735 | 28.1118 | 27.8371 | 24.5382 | 0.13874 | Soil Nailing | 1 | 3
18.7049 | 7.1668 | 39.0787 | 30.2879 | 13.9609 | 0.81917 | Drainage | 3 | 1.3068
20.6892 | 27.7232 | 31.4094 | 57.5898 | 29.1264 | 0.51067 | Soil Nailing | 1 | 2.9881
23.8171 | 36.4369 | 38.4117 | 22.9319 | 25.29 | 0.36609 | Soil Nailing | 1 | 3
24.4191 | 29.4326 | 23.8946 | 34.6338 | 40.4212 | 0.64357 | Geosynthetics | 2 | 3
22.3956 | 34.9991 | 26.7377 | 57.5744 | 47.0805 | 0.79042 | Drainage | 3 | 3
15.8662 | 41.8043 | 22.4964 | 33.8028 | 42.6333 | 0.44029 | Retaining Wall | 0 | 3
21.6915 | 21.8452 | 41.6286 | 53.18 | 22.5068 | 0.23281 | Soil Nailing | 1 | 2.9239
19.103 | 43.1901 | 27.4073 | 12.9382 | 14.7252 | 0.91579 | Geosynthetics | 2 | 3
19.707 | 12.3312 | 37.3619 | 57.6515 | 46.152 | 0.313 | Geosynthetics | 2 | 1.7455
15.4915 | 17.1899 | 40.5055 | 19.3766 | 22.3673 | 0.99824 | Soil Nailing | 1 | 2.3763
16.9106 | 6.9506 | 42.5355 | 58.9968 | 39.6593 | 0.76732 | Drainage | 3 | 1.1393
22.9051 | 21.3992 | 22.6574 | 18.7788 | 49.5287 | 0.68782 | Soil Nailing | 1 | 2.3635
19.5396 | 22.0959 | 42.3254 | 32.2183 | 30.9849 | 0.0124 | Drainage | 3 | 3
18.0166 | 41.2372 | 24.9313 | 25.4307 | 26.5946 | 0.44853 | Soil Nailing | 1 | 3
18.8402 | 34.3909 | 38.4226 | 31.6616 | 36.4942 | 0.50246 | Soil Nailing | 1 | 3
23.544 | 24.6525 | 38.2212 | 22.5262 | 13.7269 | 0.37638 | Geosynthetics | 2 | 3
22.49 | 34.3451 | 20.2126 | 58.2659 | 26.9708 | 0.14997 | Retaining Wall | 0 | 3
17.7232 | 7.3753 | 25.5156 | 25.2862 | 19.0549 | 0.36745 | Retaining Wall | 0 | 1.1515
16.175 | 13.1122 | 32.2977 | 42.6637 | 12.3903 | 0.074973 | Geosynthetics | 2 | 1.9237
17.52 | 33.2127 | 30.5009 | 16.8724 | 32.4561 | 0.29092 | Drainage | 3 | 3
24.2076 | 33.8615 | 42.9643 | 51.2194 | 30.9068 | 0.083679 | Soil Nailing | 1 | 3
20.8159 | 39.8361 | 28.9935 | 37.1254 | 39.2542 | 0.75242 | Drainage | 3 | 3
20.3348 | 23.135 | 43.4246 | 58.9723 | 44.2837 | 0.67116 | Retaining Wall | 0 | 2.8357
20.9639 | 37.5149 | 31.4857 | 31.1701 | 14.9169 | 0.93993 | Drainage | 3 | 3
18.6603 | 35.7791 | 44.1088 | 19.7724 | 40.0866 | 0.37993 | Soil Nailing | 1 | 3
23.0711 | 48.3527 | 38.4339 | 27.3009 | 21.5323 | 0.7862 | Retaining Wall | 0 | 3
20.2329 | 14.6809 | 40.7334 | 46.8483 | 33.2963 | 0.58761 | Drainage | 3 | 2.0636
16.1675 | 29.8256 | 22.6219 | 42.9553 | 43.2608 | 0.6461 | Drainage | 3 | 2.984
16.2907 | 32.0794 | 34.6535 | 48.9174 | 16.5283 | 0.54746 | Drainage | 3 | 3
20.3686 | 49.9392 | 23.5675 | 13.6735 | 32.0433 | 0.77916 | Retaining Wall | 0 | 3
24.3657 | 14.0533 | 27.4405 | 39.0184 | 26.6143 | 0.041991 | Retaining Wall | 0 | 1.9088
18.0835 | 28.5448 | 35.5891 | 56.6084 | 40.576 | 0.080488 | Drainage | 3 | 3
23.6954 | 20.5783 | 38.1556 | 15.3951 | 36.3759 | 0.095924 | Geosynthetics | 2 | 3
22.641 | 28.6652 | 20.9796 | 14.7168 | 39.6334 | 0.28869 | Soil Nailing | 1 | 3
17.4781 | 15.4458 | 33.2736 | 45.8302 | 17.9574 | 0.59113 | Retaining Wall | 0 | 1.8998
15.3634 | 7.1426 | 34.1328 | 25.7591 | 36.696 | 0.64562 | Retaining Wall | 0 | 1.2716
16.0185 | 30.7654 | 21.9707 | 42.929 | 32.2613 | 0.7126 | Retaining Wall | 0 | 3
22.2849 | 20.1134 | 32.5172 | 37.2692 | 25.5506 | 0.28076 | Soil Nailing | 1 | 2.5822
16.9967 | 13.1874 | 37.8461 | 59.3033 | 22.0255 | 0.65021 | Retaining Wall | 0 | 1.6621
18.7127 | 19.5771 | 21.3307 | 54.4528 | 19.922 | 0.11769 | Geosynthetics | 2 | 2.0654
20.017 | 7.2176 | 39.0067 | 43.9036 | 5.4353 | 0.0099792 | Retaining Wall | 0 | 1.578
22.2547 | 47.7699 | 34.4107 | 23.0837 | 12.6301 | 0.69468 | Retaining Wall | 0 | 3
16.1323 | 31.1517 | 40.8307 | 23.0954 | 7.654 | 0.71561 | Geosynthetics | 2 | 3
19.0637 | 41.6646 | 25.4516 | 54.1122 | 43.1761 | 0.62214 | Soil Nailing | 1 | 3
19.8507 | 24.0403 | 40.8318 | 39.2671 | 43.704 | 0.25887 | Soil Nailing | 1 | 3
20.4083 | 45.6492 | 22.364 | 49.4641 | 43.0787 | 0.92747 | Retaining Wall | 0 | 3
23.1836 | 26.7493 | 30.0957 | 32.4932 | 41.8064 | 0.87568 | Soil Nailing | 1 | 2.9154
16.7168 | 30.8275 | 24.9871 | 15.1537 | 14.9599 | 0.51554 | Geosynthetics | 2 | 3
23.0783 | 27.1307 | 41.9005 | 26.6343 | 27.1304 | 0.98914 | Soil Nailing | 1 | 3
21.9288 | 37.9975 | 37.623 | 18.0575 | 45.853 | 0.29862 | Retaining Wall | 0 | 3
20.5587 | 30.4995 | 20.634 | 49.0916 | 39.1902 | 0.49113 | Geosynthetics | 2 | 3
21.9953 | 17.222 | 20.2381 | 45.0256 | 5.0819 | 0.92792 | Retaining Wall | 0 | 1.4826
19.1202 | 11.5493 | 27.2812 | 14.4206 | 25.6742 | 0.46212 | Geosynthetics | 2 | 1.689
16.384 | 32.2756 | 23.5821 | 41.0693 | 5.4802 | 0.47101 | Geosynthetics | 2 | 3
21.6577 | 27.0131 | 35.7576 | 53.7068 | 17.6297 | 0.079393 | Retaining Wall | 0 | 3
20.2467 | 9.3189 | 36.5949 | 44.8682 | 24.6093 | 0.21135 | Retaining Wall | 0 | 1.5974
21.3937 | 22.8028 | 43.5488 | 35.5556 | 45.1805 | 0.15787 | Soil Nailing | 1 | 3
18.38 | 28.1649 | 43.801 | 25.5932 | 34.4473 | 0.56527 | Drainage | 3 | 3
24.0687 | 42.2102 | 36.4724 | 54.3548 | 21.3118 | 0.31849 | Soil Nailing | 1 | 3
20.8737 | 8.4245 | 20.1419 | 31.1402 | 27.0795 | 0.07703 | Retaining Wall | 0 | 1.1639
15.854 | 20.6823 | 28.9749 | 52.7697 | 41.7825 | 0.50997 | Retaining Wall | 0 | 2.2514
19.498 | 42.0195 | 32.8285 | 49.15 | 18.4845 | 0.66922 | Soil Nailing | 1 | 3
22.5636 | 34.1791 | 32.4795 | 50.8113 | 32.6766 | 0.73653 | Drainage | 3 | 3
22.9413 | 18.0481 | 35.0835 | 59.4899 | 16.8011 | 0.83752 | Drainage | 3 | 1.9606
19.946 | 43.0401 | 44.0138 | 47.4379 | 26.5984 | 0.48196 | Retaining Wall | 0 | 3
23.9475 | 27.1982 | 42.1298 | 11.702 | 6.1096 | 0.39061 | Drainage | 3 | 3
17.6767 | 27.4258 | 22.7227 | 20.2717 | 43.3524 | 0.68412 | Geosynthetics | 2 | 2.9552
19.106 | 48.9464 | 26.6495 | 11.7598 | 7.1757 | 0.013365 | Soil Nailing | 1 | 3
23.986 | 47.6202 | 40.8277 | 19.4957 | 15.0962 | 0.63353 | Drainage | 3 | 3
23.9626 | 21.134 | 40.6077 | 13.072 | 20.008 | 0.40568 | Drainage | 3 | 3
21.8571 | 11.3261 | 26.8843 | 35.0809 | 33.1323 | 0.45288 | Soil Nailing | 1 | 1.4515
23.5898 | 19.655 | 38.2647 | 11.4103 | 37.4015 | 0.29627 | Geosynthetics | 2 | 2.9788
15.8877 | 6.3717 | 36.8009 | 33.629 | 8.6203 | 0.12728 | Drainage | 3 | 1.4639
23.6499 | 5.9346 | 31.8381 | 54.942 | 6.9559 | 0.40142 | Geosynthetics | 2 | 0.90459
18.2062 | 22.7985 | 25.0364 | 47.4288 | 40.9545 | 0.3082 | Retaining Wall | 0 | 2.486
16.7833 | 47.3459 | 42.2161 | 57.1978 | 37.0475 | 0.96012 | Retaining Wall | 0 | 3
17.3937 | 44.2111 | 36.9463 | 21.3323 | 42.4198 | 0.94354 | Geosynthetics | 2 | 3
19.1797 | 28.0149 | 24.2248 | 36.5543 | 35.4442 | 0.64392 | Geosynthetics | 2 | 2.9215
17.5119 | 30.4352 | 37.6201 | 25.929 | 38.7956 | 0.9037 | Soil Nailing | 1 | 3
18.2057 | 5.267 | 38.5358 | 34.691 | 22.0567 | 0.75127 | Soil Nailing | 1 | 1.0887
16.3498 | 14.6976 | 42.172 | 37.8538 | 31.5583 | 0.34589 | Soil Nailing | 1 | 2.324
17.9618 | 6.1148 | 25.571 | 11.8093 | 41.2427 | 0.6039 | Drainage | 3 | 1.0438
20.7228 | 38.9543 | 44.7189 | 21.6628 | 12.7453 | 0.22032 | Retaining Wall | 0 | 3
19.4185 | 11.5541 | 23.8348 | 45.2386 | 24.027 | 0.68721 | Soil Nailing | 1 | 1.1539
18.4672 | 44.1071 | 35.0172 | 48.6464 | 38.322 | 0.044808 | Drainage | 3 | 3
22.4645 | 33.9496 | 36.4294 | 38.4726 | 28.9686 | 0.83134 | Drainage | 3 | 3
23.9351 | 15.3238 | 30.4738 | 23.5415 | 35.6746 | 0.58323 | Geosynthetics | 2 | 2.0211
22.5679 | 12.0974 | 31.8759 | 30.2542 | 18.1791 | 0.058438 | Soil Nailing | 1 | 1.9405
18.32 | 33.2431 | 42.2728 | 14.8018 | 6.4554 | 0.87176 | Geosynthetics | 2 | 3
22.4444 | 45.5377 | 36.1319 | 57.659 | 6.3116 | 0.8777 | Geosynthetics | 2 | 3
16.5198 | 37.3262 | 32.425 | 53.4339 | 47.4252 | 0.85282 | Drainage | 3 | 3
16.3032 | 20.6846 | 23.2087 | 13.2801 | 47.5043 | 0.7743 | Retaining Wall | 0 | 2.3221
18.4563 | 31.4323 | 20.1834 | 18.3245 | 14.5077 | 0.67793 | Drainage | 3 | 3
23.077 | 18.9843 | 23.1242 | 39.0547 | 11.636 | 0.39691 | Drainage | 3 | 2.0802
17.4635 | 49.9617 | 43.9046 | 21.6215 | 5.8163 | 0.13634 | Drainage | 3 | 3
15.6325 | 38.6978 | 39.1022 | 56.72 | 15.4066 | 0.28878 | Retaining Wall | 0 | 3
16.3171 | 32.6472 | 44.1779 | 47.7795 | 20.0458 | 0.34708 | Soil Nailing | 1 | 3
23.5874 | 24.0467 | 20.8927 | 23.6646 | 15.8559 | 0.35808 | Drainage | 3 | 2.6854
21.3378 | 32.8169 | 37.0055 | 10.3051 | 40.8823 | 0.56549 | Drainage | 3 | 3
17.532 | 20.3727 | 21.1073 | 49.9724 | 38.7244 | 0.20838 | Soil Nailing | 1 | 2.1369
20.553 | 6.2989 | 39.5514 | 31.2045 | 8.6456 | 0.18966 | Soil Nailing | 1 | 1.5414
20.2758 | 22.779 | 29.5238 | 42.1189 | 36.3795 | 0.71696 | Drainage | 3 | 2.4824
21.5544 | 46.8716 | 22.3941 | 24.3487 | 28.4263 | 0.0075006 | Retaining Wall | 0 | 3
17.3319 | 33.1835 | 34.2012 | 17.1437 | 10.9475 | 0.14952 | Geosynthetics | 2 | 3
23.644 | 8.778 | 27.003 | 43.7656 | 38.2791 | 0.43496 | Geosynthetics | 2 | 1.1228
18.0937 | 44.8247 | 36.4893 | 32.5162 | 8.8721 | 0.14908 | Drainage | 3 | 3
21.9413 | 17.0994 | 36.4544 | 21.7585 | 12.9718 | 0.95981 | Retaining Wall | 0 | 2.2276
15.1612 | 15.9696 | 37.6252 | 16.8814 | 11.7152 | 0.6701 | Soil Nailing | 1 | 2.3473
18.7266 | 18.3691 | 44.8116 | 39.024 | 47.2565 | 0.43277 | Retaining Wall | 0 | 2.724
18.5171 | 30.9741 | 29.6674 | 46.2775 | 36.417 | 0.11226 | Geosynthetics | 2 | 3
20.4348 | 29.511 | 31.6329 | 24.1943 | 23.5079 | 0.38519 | Retaining Wall | 0 | 3
15.7274 | 27.1136 | 40.1153 | 46.7571 | 41.9992 | 0.6506 | Drainage | 3 | 3
22.9013 | 37.2892 | 34.4593 | 19.1561 | 14.7182 | 0.96881 | Retaining Wall | 0 | 3
17.1778 | 19.2442 | 20.9314 | 26.9208 | 46.8992 | 0.47269 | Geosynthetics | 2 | 2.1166
21.7704 | 40.1929 | 41.077 | 47.2441 | 36.3649 | 0.69241 | Drainage | 3 | 3
23.0321 | 12.8895 | 21.2875 | 43.0072 | 30.1811 | 0.19536 | Drainage | 3 | 1.4708
20.6188 | 40.2179 | 24.2705 | 23.5262 | 40.7592 | 0.62363 | Retaining Wall | 0 | 3
22.4088 | 34.8715 | 22.552 | 16.1068 | 34.0151 | 0.23905 | Drainage | 3 | 3
21.6186 | 35.7444 | 21.9482 | 12.1237 | 44.9199 | 0.19813 | Retaining Wall | 0 | 3
18.5553 | 26.6699 | 20.6421 | 51.8958 | 42.3119 | 0.50922 | Retaining Wall | 0 | 2.5815
23.0886 | 35.0151 | 21.3757 | 13.7571 | 13.9024 | 0.21166 | Soil Nailing | 1 | 3
17.947 | 8.5909 | 31.061 | 15.7423 | 15.7849 | 0.72133 | Geosynthetics | 2 | 1.3764
20.7121 | 43.3198 | 26.3213 | 21.8855 | 7.9294 | 0.93734 | Soil Nailing | 1 | 3
22.454 | 7.4996 | 23.1634 | 32.2835 | 14.909 | 0.3936 | Geosynthetics | 2 | 1.0024
18.7896 | 11.6934 | 36.4676 | 49.4894 | 20.457 | 0.32246 | Geosynthetics | 2 | 1.7288
18.0277 | 30.9555 | 25.6528 | 22.374 | 6.2972 | 0.17588 | Drainage | 3 | 3
19.5935 | 38.2735 | 20.4737 | 37.1754 | 19.1733 | 0.3904 | Geosynthetics | 2 | 3
23.1796 | 8.4313 | 30.4605 | 14.5186 | 39.7196 | 0.55963 | Retaining Wall | 0 | 1.4335
24.2992 | 46.4344 | 27.7608 | 33.2256 | 42.8147 | 0.37297 | Soil Nailing | 1 | 3
20.4508 | 48.8123 | 27.9651 | 18.8819 | 5.3993 | 0.62308 | Drainage | 3 | 3
21.6147 | 32.2678 | 31.1318 | 20.5596 | 5.3216 | 0.66242 | Drainage | 3 | 3
24.0327 | 26.656 | 36.7228 | 28.3414 | 11.5838 | 0.09783 | Geosynthetics | 2 | 3
15.9855 | 38.3628 | 35.412 | 48.0674 | 44.266 | 0.69778 | Soil Nailing | 1 | 3
17.3208 | 19.7761 | 43.4315 | 47.1993 | 26.1175 | 0.90032 | Soil Nailing | 1 | 2.5032
22.089 | 27.1969 | 32.9429 | 30.7486 | 49.2306 | 0.026252 | Soil Nailing | 1 | 3
23.2374 | 46.2268 | 31.8142 | 15.9336 | 44.9299 | 0.55135 | Drainage | 3 | 3
23.5703 | 48.0045 | 25.3354 | 24.0346 | 45.0558 | 0.60387 | Soil Nailing | 1 | 3
19.1511 | 46.7181 | 38.8845 | 35.2678 | 10.7814 | 0.70982 | Retaining Wall | 0 | 3
15.8934 | 16.8102 | 23.5194 | 53.4706 | 26.3853 | 0.38577 | Retaining Wall | 0 | 1.7374
19.3778 | 15.4611 | 32.2783 | 58.4127 | 49.7116 | 0.81871 | Geosynthetics | 2 | 1.6286
17.3073 | 18.3949 | 30.5331 | 41.8735 | 11.707 | 0.5399 | Geosynthetics | 2 | 2.1686
17.912 | 24.859 | 36.4575 | 27.5343 | 30.8405 | 0.40894 | Retaining Wall | 0 | 3
22.7227 | 19.1375 | 42.9405 | 44.6727 | 20.4926 | 0.71926 | Geosynthetics | 2 | 2.5387
15.7553 | 21.8396 | 43.6649 | 26.8115 | 22.4536 | 0.92738 | Drainage | 3 | 2.9077
23.2758 | 32.9287 | 24.195 | 41.2737 | 45.0857 | 0.812 | Retaining Wall | 0 | 3
19.2767 | 39.3137 | 26.5454 | 22.1883 | 31.4556 | 0.93066 | Drainage | 3 | 3
20.9606 | 38.1001 | 40.2909 | 23.3494 | 39.1449 | 0.26593 | Soil Nailing | 1 | 3
15.8965 | 41.6491 | 32.957 | 13.7613 | 35.2955 | 0.11851 | Drainage | 3 | 3
18.3736 | 6.4483 | 31.3259 | 31.0071 | 28.8057 | 0.53435 | Soil Nailing | 1 | 1.1118
15.897 | 7.148 | 37.7656 | 40.9087 | 40.627 | 0.04443 | Retaining Wall | 0 | 1.5424
24.6154 | 40.5222 | 35.0481 | 49.4397 | 48.683 | 0.67459 | Geosynthetics | 2 | 3
23.0726 | 28.9885 | 44.2679 | 50.5174 | 48.5069 | 0.24 | Geosynthetics | 2 | 3
19.5963 | 31.0163 | 34.5994 | 59.6222 | 40.5253 | 0.45435 | Retaining Wall | 0 | 3
17.236 | 7.3664 | 31.6493 | 14.3878 | 26.9298 | 0.65556 | Drainage | 3 | 1.32
24.3346 | 16.4891 | 33.5704 | 34.6568 | 12.3422 | 0.4831 | Retaining Wall | 0 | 2.1798
18.446 | 33.7259 | 40.2135 | 36.0687 | 7.0012 | 0.23606 | Soil Nailing | 1 | 3
16.6098 | 43.6632 | 35.3169 | 50.2267 | 15.415 | 0.88037 | Geosynthetics | 2 | 3
20.6316 | 46.2643 | 36.1762 | 23.3179 | 20.3116 | 0.76454 | Soil Nailing | 1 | 3
24.4377 | 27.5189 | 44.286 | 13.4686 | 10.8432 | 0.60107 | Retaining Wall | 0 | 3
15.0383 | 29.5463 | 35.4599 | 25.6879 | 15.1144 | 0.69854 | Geosynthetics | 2 | 3
17.3812 | 42.4872 | 29.5071 | 59.1964 | 8.7595 | 0.41533 | Soil Nailing | 1 | 3
24.3845 | 29.1931 | 37.2832 | 54.9721 | 28.5655 | 0.37589 | Geosynthetics | 2 | 3
16.7109 | 28.2586 | 36.4865 | 29.7623 | 10.6843 | 0.16011 | Geosynthetics | 2 | 3
16.1324 | 45.7288 | 20.3462 | 53.8136 | 38.4246 | 0.80359 | Retaining Wall | 0 | 3
20.7019 | 40.547 | 31.6832 | 11.6377 | 19.9692 | 0.38104 | Soil Nailing | 1 | 3
23.6184 | 45.9083 | 38.5726 | 25.7102 | 35.2428 | 0.69232 | Retaining Wall | 0 | 3
19.7711 | 14.8211 | 32.476 | 46.3406 | 44.7134 | 0.29994 | Drainage | 3 | 1.9513
24.9456 | 28.5969 | 39.4905 | 21.0726 | 8.8707 | 0.79599 | Soil Nailing | 1 | 3
21.7917 | 42.9112 | 31.2721 | 19.9195 | 49.505 | 0.10524 | Retaining Wall | 0 | 3
15.7407 | 10.0017 | 44.583 | 53.0904 | 34.036 | 0.62501 | Retaining Wall | 0 | 1.6429
24.9283 | 40.7598 | 27.3223 | 40.7977 | 7.4015 | 0.80759 | Drainage | 3 | 3
19.0789 | 13.2338 | 22.3031 | 59.4511 | 19.1301 | 0.66025 | Retaining Wall | 0 | 1.1422
17.874 | 41.3653 | 30.7503 | 16.7335 | 44.881 | 0.69612 | Drainage | 3 | 3
20.5788 | 32.54 | 33.5427 | 27.8064 | 31.8305 | 0.52599 | Soil Nailing | 1 | 3
18.0431 | 13.6956 | 28.7273 | 25.5607 | 17.925 | 0.55903 | Drainage | 3 | 1.792
15.8646 | 26.3009 | 26.057 | 54.0066 | 47.3223 | 0.065893 | Drainage | 3 | 2.9256
15.0143 | 35.6857 | 36.8015 | 22.7648 | 40.4264 | 0.2508 | Retaining Wall | 0 | 3
19.4958 | 33.5234 | 29.4281 | 27.673 | 38.0992 | 0.72193 | Geosynthetics | 2 | 3
23.3686 | 24.2261 | 35.7842 | 17.1417 | 44.9792 | 0.94542 | Retaining Wall | 0 | 2.9713
20.7232 | 45.4715 | 39.4768 | 48.77 | 39.6401 | 0.54178 | Geosynthetics | 2 | 3
24.9921 | 28.3669 | 39.0251 | 21.8852 | 17.9032 | 0.72559 | Soil Nailing | 1 | 3
17.8685 | 27.764 | 29.3827 | 13.416 | 31.2749 | 0.68358 | Geosynthetics | 2 | 3
17.8046 | 7.8013 | 34.1975 | 31.7554 | 42.9029 | 0.99938 | Drainage | 3 | 1.1028
16.5975 | 46.4954 | 31.2415 | 29.5729 | 13.1382 | 0.795 | Geosynthetics | 2 | 3
16.6406 | 12.9702 | 41.7701 | 18.8805 | 12.336 | 0.62765 | Geosynthetics | 2 | 2.1867
17.8519 | 28.7755 | 41.969 | 16.6799 | 12.1539 | 0.11516 | Drainage | 3 | 3
22.9284 | 41.1605 | 28.5935 | 54.8279 | 13.7415 | 0.36266 | Geosynthetics | 2 | 3
24.0576 | 14.6954 | 22.2934 | 13.3922 | 9.6454 | 0.2507 | Geosynthetics | 2 | 1.9534
24.7509 | 28.7318 | 24.1896 | 14.9655 | 42.6933 | 0.85368 | Soil Nailing | 1 | 3
17.3229 | 15.8308 | 29.175 | 22.2524 | 41.8243 | 0.44617 | Soil Nailing | 1 | 2.11
23.813 | 39.1863 | 34.1062 | 57.642 | 11.8116 | 0.5353 | Soil Nailing | 1 | 3
18.2826 | 30.3954 | 36.4197 | 14.2692 | 36.7492 | 0.96482 | Drainage | 3 | 3
16.1284 | 43.5189 | 28.2843 | 50.8007 | 33.2139 | 0.83668 | Soil Nailing | 1 | 3
23.7002 | 45.2551 | 36.6875 | 54.6026 | 17.4287 | 0.78982 | Soil Nailing | 1 | 3
21.3611 | 34.193 | 43.4435 | 28.8934 | 15.2316 | 0.14222 | Drainage | 3 | 3
16.6473 | 37.6426 | 36.3004 | 24.6947 | 16.2764 | 0.022768 | Drainage | 3 | 3
19.2983 | 29.7149 | 23.9641 | 43.8689 | 37.8784 | 0.12555 | Drainage | 3 | 3
17.8726 | 22.2993 | 34.4917 | 45.1317 | 19.3693 | 0.74028 | Drainage | 3 | 2.5582
22.3679 | 34.1653 | 33.5474 | 48.9989 | 17.5082 | 0.41072 | Soil Nailing | 1 | 3
19.5342 | 45.873 | 41.7675 | 51.5283 | 6.0116 | 0.11747 | Retaining Wall | 0 | 3
24.8928 | 23.7506 | 28.7576 | 23.4198 | 45.8706 | 0.73902 | Geosynthetics | 2 | 2.7299
15.5474 | 19.1485 | 30.5736 | 44.3481 | 38.8717 | 0.19458 | Soil Nailing | 1 | 2.3932
18.5502 | 22.4797 | 34.9665 | 16.7453 | 26.2753 | 0.58904 | Retaining Wall | 0 | 2.9515
19.819 | 24.5929 | 33.1106 | 35.5366 | 47.4317 | 0.74154 | Soil Nailing | 1 | 2.8368
20.0313 | 8.3102 | 37.9754 | 40.6443 | 18.2089 | 0.60806 | Soil Nailing | 1 | 1.3864
18.1594 | 27.4299 | 21.0097 | 18.0866 | 35.3617 | 0.99364 | Drainage | 3 | 2.7656
22.2924 | 27.2441 | 34.0879 | 13.8253 | 18.7318 | 0.43416 | Retaining Wall | 0 | 3
23.7475 | 31.48 | 23.0418 | 19.7373 | 19.1558 | 0.31181 | Soil Nailing | 1 | 3
24.3872 | 21.3269 | 27.8802 | 31.0294 | 43.0119 | 0.2012 | Geosynthetics | 2 | 2.6511
23.0509 | 32.5898 | 36.5407 | 54.392 | 40.416 | 0.50378 | Drainage | 3 | 3
23.5058 | 44.5197 | 23.9354 | 36.5957 | 18.2348 | 0.85248 | Geosynthetics | 2 | 3
20.5055 | 47.9962 | 27.721 | 47.4246 | 8.6625 | 0.94692 | Retaining Wall | 0 | 3
23.2589 | 31.2625 | 37.5752 | 18.7072 | 21.0913 | 0.97205 | Soil Nailing | 1 | 3
18.035 | 6.9166 | 36.2701 | 15.2989 | 39.2026 | 0.53138 | Geosynthetics | 2 | 1.482
18.9848 | 48.6156 | 22.276 | 21.9809 | 9.5245 | 0.60526 | Retaining Wall | 0 | 3
18.1691 | 36.7638 | 34.4317 | 25.694 | 35.2445 | 0.58154 | Drainage | 3 | 3
19.6739 | 20.1184 | 23.6814 | 37.4051 | 45.0393 | 0.46597 | Geosynthetics | 2 | 2.1942
17.8558 | 11.6221 | 26.3068 | 54.0622 | 13.0652 | 0.15224 | Retaining Wall | 0 | 1.4224
24.6161 | 11.4538 | 31.4803 | 31.3046 | 43.7992 | 0.065459 | Retaining Wall | 0 | 1.849
18.1284 | 12.5485 | 22.7337 | 35.9399 | 7.3114 | 0.43664 | Geosynthetics | 2 | 1.4349
15.9804 | 7.0508 | 44.8412 | 10.2307 | 35.0096 | 0.18617 | Soil Nailing | 1 | 2.0044
20.2682 | 45.5969 | 24.1342 | 11.6656 | 40.5968 | 0.88665 | Retaining Wall | 0 | 3
15.571 | 29.3346 | 39.5328 | 14.1885 | 25.0145 | 0.7617 | Geosynthetics | 2 | 3
16.1054 | 36.4982 | 40.746 | 44.9497 | 14.1678 | 0.61841 | Drainage | 3 | 3
17.1939 | 42.2649 | 44.8616 | 34.3096 | 46.6128 | 0.047412 | Geosynthetics | 2 | 3
19.6435 | 40.6193 | 30.7163 | 19.6481 | 5.8986 | 0.62225 | Geosynthetics | 2 | 3
19.3325 | 44.7173 | 41.8524 | 39.63 | 29.9782 | 0.62107 | Retaining Wall | 0 | 3
22.9969 | 48.5265 | 43.9385 | 37.2306 | 21.7782 | 0.43921 | Drainage | 3 | 3
22.3947 | 24.7582 | 24.3224 | 14.44 | 25.7476 | 0.65775 | Soil Nailing | 1 | 2.8133
19.2632 | 47.7651 | 31.9859 | 42.0206 | 29.1454 | 0.85791 | Geosynthetics | 2 | 3
18.337 | 37.548 | 21.5003 | 48.3577 | 29.0637 | 0.75799 | Drainage | 3 | 3
18.1647 | 8.1801 | 35.5181 | 24.3277 | 14.1631 | 0.47343 | Drainage | 3 | 1.5219
22.74 | 35.6802 | 34.5352 | 44.3744 | 35.5866 | 0.26228 | Geosynthetics | 2 | 3
15.5207 | 35.9022 | 25.1032 | 19.986 | 5.8617 | 0.47784 | Retaining Wall | 0 | 3
15.1282 | 45.7637 | 39.9476 | 47.8364 | 5.9533 | 0.94597 | Soil Nailing | 1 | 3
22.9554 | 21.7819 | 20.9317 | 55.5887 | 26.5319 | 0.81999 | Retaining Wall | 0 | 1.91
19.7715 | 31.321 | 40.1557 | 32.0934 | 29.3856 | 0.02704 | Soil Nailing | 1 | 3
16.3088 | 5.5484 | 20.6661 | 22.2311 | 17.37 | 0.78296 | Drainage | 3 | 0.62992
17.3557 | 19.9434 | 36.4207 | 29.9588 | 29.8254 | 0.17056 | Drainage | 3 | 2.8235
24.325 | 7.801 | 21.9692 | 22.5039 | 28.2249 | 0.57111 | Retaining Wall | 0 | 1.0018
23.595 | 28.4843 | 26.2806 | 10.062 | 20.7149 | 0.80652 | Soil Nailing | 1 | 3
22.0979 | 41.7851 | 38.0478 | 42.5228 | 34.3299 | 0.56129 | Geosynthetics | 2 | 3
19.8223 | 14.2899 | 27.0101 | 12.1263 | 48.1072 | 0.40386 | Retaining Wall | 0 | 2.0061
20.2032 | 28.7348 | 32.7793 | 20.5195 | 27.0861 | 0.32127 | Soil Nailing | 1 | 3
24.7524 | 14.1804 | 42.8812 | 46.1225 | 40.3723 | 0.3051 | Geosynthetics | 2 | 2.2336
24.6577 | 10.431 | 21.2409 | 43.2863 | 16.1418 | 0.83743 | Geosynthetics | 2 | 0.89955
17.1527 | 27.9949 | 40.277 | 13.6664 | 39.2878 | 0.82505 | Soil Nailing | 1 | 3
23.111 | 8.5617 | 21.6318 | 43.0027 | 34.2008 | 0.82338 | Drainage | 3 | 0.73551
16.9724 | 31.431 | 23.1699 | 56.5287 | 33.7864 | 0.28273 | Retaining Wall | 0 | 3
17.1354 | 6.4102 | 22.983 | 13.7251 | 45.1866 | 0.79892 | Geosynthetics | 2 | 0.87041
21.7609 | 9.8022 | 44.8526 | 30.7844 | 15.5008 | 0.036635 | Drainage | 3 | 2.1491
19.05 | 29.7499 | 24.5047 | 46.4717 | 21.5803 | 0.20646 | Soil Nailing | 1 | 3
24.3154 | 31.6133 | 42.419 | 43.3862 | 8.738 | 0.5145 | Retaining Wall | 0 | 3
15.8901 | 6.3044 | 44.7733 | 21.3255 | 37.6754 | 0.40675 | Geosynthetics | 2 | 1.7063
20.1153 | 30.802 | 29.5946 | 18.1534 | 42.974 | 0.11189 | Drainage | 3 | 3
24.1852 | 42.7326 | 35.7762 | 49.2124 | 23.2625 | 0.04172 | Soil Nailing | 1 | 3
24.0411 | 37.5042 | 39.4773 | 57.8122 | 21.0572 | 0.61117 | Drainage | 3 | 3
16.5653 | 10.9033 | 29.8161 | 48.3792 | 34.6393 | 0.31348 | Geosynthetics | 2 | 1.4437
18.6664 | 31.6614 | 24.0454 | 58.1602 | 8.4016 | 0.015962 | Retaining Wall | 0 | 3
21.1912 | 35.2514 | 30.8441 | 40.2498 | 18.2229 | 0.43089 | Retaining Wall | 0 | 3
16.5939 | 6.6754 | 39.2972 | 56.4549 | 21.4796 | 0.30677 | Geosynthetics | 2 | 1.2595
24.6802 | 43.4906 | 39.5191 | 44.5218 | 28.3366 | 0.57661 | Retaining Wall | 0 | 3
24.1475 | 45.782 | 25.7635 | 55.4442 | 26.4456 | 0.92981 | Retaining Wall | 0 | 3
16.6695 | 43.2704 | 24.3741 | 18.0794 | 14.3906 | 0.30787 | Drainage | 3 | 3
16.2116 | 42.1084 | 43.014 | 50.7783 | 29.3355 | 0.99714 | Soil Nailing | 1 | 3
15.8541 | 38.5234 | 21.1 | 19.8373 | 46.6641 | 0.086045 | Geosynthetics | 2 | 3
24.0944 | 33.5044 | 38.3685 | 11.3715 | 6.219 | 0.088278 | Geosynthetics | 2 | 3
16.9362 | 35.5382 | 21.1605 | 35.8793 | 35.6138 | 0.71296 | Drainage | 3 | 3
19.1628 | 41.2878 | 40.9475 | 25.9126 | 33.1119 | 0.74863 | Drainage | 3 | 3
19.4885 | 34.8124 | 42.6354 | 12.1766 | 46.5992 | 0.42287 | Soil Nailing | 1 | 3
20.9901 | 19.7477 | 27.4355 | 59.0152 | 34.0405 | 0.28605 | Retaining Wall | 0 | 2.1561
15.7174 | 21.9182 | 21.8484 | 43.3233 | 33.1179 | 0.794 | Geosynthetics | 2 | 2.0899
17.2676 | 45.3676 | 32.0171 | 55.0906 | 39.6413 | 0.95624 | Geosynthetics | 2 | 3
24.3149 | 5.7705 | 27.4616 | 59.9541 | 17.0513 | 0.9899 | Soil Nailing | 1 | 0.5
24.0841 | 36.4469 | 30.4284 | 29.5983 | 31.808 | 0.63445 | Drainage | 3 | 3
22.8129 | 47.965 | 36.6246 | 22.7369 | 28.3739 | 0.74011 | Drainage | 3 | 3
15.194 | 36.7803 | 25.2457 | 19.1942 | 24.7313 | 0.82225 | Retaining Wall | 0 | 3
18.2701 | 49.726 | 28.9238 | 35.7594 | 8.5769 | 0.79887 | Soil Nailing | 1 | 3
21.2796 | 35.9395 | 39.5641 | 40.304 | 18.1683 | 0.99339 | Geosynthetics | 2 | 3
17.7519 | 6.5463 | 36.094 | 33.6211 | 17.5992 | 0.81043 | Retaining Wall | 0 | 1.1163
24.0959 | 42.2154 | 28.1569 | 29.3626 | 37.5913 | 0.66257 | Retaining Wall | 0 | 3
21.3389 | 17.8083 | 36.6075 | 18.4136 | 46.4295 | 0.37622 | Soil Nailing | 1 | 2.6288
15.7191 | 25.0726 | 39.1328 | 32.093 | 15.3854 | 0.59799 | Retaining Wall | 0 | 3
24.0901 | 19.0441 | 34.8121 | 14.2622 | 8.3581 | 0.88036 | Geosynthetics | 2 | 2.482
24.5777 | 17.0849 | 25.9874 | 53.2524 | 49.9981 | 0.30548 | Geosynthetics | 2 | 1.8895
15.7771 | 24.4133 | 20.0061 | 12.3451 | 36.1042 | 0.030653 | Geosynthetics | 2 | 2.9694
20.3236 | 22.0438 | 40.0712 | 29.0323 | 44.8912 | 0.32718 | Drainage | 3 | 3
18.0336 | 33.5002 | 40.5658 | 15.0069 | 11.4746 | 0.96023 | Retaining Wall | 0 | 3
18.9284 | 41.5918 | 37.4401 | 48.749 | 41.0346 | 0.79407 | Retaining Wall | 0 | 3
16.7965 | 18.369 | 21.9145 | 25.6368 | 41.5996 | 0.18714 | Geosynthetics | 2 | 2.2174
20.7807 | 14.6175 | 34.6306 | 15.6553 | 11.817 | 0.012001 | Drainage | 3 | 2.4535
24.5798 | 35.0103 | 40.5255 | 36.5746 | 12.2632 | 0.66912 | Soil Nailing | 1 | 3
20.0307 | 35.1644 | 29.7417 | 55.8139 | 18.2953 | 0.57901 | Geosynthetics | 2 | 3
15.8291 | 45.5509 | 24.95 | 55.4322 | 14.7554 | 0.082982 | Soil Nailing | 1 | 3
21.2 | 5.7176 | 34.6907 | 22.4826 | 48.8934 | 0.966 | Geosynthetics | 2 | 1.0203
18.4022 | 43.3868 | 40.6577 | 45.983 | 21.3325 | 0.61779 | Soil Nailing | 1 | 3
23.5593 | 28.4451 | 21.2217 | 11.5142 | 39.2588 | 0.65152 | Drainage | 3 | 3
19.3468 | 32.9586 | 34.9238 | 16.5926 | 41.2273 | 0.8536 | Soil Nailing | 1 | 3
16.9284 | 9.1117 | 36.0793 | 34.9736 | 22.3673 | 0.33706 | Retaining Wall | 0 | 1.5955
16.9111 | 24.4677 | 35.0592 | 21.4378 | 35.7163 | 0.55825 | Soil Nailing | 1 | 3
22.6876 | 15.2286 | 36.2508 | 49.9131 | 9.851 | 0.57619 | Drainage | 3 | 1.944
17.6559 | 16.4401 | 35.7844 | 56.5536 | 22.8633 | 0.96736 | Retaining Wall | 0 | 1.7876
22.6723 | 27.6843 | 23.2601 | 10.2167 | 48.529 | 0.13149 | Geosynthetics | 2 | 3
17.0589 | 41.5605 | 25.8734 | 21.6458 | 12.5839 | 0.75891 | Soil Nailing | 1 | 3
18.2169 | 38.4701 | 35.4749 | 31.9777 | 22.357 | 0.57515 | Drainage | 3 | 3
19.6549 | 31.595 | 20.4423 | 38.154 | 40.5735 | 0.84538 | Drainage | 3 | 3
24.432 | 29.2738 | 35.8686 | 55.7951 | 34.944 | 0.83195 | Soil Nailing | 1 | 3
24.3173 | 24.2288 | 36.6347 | 54.5942 | 33.4183 | 0.01203 | Drainage | 3 | 3
17.0687 | 48.7719 | 25.9794 | 41.8585 | 43.3966 | 0.25645 | Geosynthetics | 2 | 3
18.5822 | 30.2087 | 34.9533 | 22.8694 | 6.3092 | 0.18082 | Drainage | 3 | 3
16.494 | 16.4285 | 33.3523 | 49.1644 | 39.7024 | 0.46171 | Geosynthetics | 2 | 2.0321
20.0999 | 15.3541 | 26.5173 | 20.1326 | 44.7147 | 0.90529 | Soil Nailing | 1 | 1.7653
19.6058 | 32.5109 | 31.5744 | 58.2586 | 5.7279 | 0.0050061 | Drainage | 3 | 3
24.0076 | 28.5272 | 42.7406 | 10.292 | 30.1533 | 0.48819 | Soil Nailing | 1 | 3
24.3001 | 5.3464 | 30.6651 | 38.4885 | 20.6865 | 0.88479 | Retaining Wall | 0 | 0.72953
18.8357 | 42.3529 | 35.7461 | 14.4199 | 7.2843 | 0.92621 | Retaining Wall | 0 | 3
19.9174 | 36.6855 | 20.8838 | 30.38 | 23.7987 | 0.6573 | Soil Nailing | 1 | 3
23.9624 | 34.7823 | 21.945 | 41.7467 | 33.9814 | 0.82975 | Soil Nailing | 1 | 3
23.0671 | 8.0951 | 22.0327 | 44.4799 | 46.3556 | 0.32407 | Geosynthetics | 2 | 0.9371
15.0366 | 21.2925 | 39.456 | 49.2785 | 32.9239 | 0.28596 | Geosynthetics | 2 | 2.8087
18.2006 | 47.0922 | 28.7564 | 39.6664 | 43.5534 | 0.04912 | Retaining Wall | 0 | 3
19.2177 | 43.8165 | 25.6903 | 22.566 | 10.4707 | 0.5032 | Drainage | 3 | 3
17.2972 | 17.8494 | 38.6831 | 54.4627 | 14.4735 | 0.45583 | Retaining Wall | 0 | 2.3018
16.9957 | 12.0676 | 24.249 | 50.5554 | 48.6632 | 0.37192 | Drainage | 3 | 1.3236
15.3778 | 25.209 | 26.1623 | 18.0026 | 44.933 | 0.11333 | Geosynthetics | 2 | 3
21.4337 | 21.0124 | 30.7733 | 51.3256 | 15.5852 | 0.23076 | Geosynthetics | 2 | 2.4984
17.6251 | 35.7002 | 28.286 | 58.6322 | 32.9438 | 0.20368 | Geosynthetics | 2 | 3
15.5235 | 48.4896 | 34.6348 | 41.861 | 21.3185 | 0.94397 | Drainage | 3 | 3
17.3098 | 21.3351 | 28.446 | 24.0903 | 26.0869 | 0.96646 | Geosynthetics | 2 | 2.3576
23.0191 | 7.8001 | 29.8238 | 40.3297 | 43.7395 | 0.0034216 | Drainage | 3 | 1.3691
23.5149 | 45.3926 | 41.5722 | 27.1268 | 38.1071 | 0.17055 | Drainage | 3 | 3
19.8307 | 6.7077 | 42.1133 | 43.7973 | 15.7299 | 0.88878 | Drainage | 3 | 1.1922
19.1607 | 47.8745 | 40.6928 | 37.24 | 19.2197 | 0.03834 | Drainage | 3 | 3
24.7785 | 34.9061 | 41.6208 | 56.4745 | 18.037 | 0.94345 | Geosynthetics | 2 | 3
17.0056 | 47.376 | 34.2432 | 40.8954 | 40.1298 | 0.38006 | Geosynthetics | 2 | 3
17.1536 | 13.9847 | 36.1558 | 20.6991 | 27.054 | 0.53869 | Retaining Wall | 0 | 2.1273
17.9187 | 6.8315 | 33.9293 | 46.2555 | 47.7826 | 0.76382 | Geosynthetics | 2 | 0.96966
16.7276 | 26.9694 | 39.6397 | 25.0439 | 41.7509 | 0.24391 | Drainage | 3 | 3
18.7937 | 25.2781 | 33.775 | 23.6195 | 14.5037 | 0.10067 | Soil Nailing | 1 | 3
24.1083 | 19.9172 | 22.7769 | 29.5888 | 40.3674 | 0.80995 | Drainage | 3 | 2.0501
21.1535 | 48.0945 | 40.2395 | 10.5998 | 27.7736 | 0.98463 | Soil Nailing | 1 | 3
19.1195 | 42.0163 | 39.0146 | 58.457 | 16.417 | 0.65878 | Drainage | 3 | 3
24.3441 | 34.7712 | 40.5075 | 36.6166 | 21.3499 | 0.82522 | Soil Nailing | 1 | 3
15.4846 | 12.3286 | 24.7607 | 48.6747 | 48.7457 | 0.94131 | Soil Nailing | 1 | 1.1008
17.1028 | 38.0446 | 26.7904 | 22.8926 | 26.7783 | 0.22858 | Retaining Wall | 0 | 3
20.6589 | 37.7156 | 27.3938 | 47.3309 | 37.3823 | 0.35041 | Soil Nailing | 1 | 3
21.1555 | 24.1281 | 32.702 | 38.3585 | 26.4688 | 0.21903 | Retaining Wall | 0 | 3
15.3956 | 46.6154 | 23.3469 | 31.2072 | 21.7201 | 0.061784 | Drainage | 3 | 3
19.0304 | 12.514 | 29.6345 | 58.5335 | 40.8389 | 0.73228 | Drainage | 3 | 1.2877
21.4915 | 17.0302 | 24.554 | 34.6922 | 43.1746 | 0.14566 | Soil Nailing | 1 | 2.1017
21.9807 | 7.8451 | 26.6191 | 42.8729 | 8.235 | 0.092709 | Drainage | 3 | 1.1967
21.3814 | 40.7953 | 37.6597 | 10.7671 | 17.554 | 0.35763 | Geosynthetics | 2 | 3
18.2056 | 32.9792 | 41.3703 | 25.0728 | 27.8542 | 0.060556 | Geosynthetics | 2 | 3
15.9352 | 19.1723 | 20.5726 | 54.4346 | 19.2424 | 0.17956 | Geosynthetics | 2 | 1.9689
19.2711 | 12.3716 | 34.1474 | 47.948 | 40.2612 | 0.069941 | Drainage | 3 | 1.861
16.2875 | 6.8066 | 20.9015 | 36.8377 | 10.163 | 0.87728 | Geosynthetics | 2 | 0.57037
24.4762 | 12.5036 | 22.1312 | 55.008 | 40.9009 | 0.77973 | Retaining Wall | 0 | 1.0481
19.7517 | 25.3978 | 37.6271 | 34.311 | 32.8049 | 0.85951 | Drainage | 3 | 3
18.1726 | 16.123 | 38.3902 | 38.3254 | 18.0215 | 0.86833 | Geosynthetics | 2 | 2.0746
22.663 | 16.6542 | 40.3495 | 29.1076 | 20.5005 | 0.94451 | Drainage | 3 | 2.2471
19.9795 | 44.4009 | 31.856 | 41.002 | 13.2305 | 0.18665 | Geosynthetics | 2 | 3
18.1003 | 28.1812 | 41.4952 | 25.9501 | 16.3658 | 0.90001 | Retaining Wall | 0 | 3
23.1197 | 37.8163 | 24.171 | 29.2746 | 37.2771 | 0.52504 | Soil Nailing | 1 | 3
23.6715 | 6.607 | 26.2429 | 58.3163 | 21.9148 | 0.16623 | Retaining Wall | 0 | 0.86918
21.7301 | 21.4324 | 23.3626 | 15.5654 | 35.9368 | 0.65577 | Soil Nailing | 1 | 2.4384
15.4696 | 26.5626 | 39.9384 | 15.2628 | 28.1348 | 0.327 | Geosynthetics | 2 | 3
20.6632 | 13.3888 | 25.7169 | 12.1658 | 11.5384 | 0.046469 | Retaining Wall | 0 | 2.0512
22.6329 | 10.4086 | 23.8878 | 26.0022 | 27.4582 | 0.078648 | Soil Nailing | 1 | 1.5378
16.365 | 44.1637 | 35.5778 | 29.9115 | 39.0411 | 0.42372 | Retaining Wall | 0 | 3
17.2867 | 47.2744 | 21.9271 | 14.7258 | 18.3954 | 0.82648 | Drainage | 3 | 3
23.825 | 8.5463 | 21.1225 | 37.4565 | 34.1637 | 0.31103 | Soil Nailing | 1 | 1.0286
15.2012 | 20.7058 | 22.6679 | 39.1651 | 13.9565 | 0.76613 | Geosynthetics | 2 | 2.0515
22.5273 | 48.1229 | 20.006 | 47.5513 | 11.1065 | 0.055744 | Drainage | 3 | 3
19.7377 | 8.7423 | 37.4248 | 58.7984 | 21.2102 | 0.39373 | Geosynthetics | 2 | 1.3369
19.4677 | 33.9639 | 34.0559 | 40.9676 | 22.5142 | 0.12744 | Geosynthetics | 2 | 3
15.071 | 48.75 | 25.2469 | 15.5825 | 39.2454 | 0.86355 | Drainage | 3 | 3
23.194 | 49.0201 | 25.8251 | 14.4262 | 25.7035 | 0.96794 | Soil Nailing | 1 | 3
18.5982 | 26.205 | 40.2742 | 48.8773 | 8.6556 | 0.32562 | Drainage | 3 | 3
20.4077 | 12.3237 | 32.5455 | 42.5167 | 33.53 | 0.98886 | Geosynthetics | 2 | 1.3976
21.773 | 14.0938 | 37.4632 | 18.0957 | 26.1164 | 0.75231 | Retaining Wall | 0 | 2.101
22.0263 | 45.0321 | 31.3189 | 22.668 | 19.9239 | 0.0012339 | Soil Nailing | 1 | 3
24.5598 | 46.0257 | 25.943 | 47.512 | 41.0998 | 0.48527 | Retaining Wall | 0 | 3
20.3134 | 32.3546 | 44.2601 | 38.3078 | 11.9473 | 0.8341 | Soil Nailing | 1 | 3
18.9972 | 39.4779 | 34.1412 | 39.25 | 46.0946 | 0.53388 | Soil Nailing | 1 | 3
24.537 | 38.2969 | 23.2745 | 20.5004 | 20.0328 | 0.54996 | Retaining Wall | 0 | 3
21.4211 | 34.782 | 30.1523 | 41.4529 | 25.7424 | 0.4477 | Geosynthetics | 2 | 3
17.9815 | 42.2275 | 28.2334 | 48.5314 | 46.8155 | 0.39504 | Drainage | 3 | 3
16.2646 | 35.8433 | 25.3522 | 54.2626 | 39.2558 | 0.027397 | Retaining Wall | 0 | 3
23.4255 | 29.0301 | 43.336 | 46.8359 | 8.3436 | 0.62173 | Geosynthetics | 2 | 3
18.6218 | 15.663 | 42.023 | 38.8188 | 31.0234 | 0.76673 | Retaining Wall | 0 | 2.1955
21.6047 | 38.475 | 24.9787 | 43.663 | 18.9663 | 0.79018 | Drainage | 3 | 3
19.7082 | 26.3047 | 28.8037 | 34.2556 | 27.882 | 0.62464 | Drainage | 3 | 2.9357
16.9893 | 18.2656 | 39.0579 | 21.3449 | 38.4336 | 0.34128 | Soil Nailing | 1 | 2.7444
21.0169 | 41.0876 | 25.2127 | 54.1103 | 27.3278 | 0.02261 | Retaining Wall | 0 | 3
15.6068 | 36.3521 | 34.7891 | 36.6311 | 8.196 | 0.89578 | Retaining Wall | 0 | 3
19.1334 | 47.1803 | 37.4948 | 39.7159 | 28.8491 | 0.42905 | Soil Nailing | 1 | 3
20.4661 | 12.4449 | 36.3493 | 59.5054 | 6.0858 | 0.60118 | Geosynthetics | 2 | 1.5605
19.3605 | 34.2135 | 37.6602 | 59.2508 | 20.6784 | 0.19456 | Geosynthetics | 2 | 3
22.4867 | 15.9908 | 37.6675 | 39.3155 | 26.5114 | 0.14196 | Soil Nailing | 1 | 2.3905
23.2792 | 45.6612 | 44.1201 | 11.6979 | 34.0103 | 0.086818 | Geosynthetics | 2 | 3
22.7124 | 9.4775 | 28.6625 | 29.8074 | 27.7793 | 0.79877 | Geosynthetics | 2 | 1.2057
15.3881 | 34.5273 | 41.9648 | 56.8647 | 11.8376 | 0.64646 | Geosynthetics | 2 | 3
16.9413 | 40.5989 | 20.5452 | 24.4153 | 46.9498 | 0.62116 | Soil Nailing | 1 | 3
20.3661 | 20.9713 | 27.2051 | 59.9634 | 34.2635 | 0.9194 | Drainage | 3 | 1.9446
24.3482 | 47.9362 | 21.2164 | 14.2159 | 19.2636 | 0.15871 | Soil Nailing | 1 | 3
23.3496 | 43.2829 | 36.2801 | 38.4057 | 48.4673 | 0.17027 | Retaining Wall | 0 | 3
23.4253 | 18.2578 | 22.5198 | 35.7725 | 44.716 | 0.18947 | Retaining Wall | 0 | 2.124
18.0321 | 5.3393 | 41.1427 | 22.7676 | 11.4571 | 0.42337 | Retaining Wall | 0 | 1.466
19.2945 | 18.3496 | 36.1648 | 57.4304 | 34.4943 | 0.87422 | Geosynthetics | 2 | 2.029
19.7071 | 17.659 | 20.7204 | 40.9586 | 30.2031 | 0.88147 | Retaining Wall | 0 | 1.6063
16.5737 | 45.0484 | 37.8694 | 21.5114 | 13.6764 | 0.59059 | Geosynthetics | 2 | 3
15.3107 | 48.5205 | 41.5509 | 29.2024 | 15.5064 | 0.65814 | Geosynthetics | 2 | 3
24.469 | 8.1698 | 36.528 | 46.0615 | 30.3698 | 0.89776 | Geosynthetics | 2 | 1.1251
17.4071 | 26.2083 | 20.7631 | 24.8848 | 19.458 | 0.62422 | Retaining Wall | 0 | 2.752
17.3995 | 29.6749 | 41.448 | 53.9803 | 42.5674 | 0.2298 | Retaining Wall | 0 | 3
15.8338 | 9.181 | 38.3116 | 18.2837 | 9.3983 | 0.70491 | Retaining Wall | 0 | 1.6599
24.2851 | 21.9874 | 29.4613 | 23.2253 | 46.1314 | 0.76989 | Geosynthetics | 2 | 2.5636
20.7974 | 19.2687 | 28.2158 | 17.2449 | 42.8249 | 0.63534 | Geosynthetics | 2 | 2.3773
21.6704 | 29.1225 | 31.9955 | 15.2089 | 38.2381 | 0.27357 | Drainage | 3 | 3
24.1158 | 34.7536 | 41.6775 | 25.0158 | 16.8155 | 0.39992 | Drainage | 3 | 3
18.4562 | 36.6568 | 26.3015 | 59.9589 | 37.1731 | 0.47059 | Soil Nailing | 1 | 3
21.2151 | 11.154 | 22.5241 | 14.7165 | 24.7446 | 0.1453 | Soil Nailing | 1 | 1.6464
15.388 | 41.5826 | 41.6159 | 20.6501 | 33.5191 | 0.45222 | Geosynthetics | 2 | 3
16.8677 | 35.5344 | 20.6572 | 23.5808 | 19.0649 | 0.1612 | Soil Nailing | 1 | 3
23.3125 | 45.0084 | 42.7749 | 40.9565 | 42.6136 | 0.49945 | Drainage | 3 | 3
22.6677 | 25.2201 | 27.6436 | 47.2673 | 6.8259 | 0.050811 | Drainage | 3 | 2.9454
18.5064 | 45.225 | 32.7056 | 47.5967 | 36.1157 | 0.94853 | Geosynthetics | 2 | 3
18.7681 | 43.9598 | 23.3074 | 10.4318 | 42.2884 | 0.24634 | Soil Nailing | 1 | 3
20.3355 | 24.7284 | 42.5564 | 42.5925 | 34.0893 | 0.46701 | Geosynthetics | 2 | 3
15.0024 | 22.1514 | 38.7459 | 41.5368 | 13.6396 | 0.032752 | Soil Nailing | 1 | 3
17.4124 | 46.9765 | 43.1039 | 35.8827 | 17.8241 | 0.19272 | Geosynthetics | 2 | 3
17.0823 | 37.1824 | 37.0807 | 28.9604 | 28.1707 | 0.69324 | Drainage | 3 | 3
17.5048 | 46.771 | 24.6173 | 49.8722 | 19.8252 | 0.1118 | Retaining Wall | 0 | 3
23.0591 | 40.8639 | 27.7067 | 27.194 | 5.2212 | 0.62815 | Soil Nailing | 1 | 3
17.7967 | 32.4184 | 32.1712 | 21.5006 | 6.8305 | 0.0020689 | Geosynthetics | 2 | 3
16.9152 | 10.2134 | 35.1815 | 25.5048 | 39.5496 | 0.46501 | Drainage | 3 | 1.7065
20.0426 | 18.1166 | 43.1615 | 31.9824 | 8.7668 | 0.72134 | Drainage | 3 | 2.5699
23.6565 | 48.5979 | 29.5988 | 20.7029 | 46.761 | 0.92629 | Drainage | 3 | 3
17.4135 | 19.374 | 37.5768 | 40.3786 | 24.9231 | 0.49284 | Retaining Wall | 0 | 2.5398
15.7854 | 9.1965 | 44.0252 | 54.2105 | 39.1184 | 0.84053 | Geosynthetics | 2 | 1.4248
18.564 | 36.8399 | 23.8094 | 39.773 | 10.6477 | 0.80259 | Retaining Wall | 0 | 3
22.4765 | 38.0302 | 41.5677 | 32.3334 | 46.6928 | 0.29577 | Geosynthetics | 2 | 3
20.5069 | 17.8456 | 30.5177 | 49.8434 | 6.5214 | 0.87473 | Drainage | 3 | 1.866
23.1679 | 18.3952 | 38.3105 | 47.4019 | 6.8962 | 0.64028 | Geosynthetics | 2 | 2.3224
24.5959 | 26.1002 | 27.3385 | 28.3529 | 7.4564 | 0.10418 | Drainage | 3 | 3
22.9266 | 5.9805 | 28.3496 | 40.2077 | 9.6534 | 0.93911 | Geosynthetics | 2 | 0.6714
21.038 | 40.5195 | 20.6783 | 46.4921 | 26.9074 | 0.17668 | Soil Nailing | 1 | 3
19.9334 | 19.269 | 44.2851 | 22.2732 | 40.4724 | 0.47036 | Retaining Wall | 0 | 2.9452
15.4007 | 43.4193 | 40.3363 | 28.3137 | 17.8227 | 0.46637 | Retaining Wall | 0 | 3
24.8432 | 41.1184 | 22.3479 | 15.2888 | 38.56 | 0.62524 | Retaining Wall | 0 | 3
18.8348 | 34.7631 | 44.9877 | 59.384 | 39.8327 | 0.66496 | Soil Nailing | 1 | 3
16.5223 | 19.6194 | 35.1256 | 14.2939 | 45.8725 | 0.23291 | Soil Nailing | 1 | 2.8734
21.6671 | 28.2342 | 41.3432 | 18.4303 | 11.7208 | 0.35244 | Drainage | 3 | 3
17.8429 | 25.0173 | 21.6665 | 33.9916 | 11.0991 | 0.14459 | Drainage | 3 | 2.8117
20.8578 | 20.2497 | 29.7363 | 53.2636 | 10.4943 | 0.12602 | Retaining Wall | 0 | 2.4205
20.8677 | 43.1661 | 36.7413 | 27.7941 | 21.169 | 0.82507 | Soil Nailing | 1 | 3
19.4573 | 26.7578 | 22.6608 | 48.4298 | 27.0236 | 0.75072 | Soil Nailing | 1 | 2.5715
23.3612 | 42.4725 | 32.2226 | 43.8017 | 25.7724 | 0.44268 | Retaining Wall | 0 | 3
17.6497 | 9.7348 | 31.0669 | 41.9332 | 16.5672 | 0.095909 | Geosynthetics | 2 | 1.5418
19.4863 | 11.3461 | 25.401 | 52.2509 | 32.9891 | 0.44992 | Drainage | 3 | 1.2338
20.3769 | 48.9794 | 27.5067 | 10.7085 | 20.2223 | 0.29446 | Drainage | 3 | 3
21.6362 | 31.4496 | 44.178 | 56.4577 | 21.4737 | 0.77792 | Geosynthetics | 2 | 3
22.8397 | 27.9396 | 27.2162 | 51.4613 | 9.7489 | 0.096639 | Retaining Wall | 0 | 3
18.9481 | 28.542 | 25.3357 | 56.8934 | 31.6504 | 0.45137 | Soil Nailing | 1 | 2.9041
21.4605 | 14.6871 | 33.4052 | 49.6794 | 34.4876 | 0.59139 | Drainage | 3 | 1.7897
16.5061 | 37.3417 | 36.774 | 53.9296 | 39.1078 | 0.98573 | Soil Nailing | 1 | 3
24.3265 | 8.8151 | 38.1273 | 20.1539 | 45.6804 | 0.089608 | Retaining Wall | 0 | 1.9061
18.8306 | 30.7996 | 38.8562 | 25.9615 | 39.4702 | 0.11396 | Retaining Wall | 0 | 3
22.2952 | 30.6846 | 20.9208 | 25.7611 | 15.6085 | 0.98805 | Drainage | 3 | 3
15.2034 | 46.1385 | 29.844 | 15.4583 | 15.6045 | 0.40563 | Retaining Wall | 0 | 3
17.0519 | 28.6782 | 39.349 | 46.479 | 46.1789 | 0.74371 | Retaining Wall | 0 | 3
19.8708 | 11.1678 | 42.6213 | 16.8085 | 40.556 | 0.78348 | Soil Nailing | 1 | 1.9777
23.7825 | 30.7739 | 35.055 | 12.6255 | 40.2011 | 0.31456 | Geosynthetics | 2 | 3
20.2726 | 9.1097 | 21.3077 | 48.7723 | 37.3871 | 0.2143 | Retaining Wall | 0 | 1.0264
24.2987 | 14.1707 | 29.9161 | 55.2332 | 17.0241 | 0.27609 | Drainage | 3 | 1.7239
19.838 | 6.3999 | 21.8557 | 48.2062 | 43.1335 | 0.76439 | Drainage | 3 | 0.50425
19.9045 | 28.0982 | 38.7134 | 51.2676 | 11.4298 | 0.84048 | Soil Nailing | 1 | 3
16.1975 | 8.804 | 21.5876 | 39.7811 | 20.7508 | 0.6995 | Retaining Wall | 0 | 0.85242
23.0266 | 26.1227 | 24.6433 | 54.3873 | 20.5914 | 0.44123 | Geosynthetics | 2 | 2.6692
17.4697 | 46.9825 | 30.424 | 34.8352 | 30.2059 | 0.26256 | Retaining Wall | 0 | 3
23.9961 | 37.3893 | 31.5662 | 59.4161 | 25.855 | 0.42525 | Drainage | 3 | 3
24.1082 | 8.4835 | 30.162 | 15.1708 | 25.6914 | 0.91453 | Soil Nailing | 1 | 1.2448
24.4331 | 15.0894 | 31.5849 | 50.459 | 29.9108 | 0.8632 | Retaining Wall | 0 | 1.6256
20.2023 | 35.3148 | 37.831 | 42.0695 | 23.6938 | 0.32338 | Geosynthetics | 2 | 3
21.7709 | 45.2616 | 29.2317 | 39.0323 | 16.2492 | 0.32794 | Soil Nailing | 1 | 3
22.7852 | 6.4813 | 33.6938 | 46.2905 | 34.8854 | 0.77997 | Soil Nailing | 1 | 0.91837
16.3101 | 41.5603 | 27.5842 | 52.0146 | 40.5785 | 0.42657 | Drainage | 3 | 3
21.0096 | 30.2816 | 28.8407 | 53.1442 | 26.5548 | 0.57272 | Drainage | 3 | 3
15.343 | 29.5741 | 35.345 | 18.769 | 34.2267 | 0.42232 | Geosynthetics | 2 | 3
19.9757 | 48.1016 | 32.2624 | 19.8518 | 29.0913 | 0.24234 | Drainage | 3 | 3
16.5484 | 38.644 | 38.0759 | 10.8083 | 7.6548 | 0.18885 | Retaining Wall | 0 | 3
16.8292 | 43.2553 | 34.0135 | 16.5921 | 24.0388 | 0.13954 | Retaining Wall | 0 | 3
18.6505 | 20.9298 | 40.0894 | 23.1941 | 5.4434 | 0.011423 | Soil Nailing | 1 | 3
19.3244 | 29.9464 | 31.0852 | 46.0518 | 34.7846 | 0.28062 | Geosynthetics | 2 | 3
21.2317 | 32.6933 | 32.2758 | 33.7884 | 27.8673 | 0.17141 | Drainage | 3 | 3
15.7443 | 19.4713 | 36.7493 | 47.8952 | 10.7074 | 0.25795 | Soil Nailing | 1 | 2.5642
20.0369 | 30.6612 | 25.5311 | 34.3268 | 29.3986 | 0.075804 | Soil Nailing | 1 | 3
16.8263 | 15.6495 | 29.6482 | 37.7799 | 45.4292 | 0.34156 | Geosynthetics | 2 | 2.0046
20.7398 | 11.4519 | 35.621 | 15.5533 | 20.3221 | 0.51996 | Drainage | 3 | 1.917
21.374 | 21.8287 | 20.7219 | 48.8279 | 49.2066 | 0.94457 | Geosynthetics | 2 | 1.913
20.5671 | 38.268 | 30.9243 | 47.9063 | 48.1721 | 0.34707 | Geosynthetics | 2 | 3
22.383 | 46.2284 | 34.9712 | 25.3781 | 40.3389 | 0.031023 | Drainage | 3 | 3
18.3561 | 25.5971 | 44.1844 | 26.4289 | 41.621 | 0.36236 | Retaining Wall | 0 | 3
22.6511 | 33.9271 | 41.9254 | 20.9841 | 23.4745 | 0.81722 | Soil Nailing | 1 | 3
19.3277 | 9.6367 | 27.0185 | 50.692 | 23.1143 | 0.34015 | Soil Nailing | 1 | 1.1873
19.8418 | 45.7009 | 32.6803 | 47.3503 | 47.9479 | 0.29173 | Retaining Wall | 0 | 3
21.481 | 30.5872 | 21.4104 | 40.4574 | 21.4788 | 0.919 | Geosynthetics | 2 | 2.9083
15.1836 | 40.1152 | 26.0189 | 21.9411 | 9.3593 | 0.29723 | Retaining Wall | 0 | 3
21.5399 | 40.7499 | 39.3714 | 18.5927 | 11.8715 | 0.97026 | Soil Nailing | 1 | 3
21.1859 | 16.5416 | 23.0829 | 12.5134 | 36.968 | 0.83264 | Drainage | 3 | 1.8821
18.0985 | 28.8129 | 26.4423 | 12.2806 | 22.2341 | 0.68425 | Drainage | 3 | 3
15.8579 | 48.2216 | 43.6011 | 19.3568 | 13.9704 | 0.59833 | Retaining Wall | 0 | 3
15.9094 | 9.0336 | 40.5964 | 15.0266 | 41.6204 | 0.22478 | Soil Nailing | 1 | 1.9939
24.2322 | 35.7372 | 39.5457 | 37.8054 | 26.9903 | 0.7304 | Retaining Wall | 0 | 3
21.8928 | 48.3019 | 41.6139 | 27.9045 | 30.5439 | 0.34714 | Retaining Wall | 0 | 3
16.271 | 18.526 | 38.7401 | 32.2473 | 11.9277 | 0.48564 | Soil Nailing | 1 | 2.5786
18.5672 | 43.7652 | 23.0147 | 39.7034 | 13.6739 | 0.10407 | Drainage | 3 | 3
20.9248 | 47.0146 | 32.914 | 42.9551 | 10.6635 | 0.29615 | Soil Nailing | 1 | 3
23.3557 | 38.6189 | 31.1061 | 42.4101 | 28.1544 | 0.52912 | Retaining Wall | 0 | 3
15.4366 | 15.4098 | 27.7788 | 23.0428 | 39.9046 | 0.46804 | Retaining Wall | 0 | 2.0025
17.3663 | 20.03 | 40.851 | 50.4814 | 37.9528 | 0.34351 | Drainage | 3 | 2.6881
23.8975 | 6.6114 | 31.6035 | 55.8855 | 16.7554 | 0.47193 | Retaining Wall | 0 | 0.91977
15.0917 | 42.4154 | 21.5074 | 25.7969 | 43.3198 | 0.74493 | Retaining Wall | 0 | 3
17.014 | 43.2325 | 26.8741 | 10.8533 | 9.7547 | 0.45933 | Drainage | 3 | 3
24.5902 | 33.472 | 25.7155 | 54.9577 | 10.1322 | 0.50616 | Soil Nailing | 1 | 3
21.134 | 20.8638 | 42.187 | 56.1774 | 43.2187 | 0.70115 | Geosynthetics | 2 | 2.5803
17.6167 | 8.4565 | 36.186 | 12.5473 | 15.9989 | 0.84161 | Soil Nailing | 1 | 1.5056
15.6699 | 38.8876 | 34.0094 | 10.2478 | 36.8652 | 0.52686 | Geosynthetics | 2 | 3
15.2819 | 37.6937 | 32.6662 | 50.8202 | 5.4086 | 0.94818 | Soil Nailing | 1 | 3
17.4475 | 46.0671 | 36.2528 | 25.0732 | 9.212 | 0.35345 | Drainage | 3 | 3
23.8149 | 37.8739 | 38.8719 | 55.7291 | 32.418 | 0.25255 | Drainage | 3 | 3
19.1591 | 42.2913 | 33.8596 | 20.8372 | 13.2087 | 0.69309 | Drainage | 3 | 3
22.2033 | 38.568 | 43.4571 | 53.0577 | 6.2696 | 0.17575 | Geosynthetics | 2 | 3
24.1829 | 33.3809 | 44.4209 | 13.4322 | 26.0126 | 0.89997 | Soil Nailing | 1 | 3
19.0804 | 24.2135 | 44.8836 | 23.0318 | 19.8734 | 0.38657 | Drainage | 3 | 3
16.9128 | 45.5953 | 36.7348 | 58.6564 | 41.1016 | 0.69815 | Geosynthetics | 2 | 3
20.1712 | 34.2936 | 43.3155 | 21.5598 | 41.8473 | 0.57018 | Drainage | 3 | 3
24.0808 | 22.926 | 30.112 | 16.6506 | 32.649 | 0.054391 | Retaining Wall | 0 | 3
23.0437 | 8.7561 | 41.4898 | 52.8527 | 18.1865 | 0.70908 | Retaining Wall | 0 | 1.3755
15.6583 | 18.0817 | 42.7294 | 15.89 | 25.7732 | 0.79 | Drainage | 3 | 2.6786
21.9257 | 29.4677 | 42.6035 | 14.8728 | 36.6015 | 0.98247 | Geosynthetics | 2 | 3
20.719 | 17.4036 | 40.7712 | 26.1713 | 8.1189 | 0.41613 | Retaining Wall | 0 | 2.6296
24.0746 | 14.9556 | 30.165 | 41.7664 | 19.9624 | 0.50293 | Drainage | 3 | 1.8319
16.2248 | 28.7327 | 23.9727 | 45.5373 | 42.0066 | 0.87487 | Drainage | 3 | 2.7796
20.3404 | 12.6419 | 28.3489 | 54.0619 | 23.2713 | 0.2692 | Geosynthetics | 2 | 1.5339
23.7946 | 41.0185 | 39.1822 | 37.0456 | 33.1101 | 0.18914 | Geosynthetics | 2 | 3
19.1002 | 26.7966 | 25.8221 | 29.6709 | 9.335 | 0.13291 | Retaining Wall | 0 | 3
19.8199 | 30.8238 | 31.9568 | 27.9417 | 39.9671 | 0.97825 | Drainage | 3 | 3
15.7046 | 11.6322 | 34.135 | 52.3451 | 9.5209 | 0.27036 | Retaining Wall | 0 | 1.6424
17.7814 | 19.6059 | 35.0965 | 46.1908 | 43.7686 | 0.75739 | Soil Nailing | 1 | 2.2899
18.2451 | 23.454 | 43.3931 | 55.2715 | 9.797 | 0.44967 | Drainage | 3 | 3
24.4512 | 41.3696 | 36.5373 | 58.2018 | 45.0902 | 0.24058 | Geosynthetics | 2 | 3
17.8267 | 39.6572 | 39.6575 | 25.0025 | 21.3696 | 0.91333 | Soil Nailing | 1 | 3
19.6087 | 15.034 | 34.547 | 36.4837 | 33.1039 | 0.46381 | Geosynthetics | 2 | 2.0582
21.713 | 32.7281 | 40.8395 | 41.591 | 43.0948 | 0.56596 | Geosynthetics | 2 | 3
16.6218 | 15.9555 | 26.5916 | 18.1924 | 5.4609 | 0.22249 | Soil Nailing | 1 | 2.1888
19.8644 | 49.4711 | 25.2469 | 12.6674 | 16.9562 | 0.32415 | Retaining Wall | 0 | 3
22.3854 | 47.8456 | 43.158 | 53.3882 | 45.8752 | 0.74769 | Soil Nailing | 1 | 3
23.6686 | 30.3469 | 37.337 | 36.7762 | 22.4679 | 0.34304 | Drainage | 3 | 3
21.2626 | 36.4506 | 36.7881 | 38.5387 | 36.7869 | 0.50596 | Retaining Wall | 0 | 3
21.6905 | 41.0644 | 31.6824 | 37.7457 | 11.3005 | 0.11436 | Retaining Wall | 0 | 3
16.2628 | 37.4449 | 29.4174 | 47.748 | 35.5267 | 0.85007 | Drainage | 3 | 3
24.4578 | 36.4923 | 33.8923 | 17.2751 | 8.2922 | 0.73758 | Drainage | 3 | 3
16.3257 | 48.1349 | 23.0142 | 40.7024 | 37.2796 | 0.76074 | Geosynthetics | 2 | 3
22.7467 | 31.8405 | 31.3678 | 33.474 | 19.5712 | 0.17819 | Soil Nailing | 1 | 3
17.6482 | 33.6336 | 31.3842 | 54.8479 | 25.9631 | 0.49516 | Drainage | 3 | 3
24.3359 | 43.2171 | 33.4584 | 35.981 | 12.4817 | 0.027541 | Soil Nailing | 1 | 3
22.1996 | 35.1451 | 35.8671 | 57.1467 | 33.2532 | 0.31509 | Retaining Wall | 0 | 3
22.5381 | 37.982 | 43.933 | 27.6626 | 20.1905 | 0.34802 | Drainage | 3 | 3
17.1906 | 15.5376 | 36.3042 | 58.3447 | 22.2519 | 0.91369 | Retaining Wall | 0 | 1.7236
19.4304 | 21.707 | 42.0931 | 53.7579 | 34.3487 | 0.99278 | Geosynthetics | 2 | 2.5398
21.1781 | 11.6286 | 33.9076 | 39.2132 | 13.0488 | 0.61775 | Geosynthetics | 2 | 1.5921
22.6997 | 27.7594 | 35.6732 | 27.6855 | 43.3404 | 0.51677 | Drainage | 3 | 3
16.0396 | 25.5077 | 21.7459 | 28.7962 | 38.2679 | 0.44009 | Drainage | 3 | 2.7676
24.6237 | 49.8723 | 23.3316 | 48.6376 | 30.9979 | 0.018296 | Drainage | 3 | 3
23.9022 | 32.5044 | 34.4918 | 39.0316 | 10.775 | 0.80012 | Retaining Wall | 0 | 3
17.7035 | 40.39 | 29.8928 | 30.0794 | 35.9199 | 0.67183 | Drainage | 3 | 3
23.2276 | 20.0307 | 39.9703 | 41.8027 | 5.8145 | 0.64929 | Geosynthetics | 2 | 2.5927
20.1832 | 42.4195 | 33.5794 | 46.6617 | 41.1978 | 0.80904 | Drainage | 3 | 3
19.6181 | 32.6788 | 42.0573 | 11.145 | 18.6709 | 0.92805 | Drainage | 3 | 3
18.1443 | 36.3647 | 44.3083 | 14.4931 | 10.2745 | 0.38953 | Retaining Wall | 0 | 3
20.8097 | 18.2494 | 23.6909 | 14.7243 | 12.402 | 0.4264 | Soil Nailing | 1 | 2.2542
22.2989 | 29.6887 | 29.8707 | 21.5967 | 48.341 | 0.97514 | Geosynthetics | 2 | 3
19.1093 | 33.5317 | 36.6245 | 31.3495 | 39.8224 | 0.66442 | Soil Nailing | 1 | 3
21.2922 | 31.5093 | 27.6372 | 50.1825 | 15.7042 | 0.85135 | Retaining Wall | 0 | 3
21.9931 | 46.1837 | 26.6758 | 27.555 | 48.356 | 0.22157 | Drainage | 3 | 3
22.1112 | 45.4223 | 40.3435 | 10.8739 | 11.3053 | 0.31708 | Drainage | 3 | 3
15.5197 | 48.6943 | 44.5095 | 34.1681 | 38.0087 | 0.39161 | Geosynthetics | 2 | 3
23.5975 | 35.0343 | 39.3451 | 59.8314 | 34.5533 | 0.31693 | Drainage | 3 | 3
19.5825 | 48.7361 | 33.0919 | 27.451 | 41.9665 | 0.88425 | Retaining Wall | 0 | 3
17.6242 | 42.4615 | 31.0628 | 58.0627 | 22.1764 | 0.51151 | Soil Nailing | 1 | 3
17.4176 | 17.1874 | 33.4912 | 15.0673 | 23.0826 | 0.95365 | Geosynthetics | 2 | 2.2076
19.8301 | 24.2346 | 31.571 | 18.655 | 33.1055 | 0.32132 | Drainage | 3 | 3
23.8683 | 15.7277 | 32.5722 | 46.2061 | 22.9193 | 0.037245 | Drainage | 3 | 2.1778
18.7835 | 5.1889 | 25.0863 | 35.0606 | 6.8608 | 0.13806 | Soil Nailing | 1 | 0.93546
22.4973 | 13.4622 | 42.5935 | 48.2561 | 37.8369 | 0.21707 | Soil Nailing | 1 | 2.1749
15.9682 | 5.1827 | 38.8634 | 53.1779 | 33.8426 | 0.63997 | Drainage | 3 | 0.96195
19.7606 | 37.3927 | 37.0244 | 22.5542 | 24.0671 | 0.18109 | Drainage | 3 | 3
24.9169 | 24.149 | 43.7481 | 44.1415 | 18.6273 | 0.3815 | Retaining Wall | 0 | 3
22.7044 | 19.0659 | 27.1099 | 40.3801 | 19.4327 | 0.79539 | Soil Nailing | 1 | 2.0088
17.1053 | 39.2774 | 22.029 | 53.0768 | 38.3463 | 0.12476 | Soil Nailing | 1 | 3
20.0144 | 42.4619 | 40.6535 | 31.5052 | 37.8122 | 0.08048 | Soil Nailing | 1 | 3
17.3362 | 48.8885 | 44.9604 | 12.5935 | 41.8513 | 0.53997 | Retaining Wall | 0 | 3
19.0956 | 33.8906 | 34.4608 | 38.7093 | 39.2981 | 0.69807 | Soil Nailing | 1 | 3
22.8008 | 25.7688 | 21.4702 | 57.9439 | 39.1075 | 0.91095 | Retaining Wall | 0 | 2.2576
22.7122 | 18.7369 | 39.5117 | 10.7316 | 16.3298 | 0.66198 | Geosynthetics | 2 | 2.7524
17.281 | 15.0043 | 21.8437 | 22.0129 | 9.5726 | 0.94618 | Geosynthetics | 2 | 1.5353
24.2222 | 14.5817 | 33.5003 | 25.8034 | 39.2789 | 0.24453 | Retaining Wall | 0 | 2.1945
20.9257 | 23.4135 | 26.9383 | 48.2919 | 9.4378 | 0.34182 | Geosynthetics | 2 | 2.5855
18.7992 | 49.6304 | 42.8757 | 26.1638 | 49.195 | 0.83931 | Soil Nailing | 1 | 3
20.0194 | 5.0384 | 31.2833 | 21.9542 | 44.379 | 0.81105 | Soil Nailing | 1 | 0.92155
21.0507 | 13.8743 | 42.4616 | 42.4279 | 29.0058 | 0.66489 | Retaining Wall | 0 | 2.0461
20.5989 | 13.4777 | 27.477 | 12.3203 | 20.8483 | 0.50602 | Drainage | 3 | 1.8875
19.8641 | 37.2704 | 29.6841 | 18.5298 | 28.7079 | 0.017711 | Soil Nailing | 1 | 3
20.0493 | 20.8618 | 43.678 | 30.4015 | 38.0436 | 0.28044 | Drainage | 3 | 3
16.7641 | 25.5767 | 25.0329 | 27.78 | 39.0348 | 0.15834 | Drainage | 3 | 3
23.1273 | 11.6881 | 34.4625 | 27.3583 | 8.315 | 0.051175 | Drainage | 3 | 2.0184
20.4176 | 23.2249 | 29.7128 | 15.4278 | 41.2184 | 0.77608 | Geosynthetics | 2 | 2.7706
16.3108 | 9.644 | 39.3542 | 28.042 | 33.8674 | 0.13131 | Geosynthetics | 2 | 1.9301
22.6616 | 28.9869 | 23.2324 | 49.8996 | 6.8261 | 0.35741 | Retaining Wall | 0 | 2.9954
24.3244 | 9.4072 | 30.9304 | 30.6922 | 19.0923 | 0.97746 | Geosynthetics | 2 | 1.1761
24.4731 | 40.5729 | 37.4733 | 39.3086 | 27.9789 | 0.40915 | Drainage | 3 | 3
18.6902 | 30.4971 | 30.1754 | 18.179 | 13.4803 | 0.14151 | Drainage | 3 | 3
16.3552 | 37.5786 | 21.4633 | 13.4856 | 11.9858 | 0.68976 | Geosynthetics | 2 | 3
20.184 | 23.8332 | 37.6278 | 53.9978 | 5.6427 | 0.80994 | Geosynthetics | 2 | 2.6926
16.1261 | 22.1671 | 32.58 | 26.5686 | 46.0198 | 0.27915 | Drainage | 3 | 2.8974
24.3399 | 9.4194 | 20.2827 | 27.5169 | 7.5249 | 0.80935 | Retaining Wall | 0 | 0.93819
16.8358 | 28.5735 | 35.3164 | 53.8844 | 21.4705 | 0.27152 | Drainage | 3 | 3
17.5277 | 28.1526 | 42.997 | 45.3886 | 14.2597 | 0.69311 | Retaining Wall | 0 | 3
19.0664 | 26.0646 | 22.7756 | 47.8131 | 38.3465 | 0.1248 | Soil Nailing | 1 | 2.8251
18.8316 | 38.3233 | 34.7668 | 44.1002 | 36.8233 | 0.42782 | Drainage | 3 | 3
22.9466 | 42.4627 | 38.2167 | 15.2896 | 41.28 | 0.52049 | Geosynthetics | 2 | 3
19.5632 | 38.7855 | 21.7693 | 57.8998 | 32.7564 | 0.72528 | Geosynthetics | 2 | 3
16.7077 | 11.474 | 20.5654 | 55.4568 | 31.6244 | 0.65003 | Drainage | 3 | 0.95332
17.6721 | 32.9927 | 31.6049 | 21.811 | 23.32 | 0.85334 | Retaining Wall | 0 | 3
20.0911 | 8.6145 | 39.7797 | 50.1997 | 33.6361 | 0.18429 | Geosynthetics | 2 | 1.5933
16.4745 | 36.258 | 24.018 | 30.4698 | 10.1843 | 0.66125 | Soil Nailing | 1 | 3
21.1166 | 22.1828 | 40.9159 | 44.1883 | 35.8031 | 0.12775 | Geosynthetics | 2 | 3
20.6575 | 10.9625 | 36.4144 | 18.2801 | 9.6754 | 0.47808 | Retaining Wall | 0 | 1.8882
22.147 | 43.7923 | 28.3043 | 36.9277 | 43.7783 | 0.52456 | Drainage | 3 | 3
24.377 | 32.6304 | 32.8956 | 16.3308 | 27.7557 | 0.027263 | Geosynthetics | 2 | 3
24.1225 | 20.9626 | 44.1394 | 36.8084 | 28.8661 | 0.070357 | Drainage | 3 | 3
24.4608 | 6.3827 | 25.4109 | 22.1797 | 31.3186 | 0.83927 | Drainage | 3 | 0.84387
17.4472 | 29.179 | 32.4884 | 32.6233 | 39.9224 | 0.28679 | Soil Nailing | 1 | 3
16.3157 | 46.5452 | 35.6122 | 43.3985 | 26.5312 | 0.34615 | Soil Nailing | 1 | 3
18.0228 | 31.8371 | 23.4504 | 53.8537 | 24.2415 | 0.64041 | Drainage | 3 | 3
23.9509 | 48.7243 | 21.0881 | 18.2645 | 17.975 | 0.22071 | Retaining Wall | 0 | 3
24.7205 | 11.1403 | 20.3365 | 54.6635 | 10.7618 | 0.19286 | Soil Nailing | 1 | 1.1488
23.5932 | 30.5737 | 28.1173 | 29.5019 | 13.5654 | 0.42154 | Geosynthetics | 2 | 3
16.1002 | 40.9156 | 21.8487 | 52.1898 | 5.0238 | 0.058997 | Soil Nailing | 1 | 3
24.4743 | 28.6493 | 40.0942 | 35.6274 | 44.124 | 0.91697 | Drainage | 3 | 3
19.2336 | 9.098 | 44.933 | 53.1104 | 39.4231 | 0.94011 | Soil Nailing | 1 | 1.4064
15.0931 | 31.2299 | 21.5326 | 43.1412 | 14.8407 | 0.4482 | Retaining Wall | 0 | 3
19.4239 | 32.5282 | 30.8182 | 35.4358 | 5.1076 | 0.20924 | Soil Nailing | 1 | 3
15.4607 | 37.7919 | 20.6433 | 25.6269 | 27.1452 | 0.47057 | Retaining Wall | 0 | 3
20.4388 | 39.2545 | 23.3498 | 58.4455 | 23.5658 | 0.099933 | Geosynthetics | 2 | 3
18.3855 | 39.6848 | 28.0731 | 50.0449 | 39.9203 | 0.3978 | Soil Nailing | 1 | 3
19.7343 | 34.855 | 29.8425 | 29.0594 | 23.1303 | 0.073666 | Geosynthetics | 2 | 3
21.1317 | 14.7115 | 43.4946 | 18.3362 | 43.8851 | 0.70617 | Drainage | 3 | 2.3845
23.688 | 23.1906 | 29.8959 | 48.9768 | 9.3127 | 0.27571 | Geosynthetics | 2 | 2.688
21.619 | 39.9258 | 32.4069 | 59.4972 | 21.4636 | 0.52066 | Soil Nailing | 1 | 3
19.3405 | 47.9042 | 26.1396 | 23.9487 | 47.0273 | 0.013539 | Soil Nailing | 1 | 3
23.1943 | 8.5526 | 20.0031 | 55.7932 | 5.5278 | 0.52464 | Retaining Wall | 0 | 0.70178
24.0558 | 29.0992 | 42.4834 | 16.2685 | 22.5855 | 0.0032679 | Soil Nailing | 1 | 3
16.1976 | 19.0635 | 22.0429 | 57.6103 | 16.6866 | 0.92519 | Drainage | 3 | 1.6024
20.3193 | 15.1427 | 44.1062 | 47.2669 | 28.9337 | 0.50116 | Retaining Wall | 0 | 2.2612
17.8451 | 27.7615 | 23.2711 | 27.3298 | 17.5445 | 0.10007 | Soil Nailing | 1 | 3
15.4706 | 32.274 | 35.122 | 25.2316 | 44.1459 | 0.34105 | Soil Nailing | 1 | 3
21.6855 | 5.4398 | 44.9853 | 42.1718 | 47.1712 | 0.046067 | Soil Nailing | 1 | 1.5987
23.6277 | 40.1093 | 23.4616 | 39.6754 | 43.211 | 0.5309 | Soil Nailing | 1 | 3
16.629 | 41.8947 | 30.5986 | 55.9468 | 22.9356 | 0.12234 | Drainage | 3 | 3
23.1241 | 48.448 | 39.5106 | 48.3122 | 49.547 | 0.47311 | Soil Nailing | 1 | 3
23.534 | 13.129 | 20.8048 | 37.0182 | 38.0766 | 0.30551 | Retaining Wall | 0 | 1.4835
24.1434 | 31.7549 | 37.2446 | 56.3783 | 21.0024 | 0.76158 | Soil Nailing | 1 | 3
17.6529 | 24.1981 | 22.0093 | 39.6365 | 9.2162 | 0.48226 | Retaining Wall | 0 | 2.516
24.0395 | 20.0673 | 25.913 | 52.4842 | 35.0171 | 0.84819 | Retaining Wall | 0 | 1.9216
18.2066 | 30.4535 | 24.0019 | 52.0471 | 37.7855 | 0.94135 | Soil Nailing | 1 | 2.8543
20.5234 | 40.2072 | 42.6834 | 55.9597 | 10.5107 | 0.96952 | Drainage | 3 | 3
15.5051 | 6.0374 | 24.5114 | 13.3801 | 29.7381 | 0.2602 | Soil Nailing | 1 | 1.1569
15.4388 | 48.623 | 21.0109 | 39.191 | 49.419 | 0.76757 | Soil Nailing | 1 | 3
22.2037 | 41.4447 | 34.6906 | 33.4196 | 19.6809 | 0.43811 | Retaining Wall | 0 | 3
19.4448 | 38.8019 | 28.6545 | 34.5271 | 18.5853 | 0.42617 | Geosynthetics | 2 | 3
17.5629 | 39.2174 | 30.1427 | 32.9955 | 45.6486 | 0.86823 | Geosynthetics | 2 | 3
16.9041 | 22.5077 | 22.9766 | 51.8733 | 10.2837 | 0.14567 | Drainage | 3 | 2.4251
21.6995 | 38.8229 | 38.7059 | 25.9216 | 47.0087 | 0.47781 | Retaining Wall | 0 | 3
15.004 | 22.4047 | 35.0388 | 33.1376 | 40.0769 | 0.59288 | Drainage | 3 | 2.7806
23.0589 | 45.4418 | 29.1054 | 20.0341 | 22.5878 | 0.066123 | Soil Nailing | 1 | 3
15.7925 | 12.975 | 24.2894 | 22.5858 | 8.7596 | 0.86451 | Soil Nailing | 1 | 1.449
16.9149 | 18.1556 | 34.8363 | 43.021 | 5.8629 | 0.31434 | Drainage | 3 | 2.3894
18.8624 | 29.8102 | 39.4649 | 15.8468 | 21.9124 | 0.65682 | Retaining Wall | 0 | 3
19.8486 | 19.3645 | 27.8099 | 19.3911 | 36.7409 | 0.92808 | Soil Nailing | 1 | 2.2055
18.55 | 24.0907 | 20.6465 | 36.4017 | 26.9388 | 0.71975 | Retaining Wall | 0 | 2.3734
18.2071 | 27.159 | 25.3586 | 12.1887 | 38.2393 | 0.88601 | Soil Nailing | 1 | 2.9963
24.6392 | 43.5359 | 37.0599 | 16.3463 | 35.1757 | 0.069545 | Soil Nailing | 1 | 3
21.4158 | 28.5437 | 44.7274 | 53.1676 | 30.7808 | 0.49273 | Drainage | 3 | 3
15.2343 | 21.3107 | 20.3344 | 52.3073 | 48.5375 | 0.56483 | Drainage | 3 | 2.0034
19.3018 | 16.1481 | 27.6538 | 27.3888 | 37.7773 | 0.68904 | Retaining Wall | 0 | 1.9182
23.7501 | 23.3904 | 21.5505 | 27.3996 | 46.1576 | 0.11686 | Geosynthetics | 2 | 2.725
18.0146 | 28.2081 | 27.9087 | 56.8258 | 15.8972 | 0.65679 | Geosynthetics | 2 | 2.8545
15.9456 | 38.5752 | 30.1479 | 11.2921 | 37.1138 | 0.14599 | Geosynthetics | 2 | 3
22.5838 | 10.4472 | 43.0216 | 39.0148 | 31.9011 | 0.067613 | Soil Nailing | 1 | 2.0548
21.0601 | 14.9724 | 22.014 | 39.8695 | 46.5933 | 0.46932 | Geosynthetics | 2 | 1.5977
20.7031 | 22.0844 | 39.4284 | 49.3944 | 27.9704 | 0.60038 | Drainage | 3 | 2.7286
15.5358 | 21.2179 | 29.8884 | 57.5875 | 17.5839 | 0.95812 | Geosynthetics | 2 | 2.0631
16.405 | 22.6287 | 40.2816 | 27.7914 | 22.3178 | 0.69863 | Geosynthetics | 2 | 2.9784
21.2255 | 40.7085 | 32.8351 | 31.8917 | 14.8473 | 0.59139 | Geosynthetics | 2 | 3
17.0782 | 19.5869 | 20.9821 | 43.5649 | 14.8988 | 0.21456 | Geosynthetics | 2 | 2.1152
20.0407 | 27.5854 | 43.6551 | 58.3636 | 26.169 | 0.15204 | Geosynthetics | 2 | 3
20.4488 | 33.0758 | 22.0684 | 54.5396 | 45.1656 | 0.60727 | Retaining Wall | 0 | 3
17.8351 | 15.448 | 34.9421 | 43.3527 | 13.6341 | 0.22295 | Drainage | 3 | 2.1645
24.4843 | 37.3413 | 41.9417 | 52.8362 | 17.9542 | 0.70661 | Geosynthetics | 2 | 3
23.4246 | 29.62 | 21.9942 | 14.2602 | 43.3845 | 0.11448 | Soil Nailing | 1 | 3
22.2237 | 25.1052 | 33.8473 | 28.8563 | 20.2665 | 0.33964 | Retaining Wall | 0 | 3
15.7799 | 41.4403 | 40.6072 | 10.6546 | 48.3086 | 0.77309 | Soil Nailing | 1 | 3
16.0613 | 15.9573 | 44.6581 | 18.8736 | 17.1014 | 0.83104 | Drainage | 3 | 2.4801
19.9278 | 44.7429 | 38.1082 | 41.5246 | 24.8965 | 0.34524 | Geosynthetics | 2 | 3
16.6071 | 30.2472 | 26.9584 | 54.2781 | 9.3024 | 0.20672 | Drainage | 3 | 3
24.7827 | 32.4129 | 37.4893 | 41.639 | 49.6479 | 0.9582 | Geosynthetics | 2 | 3
16.5852 | 44.3777 | 37.6442 | 43.2069 | 45.0564 | 0.76108 | Geosynthetics | 2 | 3
19.8747 | 41.7912 | 37.4992 | 15.1911 | 41.7903 | 0.80706 | Soil Nailing | 1 | 3
18.6412 | 32.0703 | 41.3565 | 43.243 | 12.0804 | 0.22275 | Drainage | 3 | 3
21.3939 | 38.8934 | 22.1845 | 32.7173 | 48.6211 | 0.42444 | Geosynthetics | 2 | 3
16.2904 | 24.4994 | 22.7105 | 42.572 | 46.8118 | 0.068209 | Drainage | 3 | 2.7471
19.3032 | 29.632 | 36.0154 | 26.3087 | 24.6052 | 0.1094 | Geosynthetics | 2 | 3
17.7471 | 7.7932 | 43.847 | 39.0743 | 35.6737 | 0.22096 | Drainage | 3 | 1.7397
23.8775 | 9.0436 | 31.646 | 31.2035 | 49.6606 | 0.30323 | Drainage | 3 | 1.4956
15.4059 | 42.3241 | 44.0141 | 37.9319 | 23.4385 | 0.99718 | Geosynthetics | 2 | 3
24.1373 | 7.6852 | 43.4521 | 17.3545 | 10.0871 | 0.42209 | Drainage | 3 | 1.8323
23.3299 | 12.623 | 42.5727 | 29.7912 | 44.0501 | 0.69788 | Geosynthetics | 2 | 2.0345
17.9757 | 40.8125 | 42.7463 | 28.7139 | 26.4418 | 0.90445 | Geosynthetics | 2 | 3
22.8929 | 5.0516 | 42.458 | 46.8197 | 49.4136 | 0.24606 | Geosynthetics | 2 | 1.3292
15.3121 | 17.7082 | 40.4972 | 45.3205 | 29.7902 | 0.14472 | Retaining Wall | 0 | 2.5952
24.6687 | 31.2817 | 37.3745 | 55.4429 | 6.3265 | 0.24326 | Geosynthetics | 2 | 3
20.2659 | 31.7952 | 20.6102 | 41.6028 | 27.1277 | 0.88242 | Drainage | 3 | 3
18.0328 | 39.9719 | 23.3063 | 25.7274 | 37.3128 | 0.66569 | Retaining Wall | 0 | 3
18.6258 | 27.7667 | 23.3558 | 49.1612 | 6.1714 | 0.45134 | Geosynthetics | 2 | 2.8379
15.6641 | 27.9231 | 20.5885 | 34.8499 | 23.6052 | 0.82028 | Drainage | 3 | 2.72
24.8935 | 37.639 | 22.9175 | 19.6747 | 12.0002 | 0.23673 | Drainage | 3 | 3
15.3929 | 27.4381 | 42.9937 | 47.3706 | 33.9394 | 0.23918 | Drainage | 3 | 3
21.5491 | 32.3821 | 36.5951 | 16.6266 | 48.0806 | 0.56722 | Retaining Wall | 0 | 3
19.4274 | 45.3998 | 27.8018 | 18.9077 | 33.1063 | 0.79006 | Soil Nailing | 1 | 3
24.4892 | 23.0653 | 39.834 | 47.9378 | 36.2695 | 0.25956 | Soil Nailing | 1 | 3
17.46 | 22.3306 | 32.2092 | 48.5072 | 22.8453 | 0.21003 | Retaining Wall | 0 | 2.7166
20.3209 | 5.1597 | 23.5532 | 49.5391 | 30.3413 | 0.47397 | Geosynthetics | 2 | 0.5687
19.8236 | 32.6042 | 42.1126 | 24.6663 | 29.4736 | 0.1342 | Soil Nailing | 1 | 3
22.0287 | 6.3397 | 28.4665 | 53.3294 | 39.1823 | 0.74781 | Soil Nailing | 1 | 0.67566
15.6801 | 27.6867 | 37.4715 | 46.1334 | 43.561 | 0.57733 | Drainage | 3 | 3
16.9379 | 41.1905 | 27.2649 | 51.6984 | 34.8299 | 0.51254 | Drainage | 3 | 3
17.1456 | 29.7464 | 32.5018 | 45.4303 | 49.0914 | 0.87226 | Geosynthetics | 2 | 3
22.3815 | 17.1336 | 40.4063 | 38.9798 | 42.273 | 0.73256 | Soil Nailing | 1 | 2.3042
16.8914 | 40.3776 | 23.9194 | 15.4697 | 10.6091 | 0.14927 | Drainage | 3 | 3
20.7349 | 17.1373 | 44.4313 | 45.5468 | 27.8364 | 0.42043 | Retaining Wall | 0 | 2.5291
17.1524 | 37.9864 | 21.7554 | 44.523 | 45.6456 | 0.32127 | Geosynthetics | 2 | 3
23.6162 | 32.4616 | 33.3502 | 25.6246 | 47.4771 | 0.80207 | Drainage | 3 | 3
24.4219 | 12.6498 | 42.9006 | 46.791 | 22.1093 | 0.71904 | Drainage | 3 | 1.8676
20.1849 | 45.731 | 43.6423 | 37.5227 | 37.6567 | 0.47201 | Drainage | 3 | 3
18.5231 | 14.029 | 25.8027 | 37.9703 | 23.4745 | 0.82365 | Retaining Wall | 0 | 1.4715
17.3406 | 49.5314 | 23.5996 | 28.3802 | 10.5647 | 0.41007 | Retaining Wall | 0 | 3
15.4978 | 5.329 | 38.1101 | 15.8393 | 44.8075 | 0.80355 | Drainage | 3 | 1.2431
17.685 | 16.8568 | 21.0493 | 20.8464 | 46.9379 | 0.032075 | Geosynthetics | 2 | 2.1628
21.5424 | 13.9937 | 32.131 | 48.4416 | 27.7138 | 0.13462 | Drainage | 3 | 1.9187
20.3362 | 5.6297 | 39.9089 | 23.5721 | 5.8238 | 0.75597 | Soil Nailing | 1 | 1.2796
24.4404 | 37.9566 | 34.0064 | 10.1127 | 41.7216 | 0.11439 | Drainage | 3 | 3
18.9628 | 36.2042 | 24.7003 | 59.8509 | 26.4632 | 0.68376 | Retaining Wall | 0 | 3
21.9386 | 40.6558 | 32.1761 | 20.5341 | 8.3763 | 0.72357 | Soil Nailing | 1 | 3
19.8932 | 16.5514 | 43.0319 | 42.7692 | 13.5226 | 0.6622 | Retaining Wall | 0 | 2.3307
20.1258 | 24.9951 | 35.4303 | 56.3461 | 11.8454 | 0.81823 | Geosynthetics | 2 | 2.7079
17.6777 | 34.6601 | 38.0373 | 39.9856 | 35.8825 | 0.51162 | Geosynthetics | 2 | 3
19.5495 | 24.7896 | 28.4066 | 49.9515 | 18.4734 | 0.89704 | Drainage | 3 | 2.4778
19.7078 | 36.3797 | 24.7121 | 58.8186 | 10.7461 | 0.5695 | Geosynthetics | 2 | 3
22.0664 | 33.5288 | 26.3911 | 53.0182 | 46.2942 | 0.50787 | Soil Nailing | 1 | 3
24.4064 | 10.1592 | 33.3294 | 37.8952 | 48.0439 | 0.50939 | Retaining Wall | 0 | 1.4933
18.2932 | 40.1469 | 27.0055 | 28.1851 | 11.2359 | 0.91208 | Drainage | 3 | 3
15.422 | 37.4304 | 33.5491 | 34.1232 | 15.3606 | 0.2437 | Geosynthetics | 2 | 3
19.963 | 34.5125 | 37.6948 | 52.0913 | 31.6454 | 0.69504 | Retaining Wall | 0 | 3
20.4446 | 11.9792 | 38.3599 | 52.6677 | 11.7729 | 0.24262 | Retaining Wall | 0 | 1.8286
16.6844 | 17.0598 | 24.1171 | 52.2927 | 12.1366 | 0.092175 | Geosynthetics | 2 | 1.9409
22.6046 | 22.693 | 38.7608 | 39.8612 | 20.1459 | 0.95374 | Drainage | 3 | 2.6858
24.8493 | 17.5968 | 36.8172 | 33.8478 | 47.7127 | 0.12973 | Retaining Wall | 0 | 2.5836
24.4577 | 15.2515 | 20.3001 | 25.5669 | 48.3099 | 0.68619 | Drainage | 3 | 1.6031
16.9711 | 41.2411 | 21.4718 | 10.168 | 42.8805 | 0.42456 | Retaining Wall | 0 | 3
23.7536 | 33.7205 | 36.1562 | 48.2243 | 36.3071 | 0.8371 | Drainage | 3 | 3
22.0449 | 30.4462 | 29.5926 | 23.8499 | 37.4303 | 0.7732 | Drainage | 3 | 3
19.5385 | 15.1679 | 23.6526 | 26.4839 | 26.1308 | 0.14377 | Geosynthetics | 2 | 1.9685
20.4061 | 46.3134 | 21.1099 | 52.1741 | 28.857 | 0.46782 | Retaining Wall | 0 | 3
23.496 | 13.6032 | 23.985 | 12.6126 | 33.5504 | 0.027532 | Geosynthetics | 2 | 2.0199
19.8013 | 40.7728 | 43.9378 | 56.381 | 37.9079 | 0.42952 | Soil Nailing | 1 | 3
18.7321 | 48.5003 | 38.1891 | 10.0681 | 9.3581 | 0.70022 | Drainage | 3 | 3
19.9325 | 37.7192 | 33.1926 | 56.9585 | 15.1199 | 0.23216 | Retaining Wall | 0 | 3
20.7913 | 49.6786 | 43.5385 | 32.7379 | 48.3324 | 0.81003 | Geosynthetics | 2 | 3
16.8908 | 34.2973 | 35.4778 | 15.1061 | 20.0814 | 0.053165 | Soil Nailing | 1 | 3
24.0091 | 14.7857 | 38.1411 | 43.7081 | 17.0813 | 0.034566 | Drainage | 3 | 2.2956
21.7419 | 14.1719 | 27.0663 | 54.7928 | 23.986 | 0.027453 | Retaining Wall | 0 | 1.7577
21.3327 | 19.6054 | 34.7245 | 31.9036 | 18.0914 | 0.28003 | Geosynthetics | 2 | 2.659
15.995 | 5.3209 | 23.5869 | 44.5679 | 9.1031 | 0.46711 | Retaining Wall | 0 | 0.63908
21.0417 | 35.6764 | 30.1121 | 58.9681 | 14.3583 | 0.10745 | Drainage | 3 | 3
16.2096 | 17.0901 | 20.831 | 22.035 | 33.8072 | 0.99674 | Soil Nailing | 1 | 1.6846
15.787 | 41.6832 | 25.4157 | 51.0225 | 15.0432 | 0.99956 | Drainage | 3 | 3
20.2731 | 21.1628 | 21.8717 | 24.7619 | 34.145 | 0.5198 | Retaining Wall | 0 | 2.3378
19.0279 | 26.598 | 29.6945 | 31.3169 | 9.5036 | 0.56801 | Drainage | 3 | 3
20.8881 | 48.456 | 41.0759 | 24.0883 | 6.8844 | 0.92681 | Geosynthetics | 2 | 3
15.8922 | 15.8977 | 29.4484 | 32.3006 | 43.7705 | 0.76979 | Retaining Wall | 0 | 1.8635
19.3098 | 37.4564 | 40.791 | 10.2545 | 39.2012 | 0.16795 | Retaining Wall | 0 | 3
16.7479 | 38.9803 | 36.4125 | 25.1719 | 34.9712 | 0.79249 | Retaining Wall | 0 | 3
24.871 | 14.9449 | 32.7382 | 32.2647 | 6.3905 | 0.23094 | Soil Nailing | 1 | 2.1476
20.6115 | 27.5449 | 25.9223 | 41.612 | 15.7709 | 0.43025 | Soil Nailing | 1 | 2.9873
21.8744 | 20.7591 | 43.0539 | 41.8681 | 41.5541 | 0.53251 | Retaining Wall | 0 | 2.8261
18.2542 | 39.7358 | 21.355 | 39.1893 | 11.51 | 0.717 | Soil Nailing | 1 | 3
15.9474 | 33.0117 | 37.2228 | 24.6516 | 41.5784 | 0.15015 | Soil Nailing | 1 | 3
24.7587 | 26.4192 | 35.531 | 57.3702 | 31.2905 | 0.07617 | Geosynthetics | 2 | 3
17.8626 | 40.0713 | 31.026 | 29.5985 | 38.3166 | 0.86612 | Soil Nailing | 1 | 3
19.2381 | 15.582 | 26.008 | 20.8447 | 34.0028 | 0.82679 | Soil Nailing | 1 | 1.8033
21.4986 | 38.913 | 30.7674 | 37.7256 | 23.7645 | 0.52327 | Soil Nailing | 1 | 3
15.247 | 43.9418 | 41.8193 | 47.4464 | 18.139 | 0.66236 | Retaining Wall | 0 | 3
23.1026 | 44.538 | 40.9192 | 10.6117 | 35.2728 | 0.7193 | Retaining Wall | 0 | 3
20.3658 | 40.2653 | 43.5345 | 23.8172 | 41.3111 | 0.47653 | Soil Nailing | 1 | 3
17.7822 | 23.3606 | 27.6948 | 51.2489 | 7.013 | 0.25723 | Geosynthetics | 2 | 2.6181
15.6161 | 49.1814 | 29.6776 | 35.3511 | 22.0959 | 0.48139 | Soil Nailing | 1 | 3
16.625 | 22.0817 | 20.4682 | 30.4244 | 20.7828 | 0.9508 | Geosynthetics | 2 | 2.1108
23.9503 | 33.7381 | 43.5737 | 56.5451 | 30.1762 | 0.83783 | Drainage | 3 | 3
21.8602 | 12.2483 | 28.2348 | 14.4768 | 10.1266 | 0.46555 | Geosynthetics | 2 | 1.7885
17.499 | 49.1202 | 30.1041 | 40.7785 | 47.0039 | 0.22558 | Soil Nailing | 1 | 3
15.656 | 36.6794 | 42.6951 | 27.1094 | 29.683 | 0.88961 | Geosynthetics | 2 | 3
21.9062 | 38.902 | 33.165 | 13.5412 | 46.5689 | 0.63824 | Geosynthetics | 2 | 3
20.7241 | 7.96 | 34.1544 | 20.6872 | 41.7623 | 0.40474 | Geosynthetics | 2 | 1.5252
19.0452 | 39.3538 | 24.4058 | 41.3967 | 13.6237 | 0.11166 | Drainage | 3 | 3
18.6361 | 39.8626 | 32.4665 | 11.4138 | 10.9553 | 0.75176 | Soil Nailing | 1 | 3
17.1681 | 35.2298 | 42.9552 | 39.6124 | 43.7563 | 0.31697 | Geosynthetics | 2 | 3
21.6961 | 18.1359 | 33.968 | 57.8425 | 29.1245 | 0.60631 | Soil Nailing | 1 | 2.0643
24.7067 | 27.0361 | 26.3779 | 49.7548 | 5.8884 | 0.56962 | Drainage | 3 | 2.8005
16.7572 | 9.9695 | 20.7795 | 27.2799 | 47.0402 | 0.69962 | Retaining Wall | 0 | 1.067
20.9712 | 26.2214 | 28.4075 | 16.9104 | 26.2863 | 0.53762 | Soil Nailing | 1 | 3
19.2419 | 15.9721 | 34.3148 | 33.2532 | 18.5421 | 0.63041 | Retaining Wall | 0 | 2.0933
19.4669 | 20.7094 | 21.0653 | 29.6475 | 28.2469 | 0.081542 | Drainage | 3 | 2.4359
17.5415 | 12.317 | 35.2448 | 58.5866 | 42.0313 | 0.66528 | Drainage | 3 | 1.488
23.2513 | 15.3524 | 33.0853 | 59.4934 | 9.9632 | 0.19419 | Retaining Wall | 0 | 1.9461
19.8526 | 8.4456 | 39.5859 | 30.5292 | 21.152 | 0.39198 | Soil Nailing | 1 | 1.6628
20.4341 | 46.3956 | 20.7222 | 17.4392 | 19.349 | 0.51253 | Retaining Wall | 0 | 3
18.0476 | 28.8685 | 39.5212 | 55.5305 | 42.7842 | 0.68688 | Drainage | 3 | 3
16.8181 | 22.8534 | 33.0219 | 49.6771 | 40.031 | 0.74243 | Drainage | 3 | 2.5181
15.8591 | 29.0763 | 29.2632 | 35.5637 | 23.0047 | 0.70492 | Soil Nailing | 1 | 3
22.1412 | 33.2732 | 44.1346 | 28.2677 | 34.902 | 0.095105 | Soil Nailing | 1 | 3
16.9623 | 46.4845 | 24.003 | 32.4083 | 22.75 | 0.3869 | Geosynthetics | 2 | 3
21.9008 | 13.0412 | 33.5331 | 55.0941 | 30.7091 | 0.28067 | Retaining Wall | 0 | 1.7306
18.9038 | 18.2999 | 28.0245 | 19.2322 | 49.6047 | 0.39842 | Soil Nailing | 1 | 2.3726
19.1577 | 48.9105 | 33.1872 | 50.3392 | 29.1009 | 0.64687 | Soil Nailing | 1 | 3
19.6918 | 21.7037 | 33.8069 | 10.9095 | 49.4859 | 0.19292 | Retaining Wall | 0 | 3
18.6771 | 6.0153 | 22.2362 | 56.0286 | 38.624 | 0.5021 | Drainage | 3 | 0.5314
16.0062 | 11.644 | 36.5284 | 35.0149 | 10.4325 | 0.88487 | Retaining Wall | 0 | 1.5894
18.0963 | 6.1852 | 35.862 | 21.3374 | 40.8185 | 0.73113 | Retaining Wall | 0 | 1.235
21.6373 | 49.5465 | 39.2367 | 10.1428 | 12.2579 | 0.72537 | Drainage | 3 | 3
21.6578 | 17.5492 | 22.2665 | 37.9773 | 28.9548 | 0.84872 | Retaining Wall | 0 | 1.693
17.8622 | 46.5594 | 27.4315 | 22.2244 | 32.596 | 0.39924 | Soil Nailing | 1 | 3
19.601 | 49.8149 | 36.2528 | 41.5632 | 45.1504 | 0.75948 | Retaining Wall | 0 | 3
16.9345 | 31.9929 | 23.4183 | 24.0585 | 14.4691 | 0.058704 | Soil Nailing | 1 | 3
17.1037 | 6.4938 | 36.94 | 14.4012 | 44.4174 | 0.056427 | Drainage | 3 | 1.7085
15.2305 | 8.6716 | 21.4757 | 35.2526 | 47.0522 | 0.3318 | Retaining Wall | 0 | 1.0646
23.9675 | 26.6715 | 28.3733 | 38.2243 | 9.0269 | 0.19685 | Geosynthetics | 2 | 3
17.1071 | 23.2777 | 41.1678 | 32.6295 | 44.8378 | 0.51854 | Retaining Wall | 0 | 3
17.2753 | 32.278 | 39.3573 | 32.9018 | 16.6631 | 0.1832 | Retaining Wall | 0 | 3
17.796 | 24.7482 | 36.119 | 39.4825 | 8.645 | 0.97557 | Soil Nailing | 1 | 2.7962
16.2741 | 47.0335 | 41.7615 | 36.3177 | 48.1358 | 0.85111 | Soil Nailing | 1 | 3
21.3926 | 29.0633 | 37.7317 | 16.6284 | 22.6492 | 0.98253 | Geosynthetics | 2 | 3
15.7514 | 36.2177 | 32.9844 | 19.8543 | 33.0343 | 0.80776 | Geosynthetics | 2 | 3
16.342 | 45.3418 | 44.4929 | 17.0896 | 29.8793 | 0.95111 | Drainage | 3 | 3
21.4476 | 11.6092 | 37.3714 | 44.6648 | 14.5932 | 0.36811 | Drainage | 3 | 1.7759
18.3966 | 15.3381 | 35.0342 | 36.4299 | 35.1305 | 0.49791 | Retaining Wall | 0 | 2.0884
22.0795 | 9.8293 | 30.2218 | 31.4928 | 7.0752 | 0.23979 | Soil Nailing | 1 | 1.5555
20.5742 | 11.2837 | 42.5603 | 49.9169 | 14.1393 | 0.63581 | Retaining Wall | 0 | 1.73
17.5602 | 28.0663 | 27.3927 | 26.2897 | 47.5099 | 0.78823 | Soil Nailing | 1 | 3
21.5083 | 19.4531 | 20.2305 | 38.4053 | 47.9078 | 0.49874 | Drainage | 3 | 1.9862
16.1627 | 24.0428 | 24.9185 | 13.7204 | 26.7195 | 0.29637 | Soil Nailing | 1 | 2.9495
20.3641 | 49.212 | 22.7379 | 47.2202 | 12.6082 | 0.50767 | Soil Nailing | 1 | 3
19.3715 | 12.0517 | 27.9748 | 44.7596 | 23.9729 | 0.062895 | Drainage | 3 | 1.6586
17.6787 | 29.3365 | 40.647 | 50.119 | 44.4682 | 0.72112 | Drainage | 3 | 3
21.04 | 9.4492 | 36.2882 | 54.2238 | 8.1623 | 0.45161 | Soil Nailing | 1 | 1.3865
23.7133 | 19.3323 | 24.2245 | 47.9014 | 10.7541 | 0.89823 | Geosynthetics | 2 | 1.8126
24.989 | 28.7387 | 39.7205 | 52.2245 | 45.3044 | 0.92325 | Soil Nailing | 1 | 3
21.0776 | 47.5984 | 32.6055 | 27.2827 | 23.6923 | 0.1255 | Drainage | 3 | 3
19.0471 | 22.6053 | 32.8179 | 27.1669 | 8.7556 | 0.99611 | Geosynthetics | 2 | 2.5847
17.2521 | 7.9208 | 29.0528 | 57.215 | 11.2644 | 0.96982 | Geosynthetics | 2 | 0.70345
17.571 | 22.4673 | 41.6154 | 55.7287 | 44.7102 | 0.62713 | Retaining Wall | 0 | 2.7631
19.7945 | 11.5584 | 27.9582 | 37.4249 | 27.0547 | 0.82545 | Drainage | 3 | 1.3008
18.6728 | 15.3495 | 22.3535 | 28.3279 | 12.3347 | 0.018437 | Retaining Wall | 0 | 1.9876
24.1381 | 32.8141 | 27.5682 | 53.3001 | 45.2327 | 0.97039 | Drainage | 3 | 3
18.683 | 8.0341 | 37.8838 | 26.1706 | 43.0376 | 0.45631 | Geosynthetics | 2 | 1.5763
18.7344 | 25.9126 | 36.4395 | 17.6818 | 6.0361 | 0.9097 | Geosynthetics | 2 | 3
18.8353 | 32.4258 | 24.7004 | 41.9746 | 31.1446 | 0.38512 | Drainage | 3 | 3
23.3662 | 23.9836 | 22.7946 | 12.1311 | 15.9951 | 0.78818 | Geosynthetics | 2 | 2.6428
21.5079 | 5.8607 | 36.5216 | 28.9551 | 28.9911 | 0.41795 | Drainage | 3 | 1.3049
21.1417 | 49.3484 | 36.9094 | 50.3832 | 17.5671 | 0.36271 | Soil Nailing | 1 | 3
18.3414 | 21.5202 | 29.1537 | 24.7608 | 19.2144 | 0.94678 | Drainage | 3 | 2.4028
23.179 | 40.036 | 41.07 | 56.5658 | 32.0834 | 0.69911 | Drainage | 3 | 3
15.3836 | 19.6541 | 44.4551 | 57.7912 | 29.2487 | 0.84008 | Soil Nailing | 1 | 2.4493
23.708 | 26.3758 | 25.1411 | 50.7908 | 22.7837 | 0.54336 | Geosynthetics | 2 | 2.696
20.1275 | 22.4809 | 34.4267 | 59.3822 | 9.8406 | 0.91835 | Geosynthetics | 2 | 2.3426
18.9825 | 20.4143 | 20.1337 | 36.5382 | 48.6241 | 0.73996 | Geosynthetics | 2 | 1.9772
19.9717 | 5.9833 | 37.8264 | 38.46 | 12.8572 | 0.072168 | Retaining Wall | 0 | 1.4385
21.6742 | 21.2009 | 30.3571 | 51.8083 | 33.4903 | 0.76687 | Retaining Wall | 0 | 2.2305
15.1277 | 45.027 | 24.8317 | 34.6403 | 8.7235 | 0.01871 | Drainage | 3 | 3
23.7155 | 36.0677 | 38.8055 | 30.336 | 35.9741 | 0.82907 | Drainage | 3 | 3
19.4674 | 11.544 | 40.2662 | 40.7377 | 9.2678 | 0.33187 | Drainage | 3 | 1.9233
18.4297 | 31.602 | 22.7792 | 42.883 | 15.3279 | 0.59828 | Soil Nailing | 1 | 3
16.3825 | 45.1504 | 21.0249 | 47.5448 | 34.1143 | 0.74938 | Soil Nailing | 1 | 3
19.3947 | 36.5015 | 28.352 | 43.41 | 17.7321 | 0.63696 | Retaining Wall | 0 | 3
19.9632 | 11.6908 | 35.6498 | 47.2861 | 28.9783 | 0.67237 | Soil Nailing | 1 | 1.5484
19.0365 | 44.0525 | 39.8355 | 43.728 | 10.6027 | 0.89267 | Drainage | 3 | 3
21.7866 | 18.5695 | 33.6516 | 34.0223 | 14.108 | 0.37397 | Soil Nailing | 1 | 2.4515
19.209 | 25.4334 | 34.5187 | 16.7467 | 38.0199 | 0.54715 | Drainage | 3 | 3
24.6142 | 28.6764 | 39.9965 | 49.2722 | 6.5812 | 0.17493 | Geosynthetics | 2 | 3
20.9928 | 43.2728 | 33.2211 | 11.539 | 10.031 | 0.46754 | Geosynthetics | 2 | 3
23.0748 | 46.9223 | 35.2789 | 59.625 | 14.673 | 0.15004 | Retaining Wall | 0 | 3
16.0936 | 46.8344 | 32.9054 | 51.4229 | 5.9086 | 0.63359 | Drainage | 3 | 3
18.9729 | 5.3579 | 42.0115 | 43.5455 | 9.292 | 0.32425 | Geosynthetics | 2 | 1.3386
18.3685 | 46.485 | 25.8879 | 58.3303 | 17.6626 | 0.85901 | Drainage | 3 | 3
20.6948 | 7.4474 | 26.5998 | 40.6235 | 9.1813 | 0.34358 | Soil Nailing | 1 | 1.0534
23.6111 | 16.9598 | 23.199 | 12.8216 | 43.9754 | 0.28683 | Geosynthetics | 2 | 2.1976
15.7834 | 28.1745 | 40.4867 | 37.9691 | 7.9733 | 0.49127 | Soil Nailing | 1 | 3
15.7257 | 26.5967 | 30.2944 | 23.8602 | 43.7443 | 0.17533 | Drainage | 3 | 3
23.5032 | 32.2119 | 28.6973 | 28.4739 | 42.0287 | 0.20381 | Retaining Wall | 0 | 3
17.1285 | 26.5751 | 44.5337 | 32.9793 | 9.5343 | 0.78315 | Geosynthetics | 2 | 3
21.6875 | 47.0469 | 43.1701 | 48.73 | 6.1336 | 0.49723 | Retaining Wall | 0 | 3
20.4288 | 15.8247 | 44.2997 | 35.1465 | 7.2496 | 0.20634 | Geosynthetics | 2 | 2.6045
23.3289 | 17.3311 | 23.5575 | 33.734 | 31.567 | 0.031523 | Geosynthetics | 2 | 2.1653
16.2509 | 46.4332 | 42.2813 | 25.0986 | 35.1659 | 0.46648 | Geosynthetics | 2 | 3
16.2978 | 8.4533 | 28.2177 | 36.9936 | 32.9294 | 0.74263 | Retaining Wall | 0 | 1.0447
20.5682 | 32.4302 | 20.3164 | 22.4195 | 29.3665 | 0.35119 | Geosynthetics | 2 | 3
24.4638 | 35.6781 | 29.7825 | 23.0497 | 12.8608 | 0.24796 | Soil Nailing | 1 | 3
19.15 | 27.7494 | 32.7299 | 47.8629 | 42.8429 | 0.39638 | Drainage | 3 | 3
18.2694 | 36.2404 | 22.7055 | 27.1274 | 19.74 | 0.95913 | Geosynthetics | 2 | 3
21.0669 | 12.774 | 33.4419 | 12.57 | 49.378 | 0.42316 | Geosynthetics | 2 | 2.0548
24.3045 | 43.3685 | 40.4866 | 27.1839 | 22.3186 | 0.25964 | Soil Nailing | 1 | 3
23.3693 | 11.3012 | 29.4413 | 41.9286 | 16.8352 | 0.56924 | Retaining Wall | 0 | 1.4076
24.9548 | 23.0366 | 28.8161 | 50.6993 | 45.2413 | 0.81074 | Retaining Wall | 0 | 2.3518
15.2257 | 8.3866 | 28.4703 | 58.0968 | 30.5336 | 0.022332 | Soil Nailing | 1 | 1.1955
16.1286 | 29.5345 | 43.0774 | 47.311 | 37.4833 | 0.5581 | Geosynthetics | 2 | 3
21.0947 | 35.1386 | 21.219 | 31.4426 | 23.3779 | 0.83631 | Soil Nailing | 1 | 3
23.2058 | 47.355 | 31.1269 | 24.956 | 44.9112 | 0.21562 | Soil Nailing | 1 | 3
17.8524 | 38.2701 | 26.615 | 16.4815 | 46.2976 | 0.92168 | Drainage | 3 | 3
17.3921 | 29.3496 | 42.3452 | 41.3843 | 24.6546 | 0.5777 | Drainage | 3 | 3
22.8698 | 46.9678 | 22.4013 | 35.4942 | 15.8326 | 0.51673 | Geosynthetics | 2 | 3
15.5638 | 26.5297 | 30.2861 | 43.8851 | 34.1452 | 0.96366 | Soil Nailing | 1 | 2.7418
18.6938 | 30.2543 | 30.1704 | 21.8567 | 47.9563 | 0.12965 | Retaining Wall | 0 | 3
20.0581 | 31.8244 | 42.2099 | 26.1822 | 33.0101 | 0.74014 | Retaining Wall | 0 | 3
20.6035 | 23.4491 | 25.3873 | 24.6048 | 47.94 | 0.81857 | Drainage | 3 | 2.5358
22.2862 | 42.7317 | 36.1224 | 49.8826 | 20.4714 | 0.48856 | Retaining Wall | 0 | 3
18.5485 | 13.3329 | 23.3602 | 18.5615 | 46.1786 | 0.0064757 | Soil Nailing | 1 | 1.9231
21.1268 | 29.9679 | 43.8494 | 40.4236 | 10.0655 | 0.52434 | Drainage | 3 | 3
20.8538 | 37.5005 | 34.8254 | 12.5678 | 21.1475 | 0.15351 | Drainage | 3 | 3
20.4762 | 45.6789 | 35.6564 | 37.4764 | 27.2512 | 0.56257 | Geosynthetics | 2 | 3
21.4048 | 44.7763 | 30.8443 | 13.1957 | 34.39 | 0.73862 | Drainage | 3 | 3
17.5945 | 27.8933 | 28.5571 | 18.7938 | 18.2363 | 0.53107 | Drainage | 3 | 3
15.8465 | 33.9423 | 25.3169 | 15.6513 | 46.5908 | 0.6308 | Retaining Wall | 0 | 3
16.1927 | 22.7407 | 35.0997 | 27.3363 | 45.6573 | 0.10395 | Drainage | 3 | 3
17.2458 | 26.068 | 43.864 | 27.1866 | 40.9701 | 0.097046 | Drainage | 3 | 3
20.002 | 45.782 | 28.9948 | 51.321 | 10.1463 | 0.85094 | Geosynthetics | 2 | 3
23.4044 | 46.8817 | 42.0789 | 21.2844 | 8.5231 | 0.04933 | Geosynthetics | 2 | 3
22.0129 | 45.2936 | 23.7194 | 14.3193 | 27.4159 | 0.2843 | Drainage | 3 | 3
22.8904 | 11.2267 | 43.4032 | 40.1756 | 39.4405 | 0.9377 | Retaining Wall | 0 | 1.6988
18.5098 | 43.2538 | 28.7622 | 44.3725 | 10.5456 | 0.45887 | Soil Nailing | 1 | 3
19.0465 | 47.6764 | 29.4932 | 24.7412 | 33.8647 | 0.67454 | Retaining Wall | 0 | 3
18.9368 | 21.2562 | 31.5711 | 40.1407 | 28.7535 | 0.22169 | Soil Nailing | 1 | 2.6657
16.9187 | 28.3391 | 37.9561 | 48.8028 | 37.6695 | 0.27051 | Geosynthetics | 2 | 3
15.6122 | 40.0593 | 37.9913 | 27.3776 | 24.5919 | 0.509 | Drainage | 3 | 3
20.9092 | 30.2935 | 31.9897 | 36.2677 | 36.1983 | 0.6381 | Retaining Wall | 0 | 3
24.8922 | 49.7068 | 33.0788 | 17.3317 | 12.1824 | 0.96046 | Retaining Wall | 0 | 3
16.6683 | 25.5071 | 20.7503 | 11.1823 | 14.6567 | 0.57442 | Soil Nailing | 1 | 2.8434
15.4668 | 37.1274 | 27.6074 | 59.0684 | 45.65 | 0.095969 | Soil Nailing | 1 | 3
22.7953 | 40.6666 | 28.6504 | 24.9865 | 19.8219 | 0.36692 | Drainage | 3 | 3
17.5259 | 27.2345 | 33.9682 | 23.9451 | 49.3478 | 0.24417 | Drainage | 3 | 3
23.2964 | 43.5643 | 33.9575 | 58.6623 | 7.0792 | 0.2544 | Geosynthetics | 2 | 3
22.0394 | 29.577 | 37.7475 | 46.4117 | 27.3144 | 0.50539 | Drainage | 3 | 3
24.4567 | 23.5243 | 37.9257 | 39.2649 | 19.6244 | 0.31667 | Retaining Wall | 0 | 3
19.0893 | 9.8521 | 25.8803 | 44.9662 | 49.8184 | 0.28931 | Retaining Wall | 0 | 1.2536
21.6197 | 22.7036 | 39.2547 | 45.4963 | 49.5516 | 0.96802 | Retaining Wall | 0 | 2.6399
19.6485 | 38.0271 | 20.4901 | 48.1668 | 15.5859 | 0.58396 | Soil Nailing | 1 | 3
21.3059 | 46.4579 | 37.904 | 13.3595 | 17.0266 | 0.26178 | Drainage | 3 | 3
19.496 | 16.3256 | 22.5515 | 30.6416 | 38.7352 | 0.27587 | Drainage | 3 | 1.9399
16.8863 | 20.9856 | 38.2412 | 24.7565 | 45.0353 | 0.81103 | Soil Nailing | 1 | 2.7202
20.079 | 11.9282 | 33.178 | 13.5285 | 34.8664 | 0.88648 | Retaining Wall | 0 | 1.7202
20.2858 | 36.0825 | 30.9314 | 30.6299 | 43.9119 | 0.67903 | Soil Nailing | 1 | 3
23.106 | 48.2085 | 37.2667 | 40.8087 | 7.8482 | 0.43145 | Geosynthetics | 2 | 3
22.3552 | 33.8428 | 20.9093 | 18.9249 | 33.8238 | 0.76457 | Retaining Wall | 0 | 3
21.6379 | 32.7684 | 25.5868 | 25.2513 | 36.5077 | 0.93738 | Retaining Wall | 0 | 3
16.1339 | 29.907 | 35.411 | 41.9585 | 13.5644 | 0.1662 | Geosynthetics | 2 | 3
22.2062 | 8.9805 | 41.1804 | 38.9662 | 40.0087 | 0.86171 | Retaining Wall | 0 | 1.4502
20.0031 | 37.8277 | 29.5277 | 53.4393 | 47.4919 | 0.84882 | Retaining Wall | 0 | 3
23.941 | 32.0922 | 26.469 | 49.5615 | 45.4085 | 0.3665 | Drainage | 3 | 3
24.1987 | 34.7665 | 32.9684 | 58.2806 | 16.0235 | 0.29179 | Retaining Wall | 0 | 3
15.5516 | 45.4465 | 35.5579 | 39.8597 | 19.5797 | 0.56531 | Retaining Wall | 0 | 3
23.2064 | 40.2782 | 30.5026 | 44.9234 | 27.4825 | 0.27229 | Soil Nailing | 1 | 3
15.377 | 40.1412 | 41.9178 | 53.0253 | 12.1263 | 0.14538 | Geosynthetics | 2 | 3
18.6717 | 46.7233 | 33.086 | 51.9996 | 47.9279 | 0.95308 | Retaining Wall | 0 | 3
20.423 | 49.5471 | 20.8956 | 45.9361 | 12.2718 | 0.49137 | Soil Nailing | 1 | 3
16.481 | 31.1577 | 25.5763 | 35.0128 | 39.264 | 0.47226 | Retaining Wall | 0 | 3
22.4631 | 9.8997 | 31.2662 | 23.6603 | 20.3643 | 0.1261 | Soil Nailing | 1 | 1.7325
15.0835 | 25.6608 | 37.4431 | 53.8608 | 30.8174 | 0.50415 | Soil Nailing | 1 | 3
16.686 | 40.4421 | 25.4938 | 48.8328 | 7.1228 | 0.74283 | Geosynthetics | 2 | 3
20.808 | 6.2476 | 44.4064 | 51.8953 | 14.2255 | 0.24805 | Soil Nailing | 1 | 1.462
22.1439 | 7.5599 | 27.964 | 17.0395 | 24.9976 | 0.36889 | Drainage | 3 | 1.3333
24.1664 | 8.0221 | 33.312 | 25.7406 | 35.4736 | 0.17892 | Retaining Wall | 0 | 1.5657
22.055 | 37.8966 | 20.4742 | 31.2443 | 39.9903 | 0.35508 | Drainage | 3 | 3
21.7178 | 27.5525 | 42.1223 | 51.9176 | 6.3563 | 0.86128 | Drainage | 3 | 3
18.9434 | 21.6004 | 39.7209 | 54.6443 | 11.8621 | 0.23706 | Geosynthetics | 2 | 2.8191
15.0128 | 9.7528 | 24.8865 | 24.2446 | 37.8406 | 0.029542 | Drainage | 3 | 1.5476
16.2016 | 37.9508 | 43.3309 | 44.3215 | 41.5875 | 0.53622 | Geosynthetics | 2 | 3
20.3455 | 19.4459 | 27.896 | 13.8907 | 15.6457 | 0.57949 | Retaining Wall | 0 | 2.4458
21.7513 | 16.9396 | 37.3047 | 30.4787 | 15.3344 | 0.32891 | Retaining Wall | 0 | 2.4682
19.1745 | 34.3544 | 40.4744 | 34.3335 | 8.9613 | 0.64157 | Geosynthetics | 2 | 3
22.3068 | 30.1555 | 38.5229 | 48.2816 | 11.7632 | 0.037902 | Soil Nailing | 1 | 3
20.2186 | 21.3085 | 42.9396 | 54.5986 | 5.3607 | 0.34057 | Geosynthetics | 2 | 2.8459
15.7418 | 33.8669 | 41.6069 | 26.8642 | 31.5424 | 0.14457 | Geosynthetics | 2 | 3
16.9202 | 17.205 | 44.8653 | 36.3869 | 45.6751 | 0.22981 | Drainage | 3 | 2.7372
23.4 | 40.7674 | 24.5653 | 42.3724 | 11.7309 | 0.38253 | Retaining Wall | 0 | 3
22.2491 | 15.3194 | 27.619 | 26.4344 | 38.815 | 0.49341 | Retaining Wall | 0 | 1.9415
23.9476 | 12.1477 | 35.9056 | 59.2769 | 30.8146 | 0.093199 | Retaining Wall | 0 | 1.7723
16.1756 | 40.2098 | 38.3262 | 53.7887 | 47.2965 | 0.10132 | Geosynthetics | 2 | 3
24.9022 | 36.8551 | 33.3651 | 24.8201 | 40.9155 | 0.67404 | Geosynthetics | 2 | 3
17.0941 | 13.2188 | 21.8482 | 35.3973 | 43.3728 | 0.40413 | Retaining Wall | 0 | 1.4941
15.1178 | 10.2311 | 41.0399 | 21.542 | 33.7614 | 0.17652 | Geosynthetics | 2 | 2.0874
24.9742 | 42.728 | 44.0219 | 35.7252 | 41.5101 | 0.23492 | Retaining Wall | 0 | 3
17.8107 | 39.9469 | 30.1379 | 44.1666 | 20.7891 | 0.72006 | Drainage | 3 | 3
21.6802 | 19.7266 | 25.6203 | 14.2761 | 14.4058 | 0.051759 | Drainage | 3 | 2.658
16.7668 | 34.6189 | 20.4828 | 53.5059 | 46.0634 | 0.50874 | Geosynthetics | 2 | 3
20.8023 | 10.5872 | 25.9325 | 39.6873 | 38.0451 | 0.36032 | Soil Nailing | 1 | 1.3461
24.0403 | 27.8171 | 37.498 | 59.4801 | 9.0816 | 0.81115 | Retaining Wall | 0 | 3
18.2018 | 5.8429 | 42.7897 | 11.2796 | 44.0109 | 0.79011 | Drainage | 3 | 1.5028
21.7025 | 22.6221 | 22.3378 | 51.5749 | 20.7007 | 0.6892 | Soil Nailing | 1 | 2.1465
16.879 | 8.3679 | 33.8315 | 49.5982 | 18.4225 | 0.38478 | Drainage | 3 | 1.2761
21.248 | 26.3816 | 37.3883 | 16.6426 | 33.0491 | 0.63124 | Retaining Wall | 0 | 3
18.3645 | 23.9757 | 26.9095 | 26.7653 | 30.5869 | 0.63985 | Retaining Wall | 0 | 2.707
17.1121 | 24.9973 | 34.2474 | 54.2398 | 29.2216 | 0.3322 | Drainage | 3 | 2.9328
18.1318 | 7.0399 | 37.8812 | 35.9227 | 16.4695 | 0.87997 | Geosynthetics | 2 | 1.1675
16.7884 | 21.2727 | 40.943 | 30.0641 | 48.1898 | 0.98486 | Retaining Wall | 0 | 2.699
24.0192 | 39.0418 | 31.3125 | 55.2748 | 47.7554 | 0.31444 | Soil Nailing | 1 | 3
18.9719 | 21.6011 | 38.6964 | 14.6672 | 5.1873 | 0.80123 | Soil Nailing | 1 | 2.9027
17.4528 | 37.1827 | 27.5446 | 33.6561 | 20.2022 | 0.50091 | Geosynthetics | 2 | 3
19.4841 | 21.6265 | 25.3262 | 42.6187 | 7.0497 | 0.46365 | Drainage | 3 | 2.3488
18.2054 | 24.0458 | 24.6828 | 40.4271 | 43.2612 | 0.38656 | Retaining Wall | 0 | 2.6298
22.4442 | 30.3751 | 28.9718 | 23.2138 | 44.8933 | 0.29203 | Retaining Wall | 0 | 3
24.7122 | 47.7807 | 20.897 | 38.1656 | 28.3234 | 0.91951 | Geosynthetics | 2 | 3
19.3803 | 9.8987 | 27.0748 | 45.4281 | 42.7855 | 0.74082 | Retaining Wall | 0 | 1.0677
23.6103 | 6.4811 | 36.3056 | 39.2443 | 36.6512 | 0.4407 | Retaining Wall | 0 | 1.2455
20.6586 | 32.3581 | 36.198 | 44.2231 | 27.4808 | 0.75156 | Soil Nailing | 1 | 3
16.5724 | 47.7094 | 21.8388 | 22.8039 | 21.3715 | 0.7186 | Soil Nailing | 1 | 3
21.9062 | 49.5375 | 27.1854 | 51.6424 | 16.9801 | 0.26734 | Drainage | 3 | 3
20.1343 | 26.7874 | 34.2389 | 32.4845 | 16.6743 | 0.17613 | Soil Nailing | 1 | 3
21.5061 | 26.0637 | 27.9638 | 59.3612 | 30.2929 | 0.8363 | Drainage | 3 | 2.5267
23.8969 | 34.0234 | 30.4497 | 11.1643 | 12.5064 | 0.81141 | Soil Nailing | 1 | 3
19.4043 | 30.0036 | 37.8203 | 29.0158 | 12.8656 | 0.99686 | Drainage | 3 | 3
24.0118 | 33.534 | 20.2317 | 19.0238 | 5.4677 | 0.019363 | Retaining Wall | 0 | 3
22.5067 | 44.33 | 26.9098 | 37.7805 | 32.5998 | 0.54038 | Retaining Wall | 0 | 3
19.886 | 38.5838 | 23.5593 | 22.1603 | 49.7455 | 0.70132 | Soil Nailing | 1 | 3
21.0322 | 27.3595 | 23.1902 | 46.8739 | 45.0149 | 0.58254 | Retaining Wall | 0 | 2.7489
18.2558 | 25.7839 | 43.976 | 54.0933 | 36.756 | 0.71044 | Drainage | 3 | 3
24.836 | 33.7821 | 29.414 | 20.5442 | 40.3486 | 0.13726 | Geosynthetics | 2 | 3
21.6735 | 25.5068 | 33.1772 | 18.0339 | 23.7584 | 0.001516 | Geosynthetics | 2 | 3
15.4385 | 25.6001 | 38.3455 | 53.7679 | 18.4136 | 0.093032 | Retaining Wall | 0 | 3
18.2662 | 5.7338 | 21.1862 | 28.0636 | 21.5883 | 0.38006 | Retaining Wall | 0 | 0.80892
21.2331 | 12.8329 | 26.0256 | 31.7292 | 8.664 | 0.32893 | Soil Nailing | 1 | 1.669
15.5633 | 26.9831 | 40.8037 | 21.0485 | 33.5208 | 0.874 | Soil Nailing | 1 | 3
15.2388 | 42.0194 | 41.5498 | 31.2657 | 12.8689 | 0.083526 | Drainage | 3 | 3
19.5002 | 17.5427 | 29.3238 | 21.565 | 39.3295 | 0.44271 | Drainage | 3 | 2.2947
18.3269 | 28.519 | 29.3715 | 43.2964 | 13.5489 | 0.95782 | Geosynthetics | 2 | 2.9191
19.383 | 20.5233 | 38.9224 | 34.9438 | 15.2656 | 0.5029 | Drainage | 3 | 2.7489
17.6269 | 9.7162 | 27.3768 | 49.403 | 48.0788 | 0.1324 | Retaining Wall | 0 | 1.3239
16.6472 | 48.1234 | 22.9274 | 25.6364 | 9.7428 | 0.29127 | Retaining Wall | 0 | 3
21.8914 | 43.4603 | 26.4384 | 35.2798 | 27.4479 | 0.62679 | Soil Nailing | 1 | 3
20.1457 | 8.5322 | 29.6836 | 22.9762 | 7.8209 | 0.011989 | Retaining Wall | 0 | 1.6069
17.0015 | 37.3904 | 21.3051 | 56.7237 | 9.0676 | 0.9681 | Drainage | 3 | 3
18.1959 | 20.6411 | 31.967 | 36.0968 | 33.5075 | 0.56698 | Drainage | 3 | 2.4852
20.9181 | 49.7682 | 38.5002 | 18.6731 | 33.3827 | 0.70414 | Soil Nailing | 1 | 3
15.7223 | 18.6079 | 32.8436 | 23.6383 | 13.6904 | 0.49896 | Drainage | 3 | 2.4697
16.4745 | 15.7432 | 21.7974 | 14.1451 | 44.2619 | 0.95792 | Soil Nailing | 1 | 1.6805
15.7325 | 30.5551 | 31.0037 | 11.3908 | 36.5984 | 0.58922 | Retaining Wall | 0 | 3
23.1232 | 42.5807 | 37.7226 | 36.2961 | 18.5275 | 0.66198 | Soil Nailing | 1 | 3
22.5241 | 13.6633 | 21.4524 | 26.8561 | 16.1774 | 0.86084 | Drainage | 3 | 1.3824
22.5331 | 36.9231 | 21.4962 | 58.1887 | 38.9428 | 0.86156 | Drainage | 3 | 3
22.1633 | 7.7633 | 29.265 | 18.5666 | 38.0131 | 0.028171 | Geosynthetics | 2 | 1.5521
21.6939 | 46.3521 | 24.8741 | 49.6956 | 11.6974 | 0.2833 | Soil Nailing | 1 | 3
19.7699 | 8.6484 | 43.3695 | 25.7986 | 20.7135 | 0.24632 | Drainage | 3 | 1.9293
21.4228 | 46.1404 | 34.5336 | 21.1769 | 14.7505 | 0.0066449 | Geosynthetics | 2 | 3
15.3836 | 27.0863 | 27.1831 | 58.4818 | 18.2365 | 0.87678 | Retaining Wall | 0 | 2.5915
21.2146 | 25.1641 | 37.6194 | 50.1288 | 17.9404 | 0.31714 | Retaining Wall | 0 | 3
22.7788 | 48.7988 | 29.3732 | 41.531 | 48.9211 | 0.34695 | Retaining Wall | 0 | 3
20.0036 | 49.5673 | 23.3029 | 44.8561 | 38.7595 | 0.099622 | Retaining Wall | 0 | 3
18.5751 | 34.258 | 25.9308 | 59.5691 | 40.1023 | 0.98972 | Retaining Wall | 0 | 3
17.7743 | 10.7204 | 36.0687 | 39.6604 | 17.484 | 0.82625 | Soil Nailing | 1 | 1.4646
21.428 | 27.7777 | 21.2969 | 15.095 | 5.0237 | 0.57186 | Retaining Wall | 0 | 3
21.928 | 28.8123 | 26.8172 | 13.2433 | 7.6171 | 0.77193 | Drainage | 3 | 3
23.7097 | 28.1501 | 25.2078 | 43.3303 | 29.885 | 0.77711 | Drainage | 3 | 2.8334
18.4233 | 30.6271 | 25.0284 | 42.8801 | 17.8467 | 0.65673 | Retaining Wall | 0 | 3
22.6977 | 5.8426 | 37.0691 | 47.4087 | 13.683 | 0.17401 | Retaining Wall | 0 | 1.2588
20.6136 | 37.0052 | 40.6454 | 15.4389 | 7.2338 | 0.72031 | Geosynthetics | 2 | 3
23.8284 | 37.0577 | 37.8967 | 57.2451 | 44.4147 | 0.56962 | Soil Nailing | 1 | 3
20.2781 | 10.1961 | 36.1432 | 37.5579 | 32.0057 | 0.72407 | Drainage | 3 | 1.4868
20.1763 | 30.6608 | 42.9113 | 42.4778 | 9.8318 | 0.54345 | Drainage | 3 | 3
20.7788 | 30.5763 | 21.4598 | 11.7426 | 39.4882 | 0.95634 | Drainage | 3 | 3
22.4932 | 35.7103 | 24.1871 | 58.0487 | 39.0122 | 0.62703 | Drainage | 3 | 3
24.6469 | 8.8429 | 30.3602 | 38.1296 | 18.0232 | 0.57368 | Retaining Wall | 0 | 1.2282
15.7356 | 33.1926 | 29.3113 | 38.1682 | 13.4792 | 0.84279 | Retaining Wall | 0 | 3
15.5343 | 17.6338 | 30.4513 | 57.1778 | 41.6292 | 0.37924 | Soil Nailing | 1 | 2.017
24.3755 | 27.8151 | 25.1614 | 56.4675 | 19.8304 | 0.31579 | Geosynthetics | 2 | 2.8977
20.2988 | 39.7996 | 23.7376 | 21.0149 | 43.1343 | 0.50317 | Retaining Wall | 0 | 3
21.149 | 36.7541 | 32.7298 | 56.5549 | 6.9643 | 0.58447 | Drainage | 3 | 3
19.8242 | 10.3506 | 43.2013 | 46.8311 | 27.468 | 0.22048 | Geosynthetics | 2 | 1.8966
15.9366 | 31.6033 | 29.7992 | 10.945 | 13.0818 | 0.68228 | Drainage | 3 | 3
22.6809 | 48.6102 | 21.0838 | 21.9922 | 35.242 | 0.80237 | Soil Nailing | 1 | 3
22.4722 | 12.0546 | 37.6542 | 30.649 | 49.8746 | 0.57732 | Retaining Wall | 0 | 1.8655
18.117 | 43.3808 | 27.2776 | 39.1411 | 23.563 | 0.52296 | Soil Nailing | 1 | 3
18.0624 | 36.6147 | 26.1274 | 45.0665 | 9.514 | 0.29464 | Drainage | 3 | 3
23.3784 | 39.8301 | 28.1065 | 20.5105 | 19.2953 | 0.90958 | Retaining Wall | 0 | 3
15.7236 | 17.6881 | 38.0954 | 51.835 | 45.1178 | 0.7545 | Retaining Wall | 0 | 2.1431
23.8111 | 17.955 | 40.4705 | 52.2858 | 39.4592 | 0.48029 | Retaining Wall | 0 | 2.3815
17.5666 | 45.7709 | 34.7014 | 41.7499 | 15.4495 | 0.65911 | Retaining Wall | 0 | 3
20.9298 | 21.1924 | 28.062 | 56.0547 | 47.9119 | 0.33688 | Soil Nailing | 1 | 2.3257
24.3599 | 7.8357 | 27.762 | 50.6491 | 32.9985 | 0.059817 | Retaining Wall | 0 | 1.1726
21.7812 | 32.0269 | 23.1077 | 21.0812 | 12.5622 | 0.20393 | Geosynthetics | 2 | 3
19.1443 | 10.6168 | 43.3325 | 49.9338 | 30.7545 | 0.079488 | Retaining Wall | 0 | 1.967
21.8953 | 40.8468 | 35.9535 | 57.6601 | 25.3075 | 0.50818 | Drainage | 3 | 3
18.4398 | 33.8786 | 20.6744 | 16.8803 | 41.8864 | 0.62206 | Soil Nailing | 1 | 3
17.7726 | 44.3627 | 36.5592 | 58.9349 | 20.4872 | 0.38045 | Geosynthetics | 2 | 3
24.9668 | 40.3177 | 31.1788 | 11.2496 | 44.374 | 0.53015 | Drainage | 3 | 3
22.5079 | 10.0451 | 44.3139 | 36.1084 | 41.5387 | 0.085435 | Retaining Wall | 0 | 2.0778
21.4472 | 22.1482 | 40.4767 | 48.6947 | 35.3572 | 0.76996 | Drainage | 3 | 2.6921
18.5529 | 39.8552 | 24.2829 | 49.5219 | 16.6373 | 0.032782 | Soil Nailing | 1 | 3
15.4916 | 23.7804 | 38.0028 | 46.7336 | 48.6648 | 0.63443 | Soil Nailing | 1 | 2.8602
15.3106 | 48.7564 | 32.1392 | 36.4676 | 29.69 | 0.43335 | Retaining Wall | 0 | 3
20.5418 | 38.1083 | 24.6761 | 42.5482 | 45.8381 | 0.1838 | Geosynthetics | 2 | 3
22.6203 | 5.6975 | 37.4685 | 44.9966 | 14.7078 | 0.52306 | Soil Nailing | 1 | 1.1072
20.3738 | 44.5994 | 33.6847 | 34.727 | 49.252 | 0.78095 | Soil Nailing | 1 | 3
23.4079 | 9.5362 | 20.7593 | 39.7842 | 41.7227 | 0.41352 | Geosynthetics | 2 | 1.041
15.3343 | 11.3236 | 36.1647 | 52.3184 | 47.7152 | 0.36771 | Retaining Wall | 0 | 1.6308
18.6675 | 38.0522 | 35.8747 | 25.644 | 14.5565 | 0.14246 | Drainage | 3 | 3
17.3707 | 43.9236 | 23.6021 | 36.1603 | 24.3796 | 0.59458 | Retaining Wall | 0 | 3
19.4727 | 29.1357 | 28.7247 | 10.424 | 9.3935 | 0.82801 | Retaining Wall | 0 | 3
15.7238 | 18.0072 | 34.6475 | 44.3718 | 11.1636 | 0.56134 | Drainage | 3 | 2.2313
24.5413 | 20.8092 | 23.4696 | 19.7693 | 17.7781 | 0.16509 | Drainage | 3 | 2.583
17.2326 | 20.43 | 41.3181 | 34.0501 | 47.8232 | 0.66123 | Retaining Wall | 0 | 2.7492
24.2231 | 19.7005 | 20.6872 | 20.5103 | 35.0236 | 0.030142 | Geosynthetics | 2 | 2.4394
19.2589 | 15.9309 | 22.5709 | 11.1767 | 19.1585 | 0.83805 | Drainage | 3 | 1.8147
24.8552 | 32.399 | 22.9027 | 34.161 | 47.9558 | 0.9215 | Soil Nailing | 1 | 3
20.5406 | 45.5182 | 33.2027 | 31.2417 | 38.2879 | 0.59704 | Retaining Wall | 0 | 3
24.3083 | 18.8187 | 35.5029 | 31.2575 | 45.8141 | 0.88178 | Soil Nailing | 1 | 2.3118
15.0535 | 13.4012 | 30.0935 | 20.4403 | 46.7249 | 0.084506 | Soil Nailing | 1 | 2.0966
22.4824 | 42.736 | 27.2167 | 57.3602 | 38.7846 | 0.22834 | Drainage | 3 | 3
24.0305 | 38.3802 | 40.2329 | 10.1754 | 15.941 | 0.31726 | Geosynthetics | 2 | 3
16.3972 | 46.8877 | 21.7071 | 54.5773 | 49.8465 | 0.77317 | Soil Nailing | 1 | 3
15.9613 | 12.4484 | 27.0073 | 46.8451 | 19.6291 | 0.48424 | Retaining Wall | 0 | 1.4345
19.2457 | 11.4913 | 20.9779 | 18.6036 | 35.2268 | 0.34835 | Drainage | 3 | 1.4882
24.3368 | 29.3643 | 20.3473 | 33.6096 | 43.0165 | 0.15807 | Soil Nailing | 1 | 3
20.4239 | 32.6495 | 28.8345 | 59.4425 | 12.8818 | 0.81064 | Retaining Wall | 0 | 3
20.2746 | 26.6078 | 24.8706 | 42.1849 | 32.4069 | 0.020523 | Retaining Wall | 0 | 3
16.4113 | 31.9535 | 26.7091 | 16.3688 | 21.8828 | 0.33727 | Retaining Wall | 0 | 3
15.0079 | 13.1171 | 40.5237 | 32.8821 | 15.993 | 0.24278 | Soil Nailing | 1 | 2.2123
23.1014 | 26.5826 | 24.0745 | 33.4102 | 5.5297 | 0.12901 | Geosynthetics | 2 | 3
15.8757 | 34.6142 | 39.5058 | 50.1132 | 44.2388 | 0.17204 | Soil Nailing | 1 | 3
21.3385 | 24.4718 | 36.8763 | 55.8081 | 11.1147 | 0.4938 | Geosynthetics | 2 | 2.8714
24.1462 | 35.5751 | 28.1611 | 14.1121 | 44.5153 | 0.42606 | Geosynthetics | 2 | 3
17.0865 | 25.3036 | 33.6639 | 25.7019 | 32.0311 | 0.51837 | Drainage | 3 | 3
21.6527 | 20.012 | 31.1109 | 24.9219 | 32.9475 | 0.72762 | Drainage | 3 | 2.4252
15.787 | 18.6622 | 23.2099 | 59.8024 | 42.2893 | 0.89233 | Geosynthetics | 2 | 1.5957
21.0376 | 23.4906 | 42.6796 | 37.9614 | 27.9249 | 0.11846 | Soil Nailing | 1 | 3
16.6393 | 6.039 | 34.2404 | 53.9916 | 21.0778 | 0.082678 | Geosynthetics | 2 | 1.164
22.3595 | 35.0836 | 42.006 | 31.3016 | 11.2463 | 0.32035 | Geosynthetics | 2 | 3
18.0123 | 43.0298 | 40.5957 | 46.1362 | 30.6687 | 0.5463 | Geosynthetics | 2 | 3
19.6339 | 20.9582 | 21.9944 | 24.3293 | 29.8925 | 0.099887 | Retaining Wall | 0 | 2.5357
20.9943 | 7.0715 | 25.1818 | 55.5893 | 18.2253 | 0.71597 | Geosynthetics | 2 | 0.63266
16.7127 | 49.4049 | 23.6315 | 32.7573 | 32.0026 | 0.55609 | Retaining Wall | 0 | 3
22.4164 | 16.8664 | 40.7695 | 50.1863 | 24.7715 | 0.74846 | Geosynthetics | 2 | 2.1695
18.0264 | 10.698 | 41.5612 | 22.7908 | 41.2489 | 0.35791 | Soil Nailing | 1 | 2.0483
21.6237 | 21.6389 | 33.1993 | 44.6802 | 30.1769 | 0.4011 | Drainage | 3 | 2.6232
16.5828 | 38.2351 | 22.6045 | 30.2579 | 47.0155 | 0.80757 | Drainage | 3 | 3
21.8812 | 18.2262 | 23.3904 | 11.572 | 28.3092 | 0.26701 | Retaining Wall | 0 | 2.3531
16.2819 | 30.8616 | 40.3387 | 30.6504 | 44.9373 | 0.38142 | Geosynthetics | 2 | 3
19.2536 | 23.7002 | 43.2298 | 37.5011 | 28.4236 | 0.013493 | Soil Nailing | 1 | 3
17.4721 | 10.2994 | 24.9869 | 17.5881 | 30.1116 | 0.55532 | Retaining Wall | 0 | 1.4093
22.4838 | 19.8629 | 20.2784 | 19.1957 | 21.5064 | 0.85146 | Soil Nailing | 1 | 2.0446
17.6204 | 37.6192 | 28.2738 | 33.2431 | 23.0076 | 0.027891 | Geosynthetics | 2 | 3
23.8172 | 32.5402 | 20.7625 | 27.1365 | 46.9896 | 0.61379 | Drainage | 3 | 3
23.9182 | 10.39 | 40.6994 | 32.037 | 15.0477 | 0.84545 | Geosynthetics | 2 | 1.6526
16.9644 | 12.3495 | 32.2878 | 33.0413 | 10.4656 | 0.49393 | Geosynthetics | 2 | 1.7338
21.1385 | 33.833 | 36.0465 | 17.0038 | 42.3595 | 0.31302 | Geosynthetics | 2 | 3
15.8772 | 41.6037 | 30.2871 | 19.0597 | 30.961 | 0.99658 | Drainage | 3 | 3
18.9154 | 20.7264 | 28.6377 | 52.4083 | 17.8091 | 0.064831 | Drainage | 3 | 2.4707
22.1332 | 31.789 | 25.555 | 18.1359 | 24.458 | 0.21042 | Retaining Wall | 0 | 3
21.5942 | 12.679 | 39.2633 | 43.2957 | 28.6207 | 0.88524 | Retaining Wall | 0 | 1.7011
21.247 | 19.0119 | 37.3887 | 30.9264 | 31.6463 | 0.29731 | Retaining Wall | 0 | 2.6896
17.8254 | 5.9122 | 29.0182 | 58.4118 | 41.9473 | 0.81985 | Drainage | 3 | 0.56445
18.7802 | 39.5724 | 28.0279 | 13.3052 | 22.7459 | 0.3332 | Drainage | 3 | 3
16.0295 | 23.0454 | 20.0311 | 51.5194 | 35.4426 | 0.81198 | Geosynthetics | 2 | 2.0511
22.1902 | 41.7257 | 21.5888 | 34.5725 | 42.5645 | 0.68573 | Geosynthetics | 2 | 3
20.0389 | 36.8768 | 35.5814 | 10.2676 | 42.9698 | 0.46852 | Soil Nailing | 1 | 3
22.0877 | 42.2935 | 32.8652 | 23.183 | 16.441 | 0.52295 | Soil Nailing | 1 | 3
17.4894 | 17.8546 | 30.8701 | 30.3848 | 20.7578 | 0.17766 | Retaining Wall | 0 | 2.4218
18.2444 | 13.3299 | 40.6876 | 25.7097 | 31.7708 | 0.11588 | Geosynthetics | 2 | 2.3742
18.3422 | 48.7358 | 32.5975 | 28.1225 | 44.8598 | 0.71694 | Geosynthetics | 2 | 3
15.2574 | 37.2798 | 29.6123 | 55.8336 | 40.5701 | 0.84857 | Soil Nailing | 1 | 3
18.4105 | 42.5319 | 24.0314 | 28.0467 | 31.2783 | 0.72197 | Retaining Wall | 0 | 3
23.033 | 5.591 | 40.5172 | 30.9415 | 49.268 | 0.91286 | Geosynthetics | 2 | 1.1438
23.973 | 20.9508 | 34.4062 | 48.0566 | 24.7544 | 0.89008 | Soil Nailing | 1 | 2.3163
20.1822 | 38.4268 | 22.3115 | 49.6917 | 42.9103 | 0.77819 | Retaining Wall | 0 | 3
19.555 | 8.5092 | 36.2225 | 14.2045 | 41.8289 | 0.89813 | Retaining Wall | 0 | 1.4672
15.3082 | 30.5303 | 30.6268 | 45.2035 | 45.8617 | 0.16722 | Retaining Wall | 0 | 3
23.792 | 24.3083 | 40.2847 | 34.1286 | 49.4455 | 0.73136 | Soil Nailing | 1 | 3
15.1301 | 5.7927 | 42.9729 | 16.6927 | 27.3064 | 0.75368 | Geosynthetics | 2 | 1.4679
24.4475 | 15.6189 | 35.0116 | 23.2355 | 13.8033 | 0.15398 | Soil Nailing | 1 | 2.4196
19.8922 | 17.8156 | 38.2903 | 12.2518 | 25.7403 | 0.90958 | Geosynthetics | 2 | 2.4806
18.4193 | 10.0337 | 21.4148 | 28.0119 | 43.4248 | 0.0087852 | Geosynthetics | 2 | 1.4327
24.2422 | 33.4192 | 34.0064 | 22.7703 | 42.6248 | 0.4346 | Geosynthetics | 2 | 3
15.2439 | 15.9079 | 38.8835 | 29.1052 | 20.1186 | 0.021479 | Drainage | 3 | 2.5851
20.8142 | 17.4929 | 32.4191 | 39.017 | 7.1288 | 0.52336 | Drainage | 3 | 2.1781
20.4893 | 45.4207 | 34.8388 | 46.617 | 27.9429 | 0.41216 | Drainage | 3 | 3
17.1932 | 26.0205 | 42.4737 | 40.2676 | 26.3345 | 0.62306 | Retaining Wall | 0 | 3
19.2889 | 22.6458 | 24.9525 | 43.9189 | 8.8594 | 0.76644 | Geosynthetics | 2 | 2.2739
21.5226 | 37.5742 | 22.4562 | 53.282 | 40.77 | 0.76858 | Retaining Wall | 0 | 3
22.2713 | 45.9326 | 37.2661 | 53.6912 | 17.7616 | 0.72222 | Soil Nailing | 1 | 3
15.0072 | 6.1266 | 40.5712 | 53.036 | 34.0588 | 0.10188 | Geosynthetics | 2 | 1.3837
24.3685 | 25.1707 | 41.2623 | 17.6584 | 9.567 | 0.41744 | Drainage | 3 | 3
16.6453 | 32.4852 | 36.0411 | 22.5535 | 43.7316 | 0.81595 | Soil Nailing | 1 | 3
17.3358 | 19.3353 | 40.8303 | 35.1163 | 38.2674 | 0.6543 | Drainage | 3 | 2.6162
17.6347 | 39.7583 | 37.5166 | 27.937 | 22.479 | 0.68103 | Soil Nailing | 1 | 3
15.3782 | 48.7165 | 22.1844 | 16.5834 | 33.327 | 0.22693 | Geosynthetics | 2 | 3
16.2305 | 47.4542 | 39.0511 | 24.3875 | 13.4354 | 0.32506 | Geosynthetics | 2 | 3
24.8635 | 16.9692 | 24.484 | 58.7714 | 49.344 | 0.95581 | Retaining Wall | 0 | 1.4474
18.1522 | 15.1852 | 25.9152 | 27.3463 | 40.8249 | 0.84693 | Drainage | 3 | 1.6854
16.153 | 48.0871 | 29.8663 | 30.9457 | 40.5023 | 0.16492 | Drainage | 3 | 3
16.0699 | 25.6383 | 27.8642 | 10.3201 | 11.9021 | 0.54469 | Geosynthetics | 2 | 3
22.1946 | 14.3734 | 28.0413 | 45.9707 | 5.798 | 0.49051 | Retaining Wall | 0 | 1.6671
23.5457 | 36.8149 | 24.2315 | 30.6775 | 31.3417 | 0.44366 | Retaining Wall | 0 | 3
17.5695 | 17.7989 | 27.3468 | 15.157 | 11.4854 | 0.47061 | Drainage | 3 | 2.3046
15.2091 | 17.0261 | 20.4916 | 58.4278 | 40.1195 | 0.64289 | Geosynthetics | 2 | 1.4799
17.2309 | 44.5662 | 31.8228 | 48.8717 | 23.7234 | 0.96715 | Drainage | 3 | 3
15.5652 | 12.3116 | 39.2148 | 46.3075 | 20.2367 | 0.87533 | Geosynthetics | 2 | 1.6376
16.0339 | 7.8977 | 41.5562 | 57.8936 | 8.3142 | 0.87513 | Drainage | 3 | 1.1585
19.3151 | 17.1134 | 40.5107 | 30.374 | 49.8229 | 0.70338 | Geosynthetics | 2 | 2.4063
17.2992 | 32.3125 | 30.4114 | 45.9267 | 48.0205 | 0.017588 | Retaining Wall | 0 | 3
20.1595 | 10.539 | 38.2607 | 20.3104 | 10.9219 | 0.44046 | Retaining Wall | 0 | 1.9059
17.5349 | 26.2218 | 27.1973 | 44.856 | 19.9765 | 0.51113 | Drainage | 3 | 2.8246
24.4054 | 33.2302 | 21.3891 | 10.704 | 22.5854 | 0.84249 | Retaining Wall | 0 | 3
24.0594 | 43.1932 | 36.8993 | 16.3153 | 18.356 | 0.92284 | Drainage | 3 | 3
20.6681 | 15.3441 | 36.2199 | 31.2629 | 47.0511 | 0.45155 | Retaining Wall | 0 | 2.2033
18.5442 | 41.7806 | 40.0407 | 10.6046 | 37.4604 | 0.30046 | Drainage | 3 | 3
18.8115 | 15.5708 | 35.4027 | 33.0983 | 48.0162 | 0.33735 | Retaining Wall | 0 | 2.2375
19.1185 | 35.4545 | 23.9223 | 36.1396 | 44.3527 | 0.57866 | Geosynthetics | 2 | 3
22.2758 | 24.3803 | 41.3291 | 41.0803 | 38.9544 | 0.27497 | Retaining Wall | 0 | 3
19.5164 | 10.1607 | 35.6813 | 15.0193 | 36.3635 | 0.91074 | Geosynthetics | 2 | 1.5999
23.5673 | 37.1419 | 40.1902 | 19.0506 | 43.9773 | 0.41865 | Retaining Wall | 0 | 3
24.4409 | 14.7993 | 39.3527 | 40.6642 | 35.7867 | 0.99006 | Retaining Wall | 0 | 1.89
18.3595 | 12.9481 | 27.4466 | 42.9094 | 13.4924 | 0.10952 | Geosynthetics | 2 | 1.7258
20.6069 | 21.1245 | 21.8638 | 11.295 | 34.1657 | 0.18788 | Soil Nailing | 1 | 2.6344
15.9506 | 34.3981 | 24.4126 | 37.0184 | 28.1751 | 0.51159 | Drainage | 3 | 3
17.0047 | 15.5298 | 22.3216 | 49.2491 | 49.1853 | 0.86831 | Soil Nailing | 1 | 1.3704
19.1347 | 13.2648 | 26.0853 | 13.455 | 27.9484 | 0.35395 | Retaining Wall | 0 | 1.8845
17.062 | 5.4479 | 31.4883 | 30.6586 | 6.7305 | 0.83747 | Drainage | 3 | 0.86908
23.7656 | 26.2239 | 42.6703 | 26.3256 | 16.8885 | 0.42545 | Drainage | 3 | 3
16.5829 | 24.2891 | 41.8005 | 55.6833 | 46.2822 | 0.85299 | Drainage | 3 | 2.8389
19.5566 | 15.524 | 37.965 | 19.2901 | 48.306 | 0.27743 | Drainage | 3 | 2.4863
21.057 | 7.4143 | 20.6028 | 25.918 | 37.7824 | 0.47189 | Geosynthetics | 2 | 0.93307
21.9186 | 24.3165 | 28.5347 | 54.9222 | 7.5589 | 0.27873 | Soil Nailing | 1 | 2.6942
18.8307 | 40.4692 | 37.0587 | 26.5327 | 6.0594 | 0.21522 | Soil Nailing | 1 | 3
23.691 | 37.1877 | 23.2257 | 36.5674 | 26.5818 | 0.42115 | Geosynthetics | 2 | 3
20.6832 | 43.7358 | 40.0272 | 11.6518 | 49.9853 | 0.33471 | Soil Nailing | 1 | 3
19.3951 | 5.4312 | 42.8643 | 59.2451 | 44.1184 | 0.78715 | Retaining Wall | 0 | 0.98591
15.6724 | 48.4889 | 28.8526 | 51.2473 | 46.9898 | 0.74764 | Drainage | 3 | 3
19.6469 | 20.3636 | 37.6461 | 41.72 | 33.0594 | 0.35855 | Retaining Wall | 0 | 2.6947
23.2074 | 49.5679 | 23.7051 | 13.0378 | 43.6606 | 0.99227 | Retaining Wall | 0 | 3
21.1454 | 16.3679 | 37.2704 | 13.7435 | 19.3864 | 0.97384 | Soil Nailing | 1 | 2.2548
23.3216 | 26.2191 | 20.5364 | 37.2487 | 6.2314 | 0.91783 | Geosynthetics | 2 | 2.4751
19.9401 | 20.9267 | 23.7693 | 24.2532 | 46.3213 | 0.58651 | Geosynthetics | 2 | 2.3492
16.1846 | 21.0092 | 37.747 | 41.1395 | 14.8294 | 0.41231 | Retaining Wall | 0 | 2.7416
15.1364 | 42.9027 | 37.7963 | 39.9096 | 37.7819 | 0.31302 | Drainage | 3 | 3
18.0322 | 38.5889 | 36.0291 | 51.9326 | 34.6535 | 0.015032 | Retaining Wall | 0 | 3
21.9799 | 49.6468 | 31.9341 | 24.0689 | 12.1174 | 0.63181 | Drainage | 3 | 3
22.9026 | 32.6082 | 36.8727 | 38.8932 | 13.8101 | 0.55316 | Drainage | 3 | 3
17.9575 | 25.8465 | 39.345 | 48.8682 | 19.8083 | 0.62987 | Retaining Wall | 0 | 3
19.9565 | 9.0533 | 44.162 | 34.5386 | 39.0619 | 0.57595 | Retaining Wall | 0 | 1.744
19.2112 | 49.8453 | 42.216 | 51.5322 | 6.766 | 0.13772 | Soil Nailing | 1 | 3
19.1052 | 29.8189 | 39.8634 | 16.5638 | 23.3181 | 0.69538 | Drainage | 3 | 3
17.3135 | 36.5215 | 37.3689 | 46.6949 | 34.9301 | 0.36044 | Retaining Wall | 0 | 3
16.3637 | 23.3034 | 34.3539 | 57.1491 | 12.7162 | 0.51629 | Soil Nailing | 1 | 2.6458
16.9669 | 29.6472 | 23.0152 | 26.5942 | 10.3738 | 0.36565 | Drainage | 3 | 3
15.5533 | 47.416 | 24.1389 | 28.3168 | 22.5596 | 0.022 | Retaining Wall | 0 | 3
16.9813 | 12.4889 | 40.507 | 14.1775 | 17.8952 | 0.87655 | Drainage | 3 | 2.0191
15.092 | 18.1568 | 40.0828 | 42.0746 | 34.2093 | 0.14873 | Drainage | 3 | 2.6567
21.2726 | 11.8427 | 35.3615 | 37.6225 | 48.6306 | 0.58217 | Geosynthetics | 2 | 1.6957
18.1638 | 40.6497 | 30.971 | 12.0173 | 5.2011 | 0.88313 | Soil Nailing | 1 | 3
24.7314 | 7.792 | 20.6508 | 47.6106 | 45.6071 | 0.22133 | Geosynthetics | 2 | 0.88079
16.9372 | 8.6734 | 28.1794 | 51.4642 | 24.495 | 0.41201 | Geosynthetics | 2 | 1.086
18.4583 | 18.4322 | 30.516 | 55.356 | 34.8803 | 0.37773 | Geosynthetics | 2 | 2.118
18.5784 | 28.1385 | 32.1454 | 37.2867 | 43.2962 | 0.08922 | Retaining Wall | 0 | 3
15.0845 | 23.2824 | 43.2331 | 32.629 | 30.8056 | 0.42352 | Geosynthetics | 2 | 3
23.3921 | 7.0167 | 22.7177 | 53.8069 | 9.379 | 0.47948 | Geosynthetics | 2 | 0.68112
15.3199 | 48.0871 | 32.9717 | 29.9348 | 11.3268 | 0.026597 | Drainage | 3 | 3
24.4018 | 47.8791 | 29.1981 | 42.7722 | 40.5176 | 0.48814 | Geosynthetics | 2 | 3
23.9207 | 17.571 | 44.7525 | 40.7681 | 15.3094 | 0.09383 | Drainage | 3 | 2.7943
20.3552 | 37.9187 | 41.5466 | 28.6081 | 30.6067 | 0.89246 | Soil Nailing | 1 | 3
20.436 | 31.0359 | 30.9696 | 14.3445 | 24.2636 | 0.65016 | Drainage | 3 | 3
21.5378 | 15.6865 | 44.9924 | 11.0708 | 18.6638 | 0.056427 | Retaining Wall | 0 | 2.9295
18.8705 | 16.7977 | 32.8516 | 31.4119 | 40.4135 | 0.82704 | Geosynthetics | 2 | 2.0472
21.4722 | 27.1019 | 24.1779 | 34.0601 | 37.9047 | 0.3616 | Retaining Wall | 0 | 2.9947
15.4477 | 23.8657 | 33.8969 | 51.1339 | 34.0749 | 0.22562 | Soil Nailing | 1 | 2.8923
15.5405 | 18.1053 | 25.6551 | 30.7206 | 21.7702 | 0.25392 | Retaining Wall | 0 | 2.2315
19.5723 | 41.338 | 35.9078 | 24.058 | 15.1912 | 0.59772 | Drainage | 3 | 3
20.4962 | 26.6658 | 43.436 | 33.1048 | 28.2153 | 0.081553 | Geosynthetics | 2 | 3
23.8782 | 34.4682 | 39.655 | 21.8995 | 41.7697 | 0.058745 | Drainage | 3 | 3
16.0466 | 13.5173 | 26.8291 | 14.568 | 30.9049 | 0.62751 | Retaining Wall | 0 | 1.7866
23.2265 | 29.0078 | 27.4215 | 15.6522 | 48.6563 | 0.98191 | Drainage | 3 | 3
17.1005 | 19.3089 | 21.7322 | 25.9577 | 5.6947 | 0.48343 | Retaining Wall | 0 | 2.154
18.9408 | 28.6886 | 27.1467 | 10.6338 | 49.9256 | 0.41328 | Retaining Wall | 0 | 3
18.166 | 40.1372 | 22.3156 | 21.0102 | 36.1134 | 0.9472 | Retaining Wall | 0 | 3
19.0016 | 39.6011 | 32.4862 | 49.3762 | 42.4703 | 0.24099 | Retaining Wall | 0 | 3
16.505 | 20.9399 | 37.7087 | 21.7309 | 20.0729 | 0.24054 | Soil Nailing | 1 | 3
20.0357 | 36.2425 | 38.7795 | 15.5365 | 27.8754 | 0.90512 | Geosynthetics | 2 | 3
23.0164 | 47.358 | 21.4882 | 57.454 | 40.8645 | 0.64693 | Drainage | 3 | 3
19.4153 | 33.1551 | 28.4989 | 41.1235 | 39.2292 | 0.053784 | Drainage | 3 | 3
19.9061 | 11.6785 | 27.2043 | 13.0013 | 20.0315 | 0.67398 | Drainage | 3 | 1.6077
23.4877 | 35.5869 | 22.6075 | 13.1122 | 19.5985 | 0.82003 | Retaining Wall | 0 | 3
22.0606 | 9.7207 | 29.0618 | 40.6061 | 34.8265 | 0.27395 | Retaining Wall | 0 | 1.3978
19.9045 | 44.245 | 27.483 | 37.0064 | 47.0147 | 0.38289 | Geosynthetics | 2 | 3
17.577 | 28.2497 | 35.8625 | 13.4187 | 24.7454 | 0.19768 | Geosynthetics | 2 | 3
23.8493 | 22.3313 | 42.0826 | 21.2158 | 20.8824 | 0.63335 | Geosynthetics | 2 | 3
20.7702 | 7.5653 | 31.371 | 56.4521 | 45.2609 | 0.66419 | Drainage | 3 | 0.90561
17.2115 | 22.1353 | 38.6666 | 38.6005 | 35.7375 | 0.068536 | Geosynthetics | 2 | 3
17.6912 | 45.6443 | 23.6503 | 32.0163 | 22.4724 | 0.6777 | Retaining Wall | 0 | 3
23.0313 | 5.9442 | 42.3742 | 22.5078 | 7.5774 | 0.65845 | Geosynthetics | 2 | 1.4526
15.4415 | 26.3592 | 23.8149 | 16.6849 | 37.467 | 0.035134 | Soil Nailing | 1 | 3
24.9209 | 46.9021 | 24.8025 | 30.1316 | 20.8799 | 0.55537 | Retaining Wall | 0 | 3
16.3035 | 22.7678 | 22.6616 | 56.1183 | 8.1755 | 0.61394 | Soil Nailing | 1 | 2.164
22.9607 | 24.2679 | 27.742 | 12.4356 | 32.553 | 0.43016 | Geosynthetics | 2 | 3
18.9478 | 31.0352 | 33.8103 | 59.5489 | 19.5353 | 0.90132 | Soil Nailing | 1 | 3
19.9222 | 25.8322 | 44.6999 | 20.3906 | 20.2305 | 0.32837 | Retaining Wall | 0 | 3
23.8065 | 12.5871 | 39.8342 | 30.4384 | 26.5627 | 0.067178 | Drainage | 3 | 2.2485
19.1291 | 5.835 | 29.5109 | 12.2526 | 37.2864 | 0.67185 | Retaining Wall | 0 | 1.1087
20.3749 | 32.4415 | 34.3962 | 39.2391 | 17.4349 | 0.60522 | Retaining Wall | 0 | 3
15.493 | 46.4363 | 35.5827 | 34.1778 | 8.6426 | 0.98906 | Retaining Wall | 0 | 3
15.0235 | 9.7864 | 40.5682 | 43.3354 | 24.0992 | 0.23131 | Soil Nailing | 1 | 1.7819
17.448 | 14.4929 | 38.4113 | 37.1339 | 7.4716 | 0.39549 | Retaining Wall | 0 | 2.1606
21.8058 | 21.6603 | 34.2323 | 29.9089 | 36.3771 | 0.46118 | Retaining Wall | 0 | 2.7774
16.2126 | 41.3934 | 36.7296 | 46.8878 | 48.166 | 0.86151 | Retaining Wall | 0 | 3
16.1376 | 17.1167 | 38.6479 | 11.2511 | 34.6441 | 0.41457 | Geosynthetics | 2 | 2.6801
19.1096 | 44.6924 | 23.3286 | 37.0515 | 17.3926 | 0.77215 | Soil Nailing | 1 | 3
21.4784 | 7.4731 | 25.0114 | 15.6938 | 13.1766 | 0.15694 | Geosynthetics | 2 | 1.3456
22.1207 | 47.343 | 37.2146 | 31.8004 | 15.4753 | 0.40978 | Retaining Wall | 0 | 3
16.7845 | 30.2336 | 41.2606 | 49.5563 | 14.9725 | 0.15498 | Geosynthetics | 2 | 3
15.7959 | 34.645 | 30.2316 | 17.123 | 19.1224 | 0.94968 | Drainage | 3 | 3
24.404 | 21.546 | 44.4973 | 56.7905 | 9.3806 | 0.17776 | Retaining Wall | 0 | 2.9811
17.6067 | 40.1897 | 25.4018 | 54.4252 | 45.3074 | 0.41907 | Geosynthetics | 2 | 3
23.5335 | 12.4955 | 30.4175 | 30.7453 | 44.8304 | 0.082261 | Retaining Wall | 0 | 1.9149
23.6349 | 7.201 | 29.4631 | 10.2987 | 32.6856 | 0.92138 | Drainage | 3 | 1.1385
22.7252 | 22.7983 | 43.2574 | 49.4872 | 7.7864 | 0.62382 | Retaining Wall | 0 | 2.915
16.6883 | 43.4163 | 27.1345 | 54.0448 | 41.18 | 0.96246 | Retaining Wall | 0 | 3
23.218 | 38.9717 | 31.7698 | 18.7369 | 7.7805 | 0.042272 | Geosynthetics | 2 | 3
22.6925 | 28.272 | 24.6808 | 55.8096 | 9.789 | 0.17498 | Retaining Wall | 0 | 3
20.9672 | 30.7462 | 33.0317 | 55.7049 | 19.6383 | 0.38005 | Drainage | 3 | 3
18.372 | 10.8452 | 41.4351 | 33.5645 | 24.4162 | 0.62136 | Drainage | 3 | 1.8194
17.6251 | 42.8307 | 27.601 | 49.9017 | 20.925 | 0.32952 | Geosynthetics | 2 | 3
16.2189 | 40.4132 | 40.2698 | 32.2474 | 12.4353 | 0.71187 | Retaining Wall | 0 | 3
20.0976 | 34.5412 | 42.7828 | 38.2023 | 10.0458 | 0.16513 | Soil Nailing | 1 | 3
20.8526 | 25.9786 | 21.8239 | 25.992 | 43.6737 | 0.60064 | Retaining Wall | 0 | 2.7651
18.5934 | 48.4007 | 38.9106 | 17.9735 | 21.3432 | 0.39797 | Soil Nailing | 1 | 3
19.7536 | 44.5564 | 26.3836 | 47.3268 | 14.837 | 0.50824 | Retaining Wall | 0 | 3
18.6351 | 33.9994 | 24.3832 | 10.0696 | 26.9146 | 0.56963 | Drainage | 3 | 3
21.4101 | 21.731 | 35.0281 | 38.9776 | 6.6571 | 0.059896 | Drainage | 3 | 2.921
24.0126 | 32.811 | 37.6401 | 53.2343 | 32.0127 | 0.92402 | Retaining Wall | 0 | 3
16.6392 | 30.8948 | 29.869 | 21.0639 | 16.182 | 0.78609 | Retaining Wall | 0 | 3
18.8141 | 22.7409 | 20.9793 | 26.645 | 31.9188 | 0.44246 | Drainage | 3 | 2.4857
16.4087 | 18.8003 | 42.7176 | 39.3743 | 32.6356 | 0.54747 | Retaining Wall | 0 | 2.6365
21.2494 | 23.3155 | 38.2687 | 22.3435 | 41.4151 | 0.032536 | Retaining Wall | 0 | 3
22.2887 | 30.826 | 26.7917 | 52.3743 | 15.3457 | 0.49795 | Geosynthetics | 2 | 3
24.3191 | 24.2661 | 32.4216 | 28.3302 | 25.8559 | 0.42632 | Geosynthetics | 2 | 3
17.7887 | 16.8609 | 20.6948 | 39.0807 | 48.2849 | 0.37449 | Geosynthetics | 2 | 1.7979
24.5021 | 39.2433 | 28.4821 | 21.3061 | 37.7206 | 0.81535 | Soil Nailing | 1 | 3
15.6326 | 28.916 | 33.0634 | 12.0693 | 48.8905 | 0.18192 | Drainage | 3 | 3
21.0301 | 8.0454 | 32.9306 | 18.685 | 46.7315 | 0.17631 | Retaining Wall | 0 | 1.6272
15.5713 | 21.5742 | 25.2046 | 12.3099 | 32.4837 | 0.52168 | Drainage | 3 | 2.6136
23.9377 | 44.8211 | 39.4187 | 33.4302 | 16.8769 | 0.68714 | Retaining Wall | 0 | 3
20.2981 | 38.9856 | 27.4716 | 39.3319 | 39.0616 | 0.022441 | Retaining Wall | 0 | 3
21.6935 | 19.5461 | 34.5103 | 12.2338 | 36.4154 | 0.54584 | Drainage | 3 | 2.7097
23.3157 | 47.2182 | 26.7881 | 14.5241 | 31.5001 | 0.2987 | Soil Nailing | 1 | 3
16.5031 | 8.4471 | 30.6292 | 34.2763 | 36.4023 | 0.75688 | Soil Nailing | 1 | 1.1445
15.3859 | 48.2556 | 25.1879 | 49.959 | 32.6114 | 0.46887 | Soil Nailing | 1 | 3
23.7888 | 16.0567 | 35.8252 | 41.4005 | 28.3721 | 0.83408 | Soil Nailing | 1 | 1.9688
18.1493 | 5.4092 | 30.6396 | 15.2355 | 23.718 | 0.39698 | Geosynthetics | 2 | 1.2114
16.2898 | 24.5214 | 20.4029 | 54.3771 | 7.0119 | 0.82709 | Drainage | 3 | 2.1749
19.6846 | 21.1537 | 20.7041 | 55.8725 | 43.956 | 0.71651 | Soil Nailing | 1 | 1.8885
20.9831 | 29.259 | 31.7784 | 26.2478 | 43.9493 | 0.82826 | Soil Nailing | 1 | 3
15.3097 | 40.8548 | 24.5806 | 40.8009 | 31.7321 | 0.81242 | Soil Nailing | 1 | 3
17.749 | 42.9094 | 34.6261 | 34.6164 | 17.0548 | 0.48636 | Soil Nailing | 1 | 3
15.328 | 23.0553 | 30.2048 | 57.1012 | 6.2659 | 0.36809 | Geosynthetics | 2 | 2.5573
19.2034 | 24.3431 | 36.3605 | 35.4374 | 5.0643 | 0.76514 | Retaining Wall | 0 | 2.9094
23.951 | 11.668 | 43.8099 | 57.9983 | 8.2808 | 0.36152 | Soil Nailing | 1 | 1.8664
24.8265 | 7.1396 | 33.2184 | 19.9671 | 21.1949 | 0.089397 | Geosynthetics | 2 | 1.5769
21.3705 | 33.8547 | 39.6845 | 27.2768 | 13.4778 | 0.85884 | Geosynthetics | 2 | 3
16.6164 | 7.8997 | 38.826 | 49.0673 | 16.9276 | 0.3972 | Geosynthetics | 2 | 1.3949
24.0585 | 38.0224 | 43.0448 | 49.1805 | 36.4847 | 0.1326 | Retaining Wall | 0 | 3
20.1625 | 29.2591 | 25.3504 | 46.6092 | 48.1617 | 0.64648 | Drainage | 3 | 2.9816
16.5375 | 13.9362 | 40.6832 | 52.9806 | 14.3049 | 0.88977 | Soil Nailing | 1 | 1.775
24.2173 | 29.2785 | 42.638 | 45.1273 | 25.954 | 0.86097 | Retaining Wall | 0 | 3
22.5747 | 13.2349 | 29.8191 | 41.8043 | 49.6166 | 0.55445 | Geosynthetics | 2 | 1.6222
22.3171 | 24.7432 | 27.8454 | 32.9463 | 46.9253 | 0.088071 | Retaining Wall | 0 | 3
22.0918 | 40.9802 | 43.8009 | 33.3544 | 20.8542 | 0.6966 | Drainage | 3 | 3
17.0034 | 25.7864 | 35.6908 | 30.3081 | 19.386 | 0.60883 | Geosynthetics | 2 | 3
17.1101 | 11.6915 | 29.5169 | 41.0106 | 15.8977 | 0.21015 | Drainage | 3 | 1.6379
21.8829 | 37.5723 | 39.7957 | 30.3332 | 11.9931 | 0.90054 | Drainage | 3 | 3
17.1972 | 13.4046 | 27.6118 | 17.3747 | 25.7023 | 0.086668 | Geosynthetics | 2 | 2.0438
19.3867 | 38.2347 | 24.4102 | 15.3265 | 20.3504 | 0.37304 | Soil Nailing | 1 | 3
22.82 | 26.5709 | 33.5992 | 56.2236 | 38.5177 | 0.094533 | Drainage | 3 | 3
22.8395 | 25.4184 | 34.1553 | 11.2369 | 15.659 | 0.91194 | Geosynthetics | 2 | 3
19.5326 | 43.3146 | 40.6437 | 15.2734 | 38.135 | 0.035384 | Retaining Wall | 0 | 3
22.9219 | 36.8872 | 31.4257 | 32.2652 | 17.9666 | 0.42576 | Retaining Wall | 0 | 3
23.3862 | 6.481 | 40.3647 | 23.1463 | 31.6728 | 0.86178 | Drainage | 3 | 1.3312
21.5478 | 18.3278 | 27.7831 | 30.2924 | 33.7294 | 0.25138 | Geosynthetics | 2 | 2.3303
17.2843 | 44.1914 | 34.3842 | 15.8724 | 35.2302 | 0.10501 | Drainage | 3 | 3
17.7401 | 5.8247 | 25.2118 | 16.5453 | 12.8903 | 0.127 | Soil Nailing | 1 | 1.1939
18.1484 | 29.5364 | 29.6361 | 50.0329 | 17.722 | 0.40494 | Retaining Wall | 0 | 3
16.168 | 37.7522 | 41.4385 | 47.9554 | 16.0752 | 0.42858 | Soil Nailing | 1 | 3
17.7316 | 32.9835 | 25.3997 | 15.2126 | 30.9272 | 0.71808 | Drainage | 3 | 3
17.0952 | 39.2239 | 40.256 | 43.3895 | 8.4086 | 0.23793 | Soil Nailing | 1 | 3
19.5533 | 37.6561 | 27.0718 | 40.4656 | 28.3215 | 0.70184 | Soil Nailing | 1 | 3
24.0844 | 36.1414 | 20.8622 | 45.6681 | 8.936 | 0.99898 | Drainage | 3 | 3
16.0448 | 41.9693 | 22.7484 | 33.7224 | 20.1675 | 0.86425 | Drainage | 3 | 3
22.2027 | 34.0561 | 38.647 | 23.4993 | 35.9018 | 0.63557 | Drainage | 3 | 3
21.8728 | 23.1088 | 26.5518 | 43.184 | 23.5654 | 0.93991 | Soil Nailing | 1 | 2.2941
15.9575 | 26.2359 | 36.3536 | 28.5679 | 17.6154 | 0.99111 | Geosynthetics | 2 | 3
24.2257 | 37.2526 | 37.48 | 20.9476 | 32.7136 | 0.57027 | Geosynthetics | 2 | 3
20.6847 | 44.4338 | 28.628 | 30.4315 | 38.3121 | 0.27363 | Geosynthetics | 2 | 3
18.6373 | 17.2498 | 31.873 | 48.1635 | 16.4563 | 0.91498 | Soil Nailing | 1 | 1.8483
22.5654 | 20.3935 | 30.0942 | 33.7897 | 18.473 | 0.84419 | Retaining Wall | 0 | 2.2825
17.5737 | 46.8833 | 43.6837 | 24.9932 | 33.8132 | 0.084611 | Retaining Wall | 0 | 3
21.9351 | 31.033 | 27.9987 | 51.5934 | 48.435 | 0.93637 | Drainage | 3 | 3
15.3971 | 13.0533 | 24.5831 | 54.0822 | 14.6242 | 0.36622 | Geosynthetics | 2 | 1.4008
23.3941 | 34.8663 | 29.1398 | 31.6625 | 34.4411 | 0.32209 | Retaining Wall | 0 | 3
19.4817 | 49.5843 | 36.7379 | 28.7344 | 45.7965 | 0.34327 | Geosynthetics | 2 | 3
21.3669 | 42.0554 | 37.4341 | 40.6349 | 25.7885 | 0.32002 | Soil Nailing | 1 | 3
17.2124 | 38.5584 | 43.1014 | 12.8987 | 19.258 | 0.51603 | Drainage | 3 | 3
21.7707 | 14.3621 | 42.0439 | 44.5662 | 35.0092 | 0.57977 | Drainage | 3 | 2.1021
22.7224 | 44.4263 | 27.208 | 49.1144 | 6.4144 | 0.42564 | Drainage | 3 | 3
19.7321 | 28.6605 | 31.3791 | 29.8721 | 21.2072 | 0.41258 | Drainage | 3 | 3
21.1773 | 45.0181 | 38.6817 | 18.7308 | 16.6088 | 0.73731 | Drainage | 3 | 3
19.5633 | 19.8423 | 42.9134 | 11.4409 | 15.108 | 0.0030275 | Drainage | 3 | 3
23.9409 | 7.7923 | 28.4291 | 41.8623 | 13.0892 | 0.94689 | Drainage | 3 | 0.8348
19.9787 | 26.4189 | 31.111 | 23.4497 | 38.1678 | 0.71443 | Geosynthetics | 2 | 3
23.4181 | 17.1427 | 42.487 | 33.1945 | 47.9795 | 0.70725 | Retaining Wall | 0 | 2.4449
23.0135 | 37.1853 | 28.9621 | 29.3178 | 22.3147 | 0.42196 | Geosynthetics | 2 | 3
19.105 | 48.0698 | 32.0128 | 18.7442 | 7.2096 | 0.96579 | Geosynthetics | 2 | 3
17.3008 | 36.0938 | 42.6126 | 35.4184 | 37.351 | 0.00032323 | Retaining Wall | 0 | 3
19.0608 | 44.912 | 40.0561 | 32.9797 | 29.2192 | 0.076481 | Geosynthetics | 2 | 3
23.2622 | 25.3861 | 26.0858 | 41.2074 | 37.564 | 0.80406 | Drainage | 3 | 2.594
17.2763 | 39.7238 | 28.1199 | 22.5942 | 34.1557 | 0.7387 | Geosynthetics | 2 | 3
20.2444 | 42.937 | 28.824 | 20.732 | 45.7446 | 0.27136 | Drainage | 3 | 3
23.061 | 36.9894 | 42.8185 | 50.7173 | 11.3198 | 0.59476 | Retaining Wall | 0 | 3
18.5348 | 27.85 | 44.9733 | 45.1096 | 12.6123 | 0.53205 | Geosynthetics | 2 | 3
21.4221 | 33.164 | 39.3501 | 48.6103 | 20.3706 | 0.52711 | Soil Nailing | 1 | 3
17.4563 | 36.5228 | 32.1082 | 16.1645 | 27.1125 | 0.59556 | Geosynthetics | 2 | 3
16.0928 | 16.3888 | 20.2543 | 21.202 | 46.6571 | 0.99374 | Retaining Wall | 0 | 1.6051
22.9438 | 41.4311 | 37.4372 | 38.7766 | 45.8134 | 0.98734 | Soil Nailing | 1 | 3
15.9897 | 47.7646 | 29.734 | 52.8601 | 44.2342 | 0.98168 | Drainage | 3 | 3
17.7138 | 25.9358 | 35.8247 | 54.6057 | 15.0137 | 0.54868 | Soil Nailing | 1 | 2.9673
23.5511 | 36.548 | 35.1673 | 51.5955 | 37.8354 | 0.31809 | Drainage | 3 | 3
18.4647 | 38.1662 | 32.0208 | 12.1699 | 22.2571 | 0.56011 | Retaining Wall | 0 | 3
24.7305 | 34.8011 | 43.6097 | 51.044 | 46.9032 | 0.62269 | Drainage | 3 | 3
24.7973 | 29.6202 | 20.5787 | 54.9546 | 14.6541 | 0.31144 | Retaining Wall | 0 | 2.9427
17.6828 | 44.6742 | 37.8033 | 12.8375 | 11.3566 | 0.63278 | Geosynthetics | 2 | 3
15.4098 | 25.2017 | 30.246 | 30.814 | 42.9073 | 0.62199 | Soil Nailing | 1 | 2.9092
22.0506 | 7.7496 | 37.8448 | 36.8305 | 37.2608 | 0.90347 | Soil Nailing | 1 | 1.2164
19.5099 | 43.005 | 36.8805 | 21.6375 | 41.964 | 0.2376 | Soil Nailing | 1 | 3
16.0075 | 35.3292 | 20.256 | 35.8343 | 12.1075 | 0.69761 | Drainage | 3 | 3
22.0752 | 43.2166 | 27.1335 | 54.2978 | 44.8157 | 0.45076 | Retaining Wall | 0 | 3
15.3117 | 11.2346 | 24.7273 | 53.3471 | 35.4929 | 0.12992 | Geosynthetics | 2 | 1.3493
23.702 | 6.3839 | 24.1747 | 56.9919 | 34.3202 | 0.31618 | Retaining Wall | 0 | 0.7162
16.3865 | 47.0469 | 38.2119 | 34.2055 | 31.2163 | 0.057277 | Soil Nailing | 1 | 3
16.2731 | 11.6478 | 25.9888 | 30.5283 | 39.4194 | 0.31933 | Drainage | 3 | 1.5661
16.7567 | 41.4344 | 31.8684 | 43.2894 | 23.7024 | 0.069014 | Geosynthetics | 2 | 3
24.6027 | 42.0444 | 26.1747 | 30.838 | 10.977 | 0.92545 | Geosynthetics | 2 | 3
21.9317 | 36.8917 | 34.5058 | 12.0972 | 29.2669 | 0.10175 | Drainage | 3 | 3
23.0137 | 10.9068 | 38.0143 | 45.9961 | 38.6646 | 0.81734 | Retaining Wall | 0 | 1.4892
18.9763 | 35.0329 | 28.2769 | 24.0492 | 11.9141 | 0.90613 | Drainage | 3 | 3
18.3631 | 45.0089 | 35.0755 | 12.4543 | 15.0809 | 0.46767 | Soil Nailing | 1 | 3
17.3448 | 24.1489 | 40.6214 | 11.0311 | 36.3446 | 0.053926 | Soil Nailing | 1 | 3
19.8065 | 23.6083 | 22.3556 | 56.5681 | 17.1343 | 0.59579 | Soil Nailing | 1 | 2.2424
20.5183 | 24.9286 | 37.7668 | 22.6038 | 12.6473 | 0.23477 | Geosynthetics | 2 | 3
21.3177 | 8.7022 | 28.0786 | 32.395 | 45.0226 | 0.17666 | Soil Nailing | 1 | 1.3939
17.5712 | 45.1412 | 23.0662 | 57.5288 | 12.2403 | 0.56676 | Retaining Wall | 0 | 3
24.4865 | 44.1132 | 33.6414 | 33.3758 | 20.4867 | 0.35638 | Geosynthetics | 2 | 3
16.6976 | 49.9059 | 25.6566 | 13.9305 | 24.2794 | 0.73038 | Retaining Wall | 0 | 3
24.6565 | 31.3332 | 40.534 | 37.5968 | 26.4263 | 0.59125 | Geosynthetics | 2 | 3
15.1486 | 38.8036 | 21.0724 | 14.4099 | 21.2589 | 0.82934 | Retaining Wall | 0 | 3
19.8113 | 14.1202 | 22.4663 | 14.7544 | 46.0642 | 0.058386 | Soil Nailing | 1 | 1.9842
18.3337 | 35.0388 | 33.0249 | 52.5739 | 34.6381 | 0.23492 | Geosynthetics | 2 | 3
19.4912 | 34.238 | 34.7235 | 24.4711 | 21.1773 | 0.56699 | Retaining Wall | 0 | 3
20.7066 | 45.5544 | 38.2472 | 43.9335 | 21.0974 | 0.88043 | Geosynthetics | 2 | 3
19.3559 | 42.3857 | 26.4815 | 35.4462 | 27.6329 | 0.81343 | Geosynthetics | 2 | 3
19.1485 | 47.231 | 41.044 | 21.1163 | 6.5148 | 0.67953 | Soil Nailing | 1 | 3
22.3272 | 44.0975 | 43.8286 | 35.891 | 46.6989 | 0.57407 | Geosynthetics | 2 | 3
21.8588 | 44.0912 | 32.476 | 13.4497 | 15.0489 | 0.63146 | Drainage | 3 | 3
23.3327 | 7.8675 | 39.0133 | 27.3606 | 36.3917 | 0.21361 | Retaining Wall | 0 | 1.7068
17.4996 | 43.0683 | 33.1212 | 36.1418 | 39.9975 | 0.59519 | Drainage | 3 | 3
21.0953 | 32.3365 | 21.7367 | 21.4197 | 42.2322 | 0.49376 | Geosynthetics | 2 | 3
20.8519 | 22.12 | 28.1528 | 43.0094 | 12.4539 | 0.38443 | Retaining Wall | 0 | 2.5281
18.6974 | 7.5432 | 22.1872 | 12.5906 | 29.1512 | 0.88773 | Drainage | 3 | 0.92412
19.8606 | 35.4953 | 44.722 | 34.2405 | 8.7653 | 0.82942 | Drainage | 3 | 3
18.1378 | 19.7691 | 25.7256 | 45.7498 | 41.2157 | 0.076736 | Soil Nailing | 1 | 2.3386
16.4184 | 26.0499 | 35.8975 | 31.4973 | 26.8903 | 0.98573 | Drainage | 3 | 2.9937
17.138 | 35.6778 | 27.1086 | 53.7293 | 12.132 | 0.22998 | Geosynthetics | 2 | 3
16.0551 | 46.0299 | 36.3312 | 41.6096 | 37.3406 | 0.21534 | Retaining Wall | 0 | 3
21.8307 | 42.1447 | 25.26 | 57.9246 | 19.9026 | 0.94382 | Geosynthetics | 2 | 3
21.6073 | 25.2769 | 39.6318 | 24.2061 | 10.1528 | 0.4448 | Drainage | 3 | 3
24.5061 | 22.4502 | 22.7703 | 56.9395 | 25.7483 | 0.80536 | Geosynthetics | 2 | 2.032
22.2968 | 15.7901 | 42.3788 | 40.3411 | 15.5861 | 0.2882 | Drainage | 3 | 2.4441
15.5205 | 21.7592 | 41.0105 | 47.2589 | 47.76 | 0.87317 | Soil Nailing | 1 | 2.6338
23.8425 | 9.9971 | 36.9702 | 55.1081 | 21.2613 | 0.8323 | Geosynthetics | 2 | 1.2648
23.6268 | 48.6997 | 21.6854 | 37.5599 | 30.7604 | 0.51948 | Geosynthetics | 2 | 3
19.4332 | 30.8263 | 25.2142 | 53.109 | 47.6762 | 0.70506 | Soil Nailing | 1 | 3
20.8586 | 10.7513 | 41.484 | 37.0848 | 22.7175 | 0.96403 | Geosynthetics | 2 | 1.6051
24.7608 | 20.8763 | 23.0494 | 39.9599 | 21.1157 | 0.45205 | Drainage | 3 | 2.2303
20.323 | 29.6168 | 23.8983 | 32.2549 | 12.3083 | 0.4942 | Soil Nailing | 1 | 3
24.0532 | 28.9799 | 33.6001 | 17.2819 | 47.2237 | 0.7228 | Geosynthetics | 2 | 3
15.8304 | 6.5977 | 26.8544 | 37.6752 | 41.0335 | 0.38643 | Drainage | 3 | 0.98495
16.9105 | 47.7878 | 25.5519 | 58.8724 | 14.9455 | 0.96123 | Drainage | 3 | 3
19.4075 | 17.3919 | 34.3953 | 49.3593 | 19.9703 | 0.040436 | Retaining Wall | 0 | 2.3719
20.8476 | 5.7283 | 29.3144 | 47.3749 | 46.171 | 0.40338 | Retaining Wall | 0 | 0.87454
23.1623 | 8.44 | 23.514 | 42.1654 | 29.1776 | 0.71385 | Retaining Wall | 0 | 0.84922
24.8826 | 31.1088 | 33.3713 | 27.3954 | 30.035 | 0.42938 | Soil Nailing | 1 | 3
18.8885 | 11.2003 | 29.6753 | 18.4808 | 34.1665 | 0.25925 | Drainage | 3 | 1.7948
15.4742 | 6.8776 | 38.3629 | 21.2276 | 39.2974 | 0.41345 | Soil Nailing | 1 | 1.5475
23.0117 | 22.0832 | 22.5689 | 10.3161 | 47.2678 | 0.88152 | Soil Nailing | 1 | 2.4167
21.0438 | 33.0243 | 35.5153 | 43.674 | 41.1001 | 0.54701 | Soil Nailing | 1 | 3
16.9854 | 10.0328 | 30.9123 | 50.5939 | 47.0547 | 0.33511 | Soil Nailing | 1 | 1.3602
19.9483 | 19.0998 | 30.1515 | 23.4456 | 41.9274 | 0.67152 | Soil Nailing | 1 | 2.3448
22.4231 | 23.7992 | 25.8072 | 14.5925 | 7.0895 | 0.61185 | Geosynthetics | 2 | 2.7883
22.7041 | 12.1757 | 20.7607 | 26.7864 | 10.2891 | 0.56045 | Retaining Wall | 0 | 1.3615
19.9962 | 27.7733 | 41.1922 | 24.6026 | 44.8202 | 0.39116 | Soil Nailing | 1 | 3
18.0521 | 8.8346 | 28.1603 | 32.5438 | 6.2463 | 0.0722 | Geosynthetics | 2 | 1.4606
24.7374 | 7.0933 | 37.0273 | 23.2051 | 40.7379 | 0.62073 | Geosynthetics | 2 | 1.4012
21.6336 | 28.3926 | 43.6897 | 26.9866 | 43.243 | 0.41979 | Drainage | 3 | 3
19.0824 | 16.1554 | 34.1248 | 55.3777 | 23.6959 | 0.42876 | Soil Nailing | 1 | 1.9849
17.8046 | 9.2918 | 29.9287 | 26.7418 | 20.9685 | 0.23408 | Retaining Wall | 0 | 1.5423
22.311 | 24.0761 | 26.7068 | 49.2759 | 13.7482 | 0.24942 | Drainage | 3 | 2.6804
17.4218 | 46.1813 | 43.3511 | 41.2917 | 7.2013 | 0.78746 | Soil Nailing | 1 | 3
16.7171 | 37.5887 | 37.0519 | 26.8769 | 38.5422 | 0.47936 | Drainage | 3 | 3
20.2983 | 41.7027 | 36.632 | 50.8894 | 8.3177 | 0.1093 | Retaining Wall | 0 | 3
17.8999 | 44.2361 | 30.654 | 39.7538 | 47.5101 | 0.045851 | Retaining Wall | 0 | 3
21.2891 | 48.7682 | 41.1262 | 10.4309 | 18.3535 | 0.22472 | Soil Nailing | 1 | 3
16.1794 | 39.3461 | 37.8418 | 13.4364 | 40.741 | 0.48744 | Retaining Wall | 0 | 3
21.5494 | 32.3784 | 27.0796 | 47.632 | 7.6857 | 0.61725 | Retaining Wall | 0 | 3
17.833 | 21.4442 | 34.9895 | 32.3264 | 29.1325 | 0.14368 | Retaining Wall | 0 | 2.9156
15.0024 | 13.1739 | 30.7548 | 30.2754 | 20.7095 | 0.43386 | Soil Nailing | 1 | 1.8229
16.2694 | 35.8997 | 20.1648 | 17.2914 | 6.35 | 0.072552 | Drainage | 3 | 3
24.3362 | 49.7727 | 40.1906 | 17.8659 | 34.511 | 0.037726 | Drainage | 3 | 3
23.6735 | 26.0311 | 23.0708 | 49.8876 | 47.4423 | 0.86335 | Drainage | 3 | 2.4416
17.3361 | 37.5656 | 32.7489 | 51.4509 | 5.4839 | 0.65833 | Drainage | 3 | 3
22.7837 | 27.2792 | 28.4057 | 38.0001 | 17.1697 | 0.78109 | Drainage | 3 | 2.9042
21.0857 | 24.437 | 28.5522 | 24.7564 | 36.6623 | 0.18188 | Drainage | 3 | 3
24.709 | 23.4638 | 31.9341 | 56.635 | 44.2064 | 0.32216 | Drainage | 3 | 2.6834
18.7361 | 27.7081 | 44.9256 | 41.1981 | 13.5851 | 0.44379 | Retaining Wall | 0 | 3
21.8146 | 21.5103 | 30.2095 | 49.8321 | 8.1823 | 0.65803 | Drainage | 3 | 2.3307
15.6354 | 38.6948 | 24.5582 | 10.1641 | 5.3889 | 0.53484 | Retaining Wall | 0 | 3
18.9625 | 44.3422 | 35.3402 | 32.516 | 14.6843 | 0.55146 | Geosynthetics | 2 | 3
24.6382 | 44.7298 | 25.9072 | 53.5475 | 8.2093 | 0.15694 | Soil Nailing | 1 | 3
20.3898 | 15.2464 | 22.6387 | 26.9117 | 21.1722 | 0.47479 | Retaining Wall | 0 | 1.7728
17.8788 | 45.3159 | 21.2544 | 46.3276 | 24.8057 | 0.8238 | Soil Nailing | 1 | 3
16.2027 | 20.3698 | 20.572 | 42.8837 | 26.5966 | 0.50946 | Soil Nailing | 1 | 2.0391
22.0353 | 18.9188 | 30.7791 | 17.6109 | 11.4048 | 0.19974 | Geosynthetics | 2 | 2.6419
21.4486 | 37.704 | 30.6681 | 48.7452 | 25.8795 | 0.4134 | Drainage | 3 | 3
18.7394 | 18.7113 | 24.6386 | 15.6263 | 5.4073 | 0.75481 | Geosynthetics | 2 | 2.1588
24.5094 | 7.3835 | 39.6005 | 46.3957 | 15.7739 | 0.13499 | Retaining Wall | 0 | 1.5269
15.222 | 21.8128 | 23.2318 | 59.5484 | 21.6089 | 0.58046 | Retaining Wall | 0 | 2.07
18.0372 | 37.466 | 42.8829 | 57.8991 | 10.3258 | 0.96531 | Retaining Wall | 0 | 3
24.2107 | 19.7131 | 34.6894 | 50.0121 | 41.6302 | 0.3803 | Soil Nailing | 1 | 2.4374
18.2094 | 33.3302 | 20.6904 | 36.7259 | 14.0546 | 0.043641 | Drainage | 3 | 3
17.5225 | 34.7054 | 44.0743 | 43.7412 | 38.97 | 0.6331 | Drainage | 3 | 3
20.3422 | 38.0181 | 27.6985 | 46.4054 | 26.3252 | 0.047104 | Drainage | 3 | 3
23.238 | 45.3709 | 31.2494 | 10.4201 | 26.5884 | 0.19161 | Geosynthetics | 2 | 3
16.0315 | 24.4654 | 27.1067 | 15.1183 | 34.0337 | 0.048397 | Geosynthetics | 2 | 3
24.4302 | 12.4894 | 38.2105 | 39.853 | 6.9925 | 0.17065 | Retaining Wall | 0 | 2.0388
22.9507 | 19.3517 | 32.142 | 10.3267 | 8.5442 | 0.85493 | Drainage | 3 | 2.4758
16.8125 | 24.4475 | 23.3093 | 55.4453 | 19.708 | 0.73485 | Drainage | 3 | 2.2999
22.1201 | 37.1251 | 22.6051 | 34.4831 | 23.757 | 0.34185 | Geosynthetics | 2 | 3
18.8496 | 5.5905 | 38.1344 | 22.8884 | 24.3473 | 0.89714 | Soil Nailing | 1 | 1.1527
19.0229 | 19.2103 | 25.927 | 29.6911 | 35.4599 | 0.66518 | Drainage | 3 | 2.1558
22.8329 | 40.0929 | 23.4448 | 52.5388 | 5.0317 | 0.44775 | Retaining Wall | 0 | 3
24.6278 | 35.1886 | 32.4857 | 56.3596 | 48.1597 | 0.068333 | Drainage | 3 | 3
16.2666 | 37.9283 | 40.0691 | 15.8117 | 12.8519 | 0.73072 | Geosynthetics | 2 | 3
19.2063 | 41.5315 | 26.9696 | 48.898 | 16.1884 | 0.37553 | Drainage | 3 | 3
19.8094 | 40.2456 | 26.9108 | 38.9114 | 45.7532 | 0.30283 | Retaining Wall | 0 | 3
18.7631 | 35.6982 | 40.847 | 39.2751 | 5.2471 | 0.28827 | Soil Nailing | 1 | 3
18.6319 | 24.7848 | 23.6958 | 48.9726 | 49.6088 | 0.0077092 | Soil Nailing | 1 | 2.7748
15.5227 | 49.2619 | 35.4182 | 21.1422 | 6.6181 | 0.74265 | Retaining Wall | 0 | 3
21.8554 | 30.6083 | 43.8753 | 36.5522 | 10.4245 | 0.14531 | Retaining Wall | 0 | 3
19.3621 | 14.1246 | 41.0326 | 25.9676 | 15.8048 | 0.52064 | Drainage | 3 | 2.2602
16.9479 | 18.1766 | 21.5454 | 14.7256 | 24.7425 | 0.016081 | Drainage | 3 | 2.3805
23.1603 | 36.2103 | 27.9978 | 15.254 | 28.3303 | 0.62788 | Geosynthetics | 2 | 3
23.0256 | 46.6133 | 23.5594 | 16.8236 | 9.7123 | 0.36949 | Soil Nailing | 1 | 3
19.8639 | 13.0424 | 43.731 | 40.745 | 8.3153 | 0.63075 | Soil Nailing | 1 | 2.0391
17.9845 | 8.7056 | 44.6485 | 15.2915 | 6.4337 | 0.089895 | Retaining Wall | 0 | 2.161
21.3809 | 44.6689 | 25.8748 | 38.5052 | 16.5538 | 0.26633 | Geosynthetics | 2 | 3
17.8815 | 46.1875 | 36.7425 | 39.4149 | 46.469 | 0.11031 | Drainage | 3 | 3
17.3601 | 17.4371 | 41.0408 | 55.1948 | 22.5429 | 0.64607 | Retaining Wall | 0 | 2.2367
22.3051 | 21.9779 | 25.842 | 41.3188 | 39.3803 | 0.10855 | Retaining Wall | 0 | 2.5917
15.4033 | 34.7085 | 24.692 | 59.2794 | 13.5585 | 0.6171 | Retaining Wall | 0 | 3
15.9477 | 19.8469 | 20.2803 | 11.5496 | 7.9106 | 0.13469 | Soil Nailing | 1 | 2.4779
15.0679 | 44.4721 | 30.2991 | 45.2073 | 29.9426 | 0.94335 | Drainage | 3 | 3
16.5294 | 9.841 | 42.4859 | 11.324 | 41.9942 | 0.41638 | Drainage | 3 | 2.0789
15.6899 | 6.7092 | 42.5745 | 46.4689 | 45.4307 | 0.12659 | Retaining Wall | 0 | 1.5621
24.958 | 14.3819 | 23.1936 | 29.2925 | 29.5792 | 0.04181 | Retaining Wall | 0 | 1.8975
17.8881 | 17.874 | 25.1088 | 40.5654 | 18.2315 | 0.32942 | Geosynthetics | 2 | 2.054
16.4927 | 10.0817 | 30.2012 | 25.4769 | 9.928 | 0.89139 | Drainage | 3 | 1.3144
17.41 | 7.9561 | 39.5156 | 17.9553 | 35.052 | 0.14382 | Retaining Wall | 0 | 1.8613
24.3613 | 39.0023 | 35.2963 | 46.1756 | 17.6197 | 0.79083 | Geosynthetics | 2 | 3
20.2016 | 12.3924 | 32.8462 | 55.231 | 42.9783 | 0.41737 | Retaining Wall | 0 | 1.5731
18.6482 | 46.1265 | 34.7983 | 19.1791 | 32.2305 | 0.80293 | Soil Nailing | 1 | 3
23.7339 | 21.56 | 22.405 | 56.0352 | 43.6495 | 0.87429 | Retaining Wall | 0 | 1.9053
18.9499 | 35.1773 | 31.9416 | 17.0091 | 30.4994 | 0.99782 | Soil Nailing | 1 | 3
18.3501 | 15.1431 | 44.8016 | 46.7831 | 39.7284 | 0.068197 | Drainage | 3 | 2.5058
17.0728 | 15.8145 | 22.2112 | 57.9723 | 18.2437 | 0.7963 | Retaining Wall | 0 | 1.344
18.778 | 30.8619 | 32.9812 | 17.3685 | 27.6376 | 0.069689 | Drainage | 3 | 3
18.1668 | 30.2289 | 27.3912 | 31.7545 | 5.8733 | 0.31479 | Drainage | 3 | 3
21.773 | 39.5928 | 33.4978 | 26.8729 | 32.3524 | 0.64623 | Drainage | 3 | 3
17.8958 | 39.1016 | 34.3455 | 29.4239 | 29.0183 | 0.44729 | Soil Nailing | 1 | 3
20.772 | 35.1809 | 34.4368 | 47.657 | 38.9877 | 0.56526 | Drainage | 3 | 3
15.6589 | 25.2109 | 41.3052 | 43.0594 | 37.803 | 0.96619 | Drainage | 3 | 2.9842
16.9129 | 45.0788 | 29.7437 | 58.4343 | 33.2428 | 0.81866 | Soil Nailing | 1 | 3
19.0741 | 33.016 | 32.9089 | 19.274 | 7.5508 | 0.36367 | Retaining Wall | 0 | 3
24.3695 | 49.5589 | 20.2732 | 37.163 | 45.6354 | 0.59994 | Drainage | 3 | 3
18.7725 | 41.8716 | 39.7388 | 32.4563 | 5.8109 | 0.048483 | Geosynthetics | 2 | 3
21.6407 | 6.9939 | 26.4872 | 55.9428 | 41.147 | 0.4529 | Soil Nailing | 1 | 0.79642
17.5509 | 19.4267 | 40.4139 | 10.531 | 26.5706 | 0.6084 | Soil Nailing | 1 | 2.8803
16.2703 | 30.7344 | 26.641 | 59.4585 | 41.8097 | 0.71472 | Retaining Wall | 0 | 3
15.5854 | 37.4661 | 20.2697 | 33.9867 | 25.9281 | 0.90152 | Geosynthetics | 2 | 3
18.0541 | 29.7651 | 23.8708 | 41.277 | 34.1122 | 0.28306 | Soil Nailing | 1 | 3
16.5766 | 40.3759 | 44.6421 | 28.0026 | 21.3469 | 0.90217 | Retaining Wall | 0 | 3
16.7401 | 17.7195 | 27.995 | 52.6263 | 38.4655 | 0.66152 | Drainage | 3 | 1.8481
22.6076 | 13.276 | 22.7206 | 38.0994 | 16.4379 | 0.077646 | Drainage | 3 | 1.6651
15.1584 | 7.4263 | 22.969 | 43.1405 | 37.371 | 0.38033 | Soil Nailing | 1 | 0.88669
20.5781 | 30.7991 | 27.7586 | 42.4452 | 13.7022 | 0.4766 | Retaining Wall | 0 | 3
18.7946 | 35.987 | 20.9411 | 28.1991 | 37.4975 | 0.35249 | Drainage | 3 | 3
20.0655 | 19.6767 | 32.7872 | 13.7995 | 18.2152 | 0.11594 | Drainage | 3 | 2.8646
20.6283 | 32.6113 | 25.3435 | 50.3853 | 17.5384 | 0.55158 | Retaining Wall | 0 | 3
18.1337 | 7.3471 | 32.9828 | 24.4858 | 41.5172 | 0.13175 | Drainage | 3 | 1.5234
17.9511 | 9.4682 | 23.5191 | 52.4465 | 41.6162 | 0.91503 | Drainage | 3 | 0.74881
22.334 | 36.579 | 30.7464 | 40.4322 | 36.1131 | 0.86525 | Geosynthetics | 2 | 3
23.7128 | 21.5631 | 34.9479 | 27.6852 | 46.5759 | 0.47522 | Retaining Wall | 0 | 2.8068
16.9258 | 35.21 | 21.55 | 39.7124 | 12.0287 | 0.067749 | Drainage | 3 | 3
15.9762 | 42.4275 | 29.9687 | 42.2746 | 17.1195 | 0.55221 | Geosynthetics | 2 | 3
23.978 | 43.368 | 27.5631 | 45.3342 | 18.2306 | 0.59224 | Drainage | 3 | 3
18.499 | 12.7475 | 26.009 | 51.1169 | 18.7379 | 0.88842 | Retaining Wall | 0 | 1.1863
20.5132 | 26.8829 | 35.1134 | 17.9877 | 19.7614 | 0.067518 | Retaining Wall | 0 | 3
18.5954 | 38.0267 | 34.7135 | 57.2072 | 36.3654 | 0.6921 | Drainage | 3 | 3
16.258 | 39.8291 | 35.7675 | 30.542 | 17.1841 | 0.5628 | Soil Nailing | 1 | 3
20.8933 | 40.3104 | 23.9721 | 53.0225 | 17.8665 | 0.17477 | Geosynthetics | 2 | 3
20.2514 | 15.2675 | 27.1427 | 21.024 | 30.6687 | 0.12173 | Drainage | 3 | 2.1604
17.0299 | 13.6641 | 25.242 | 11.4514 | 13.7011 | 0.69395 | Soil Nailing | 1 | 1.7463
19.5187 | 31.5506 | 33.5126 | 38.6672 | 21.4199 | 0.33982 | Geosynthetics | 2 | 3
22.9695 | 38.3489 | 31.5266 | 26.2333 | 7.6073 | 0.99994 | Geosynthetics | 2 | 3
20.9043 | 19.3613 | 28.2573 | 59.2231 | 47.8646 | 0.894 | Soil Nailing | 1 | 1.8388
15.9692 | 9.7117 | 39.6504 | 15.2227 | 19.2788 | 0.56572 | Geosynthetics | 2 | 1.8578
20.4802 | 37.2536 | 22.3493 | 12.3651 | 43.2519 | 0.64173 | Geosynthetics | 2 | 3
22.0274 | 18.4864 | 44.3724 | 12.2509 | 28.8476 | 0.15889 | Drainage | 3 | 3
22.927 | 12.4863 | 22.9136 | 20.8437 | 15.2695 | 0.894 | Soil Nailing | 1 | 1.357
21.2912 | 11.6476 | 39.3268 | 38.9596 | 13.7042 | 0.45893 | Drainage | 3 | 1.8566
16.5266 | 19.1709 | 29.2058 | 35.2782 | 36.2732 | 0.52135 | Drainage | 3 | 2.2772
22.1017 | 31.6705 | 41.6316 | 27.5038 | 48.4191 | 0.87313 | Geosynthetics | 2 | 3
21.7734 | 21.1281 | 21.8542 | 14.4397 | 13.2381 | 0.0062503 | Soil Nailing | 1 | 2.6938
15.2443 | 5.9298 | 29.368 | 21.6869 | 10.194 | 0.49435 | Retaining Wall | 0 | 1.1079
19.1175 | 9.3609 | 28.3861 | 19.2074 | 22.4195 | 0.62677 | Soil Nailing | 1 | 1.3768
18.3295 | 18.0726 | 44.8289 | 47.2833 | 22.7215 | 0.15931 | Geosynthetics | 2 | 2.7491
21.6941 | 34.6867 | 44.6387 | 48.9973 | 41.2814 | 0.0683 | Retaining Wall | 0 | 3
17.1614 | 9.4332 | 24.7451 | 48.8507 | 26.1 | 0.53493 | Drainage | 3 | 1.0122
20.9087 | 30.2296 | 35.7487 | 58.452 | 7.8108 | 0.54753 | Retaining Wall | 0 | 3
24.1321 | 10.3949 | 33.388 | 54.2119 | 46.43 | 0.33025 | Retaining Wall | 0 | 1.4452
22.978 | 14.5227 | 23.8593 | 34.8902 | 21.7935 | 0.88223 | Soil Nailing | 1 | 1.4576
24.2146 | 12.7485 | 24.1945 | 30.7468 | 35.0839 | 0.30108 | Drainage | 3 | 1.6233
24.7851 | 8.0253 | 44.7313 | 55.7884 | 35.037 | 0.51648 | Soil Nailing | 1 | 1.4774
15.1067 | 35.2098 | 31.3182 | 40.5613 | 7.5354 | 0.18672 | Retaining Wall | 0 | 3
21.2274 | 25.8532 | 23.145 | 24.7199 | 5.1622 | 0.01116 | Geosynthetics | 2 | 3
19.1284 | 42.3974 | 25.3698 | 38.2232 | 8.9617 | 0.42603 | Geosynthetics | 2 | 3
23.5985 | 9.4501 | 26.7087 | 59.6075 | 48.0439 | 0.52695 | Retaining Wall | 0 | 0.97575
17.5181 | 11.513 | 32.7729 | 52.4735 | 40.7297 | 0.76468 | Geosynthetics | 2 | 1.3367
24.8103 | 18.7906 | 28.3887 | 24.064 | 10.9406 | 0.44877 | Geosynthetics | 2 | 2.3603
21.1371 | 39.464 | 31.3753 | 57.6477 | 32.6691 | 0.27873 | Soil Nailing | 1 | 3
22.9354 | 18.7591 | 24.1625 | 59.0731 | 32.5388 | 0.60424 | Drainage | 3 | 1.7885
15.856 | 23.3788 | 28.1682 | 21.5583 | 5.0252 | 0.38118 | Geosynthetics | 2 | 2.8707
16.8346 | 18.5722 | 21.7579 | 54.7796 | 24.3079 | 0.23342 | Drainage | 3 | 1.918
22.584 | 8.6101 | 42.2428 | 54.1601 | 37.0299 | 0.91035 | Drainage | 3 | 1.2723
15.2199 | 47.2745 | 24.9688 | 11.9877 | 13.4057 | 0.53669 | Soil Nailing | 1 | 3
23.1688 | 29.6843 | 38.9225 | 43.4845 | 43.2907 | 0.20048 | Retaining Wall | 0 | 3
15.1395 | 40.4525 | 28.7388 | 25.264 | 34.7137 | 0.67091 | Geosynthetics | 2 | 3
21.5712 | 34.6261 | 31.8599 | 43.7306 | 5.3116 | 0.80308 | Geosynthetics | 2 | 3
18.6509 | 28.1414 | 27.2815 | 55.6779 | 43.4711 | 0.75853 | Soil Nailing | 1 | 2.7875
21.1149 | 9.0355 | 37.411 | 34.939 | 5.873 | 0.59954 | Soil Nailing | 1 | 1.5014
21.9603 | 33.923 | 41.1137 | 30.7206 | 44.9568 | 0.51962 | Retaining Wall | 0 | 3
18.4248 | 11.9917 | 27.1568 | 56.0766 | 20.0173 | 0.77732 | Drainage | 3 | 1.155
16.0796 | 23.6472 | 26.0554 | 58.7057 | 36.4393 | 0.70812 | Retaining Wall | 0 | 2.2921
15.6965 | 33.3101 | 37.036 | 13.1118 | 40.4344 | 0.57148 | Geosynthetics | 2 | 3
20.8894 | 40.2003 | 24.8788 | 56.1424 | 17.6571 | 0.65772 | Soil Nailing | 1 | 3
20.2066 | 35.827 | 35.996 | 14.1384 | 21.0397 | 0.16863 | Soil Nailing | 1 | 3
22.422 | 35.219 | 22.3607 | 26.8643 | 27.9294 | 0.019934 | Drainage | 3 | 3
20.0974 | 11.7069 | 35.5034 | 48.1287 | 31.2211 | 0.93114 | Geosynthetics | 2 | 1.4073
19.2245 | 20.5758 | 32.8352 | 48.8518 | 18.1419 | 0.93528 | Soil Nailing | 1 | 2.1959
18.9809 | 6.9311 | 22.8476 | 46.2911 | 49.6578 | 0.78797 | Soil Nailing | 1 | 0.5978
15.2645 | 37.3765 | 36.2276 | 11.9556 | 38.1652 | 0.3723 | Soil Nailing | 1 | 3
18.3556 | 47.8664 | 31.1639 | 16.6483 | 17.3368 | 0.15075 | Soil Nailing | 1 | 3
24.7602 | 16.885 | 25.4279 | 56.8108 | 33.8194 | 0.35733 | Geosynthetics | 2 | 1.7893
23.7356 | 8.9464 | 28.8346 | 14.0731 | 24.5917 | 0.72623 | Drainage | 3 | 1.3519
18.2938 | 26.4007 | 32.3026 | 13.9273 | 43.7148 | 0.3352 | Retaining Wall | 0 | 3
20.878 | 43.5514 | 22.2889 | 51.7823 | 19.8028 | 0.79591 | Retaining Wall | 0 | 3
23.473 | 29.8388 | 43.9402 | 42.0633 | 13.4534 | 0.67301 | Drainage | 3 | 3
19.4127 | 7.105 | 36.6391 | 27.5828 | 7.0761 | 0.62998 | Drainage | 3 | 1.341
15.1796 | 48.8423 | 22.5634 | 18.2855 | 49.2939 | 0.93024 | Geosynthetics | 2 | 3
15.7451 | 42.2892 | 40.5716 | 54.2085 | 21.165 | 0.89342 | Retaining Wall | 0 | 3
20.1039 | 10.9217 | 28.0639 | 59.4269 | 14.9233 | 0.71167 | Drainage | 3 | 1.0775
24.6944 | 46.4809 | 34.92 | 12.4986 | 27.1296 | 0.19925 | Soil Nailing | 1 | 3
21.9321 | 25.281 | 26.9286 | 37.7057 | 18.1238 | 0.93892 | Geosynthetics | 2 | 2.5792
15.7092 | 21.7354 | 38.3351 | 23.0652 | 15.4805 | 0.22712 | Drainage | 3 | 3
16.8936 | 25.7474 | 38.0752 | 51.6193 | 32.7373 | 0.37258 | Retaining Wall | 0 | 3
22.7132 | 42.5557 | 33.8011 | 27.3037 | 8.3682 | 0.82678 | Soil Nailing | 1 | 3
23.4144 | 34.6766 | 26.0231 | 45.7315 | 27.9047 | 0.20866 | Drainage | 3 | 3
21.1769 | 7.6662 | 26.3426 | 36.9762 | 22.4344 | 0.6386 | Retaining Wall | 0 | 0.95564
21.4442 | 48.0922 | 29.5716 | 37.0762 | 28.9638 | 0.45784 | Geosynthetics | 2 | 3
15.2834 | 11.6503 | 23.6253 | 52.9 | 19.4198 | 0.62403 | Retaining Wall | 0 | 1.1115
23.2853 | 38.5506 | 28.4414 | 33.5202 | 30.6644 | 0.95805 | Retaining Wall | 0 | 3
22.8828 | 33.6261 | 37.1089 | 52.28 | 8.6818 | 0.80836 | Retaining Wall | 0 | 3
17.5904 | 13.4388 | 40.7711 | 28.1713 | 21.9272 | 0.29582 | Geosynthetics | 2 | 2.2733
22.0868 | 12.6829 | 28.3146 | 18.7391 | 15.6874 | 0.057274 | Drainage | 3 | 1.9961
17.1485 | 44.1647 | 25.8398 | 32.7739 | 24.714 | 0.96704 | Drainage | 3 | 3
15.4033 | 23.8863 | 40.8161 | 34.9178 | 22.9251 | 0.58517 | Soil Nailing | 1 | 3
17.0114 | 34.4559 | 42.2676 | 33.9192 | 33.4033 | 0.17311 | Drainage | 3 | 3
16.7863 | 27.6832 | 30.2505 | 50.4165 | 33.2941 | 0.62711 | Geosynthetics | 2 | 2.959
18.3775 | 37.7309 | 20.6726 | 38.2339 | 23.6014 | 0.042216 | Retaining Wall | 0 | 3
19.1845 | 26.5659 | 37.374 | 54.4222 | 13.173 | 0.18752 | Geosynthetics | 2 | 3
20.0854 | 17.9321 | 39.6008 | 35.7093 | 31.1861 | 0.63263 | Retaining Wall | 0 | 2.4398
19.7675 | 21.3523 | 20.4506 | 21.2358 | 48.4932 | 0.40248 | Drainage | 3 | 2.4033
17.7067 | 43.6585 | 34.8758 | 16.4748 | 13.3449 | 0.32509 | Soil Nailing | 1 | 3
15.2917 | 26.0616 | 34.7092 | 53.4181 | 8.1077 | 0.65549 | Soil Nailing | 1 | 2.9012
21.051 | 14.6052 | 29.4677 | 12.8086 | 16.9053 | 0.8664 | Drainage | 3 | 1.8815
18.9574 | 47.0572 | 38.7442 | 15.8805 | 23.5814 | 0.67859 | Retaining Wall | 0 | 3
17.9867 | 40.847 | 30.7045 | 13.1829 | 18.7785 | 0.46344 | Drainage | 3 | 3
23.6694 | 7.505 | 36.9194 | 31.1867 | 42.5619 | 0.65886 | Geosynthetics | 2 | 1.3398
22.4674 | 49.9524 | 32.9279 | 36.6308 | 27.1862 | 0.69565 | Drainage | 3 | 3
23.5777 | 36.2717 | 26.2116 | 10.9937 | 16.0758 | 0.77505 | Drainage | 3 | 3
19.9498 | 12.212 | 35.1625 | 35.7793 | 47.759 | 0.30705 | Retaining Wall | 0 | 1.882
16.3093 | 15.6725 | 38.4227 | 29.688 | 10.6278 | 0.11443 | Drainage | 3 | 2.4939
21.9622 | 36.16 | 44.3476 | 48.6823 | 10.531 | 0.68188 | Geosynthetics | 2 | 3
17.0607 | 40.0892 | 29.5027 | 51.4978 | 16.0378 | 0.12108 | Drainage | 3 | 3
19.4123 | 15.7566 | 21.6118 | 44.2484 | 8.4547 | 0.46201 | Geosynthetics | 2 | 1.6226
15.65 | 16.5636 | 44.6993 | 33.6748 | 38.8244 | 0.2307 | Drainage | 3 | 2.6942
23.2531 | 18.8204 | 35.5952 | 20.8074 | 19.0765 | 0.33207 | Retaining Wall | 0 | 2.6944
16.2594 | 31.9108 | 43.6613 | 52.3557 | 37.8427 | 0.47062 | Soil Nailing | 1 | 3
24.031 | 12.7317 | 22.5957 | 27.0835 | 39.3232 | 0.89618 | Soil Nailing | 1 | 1.3074
23.6423 | 9.6909 | 28.5508 | 27.8146 | 15.6883 | 0.68042 | Geosynthetics | 2 | 1.3024
19.6458 | 35.5489 | 23.3484 | 55.8006 | 28.3264 | 0.17164 | Drainage | 3 | 3
22.4437 | 40.0594 | 40.8878 | 58.7799 | 28.3816 | 0.87945 | Retaining Wall | 0 | 3
21.1945 | 27.5418 | 42.0086 | 54.9065 | 44.2114 | 0.50054 | Drainage | 3 | 3
23.0308 | 21.3725 | 32.5328 | 59.9117 | 6.1534 | 0.20425 | Retaining Wall | 0 | 2.5204
19.3181 | 24.4419 | 24.6652 | 53.4454 | 19.256 | 0.52744 | Retaining Wall | 0 | 2.4682
22.8581 | 22.4784 | 23.178 | 45.2179 | 44.712 | 0.19093 | Drainage | 3 | 2.4728
19.6246 | 48.1993 | 34.7041 | 24.691 | 15.6561 | 0.36733 | Drainage | 3 | 3
24.4097 | 39.564 | 32.6594 | 57.6479 | 11.1596 | 0.80552 | Soil Nailing | 1 | 3
19.8637 | 14.3639 | 37.3697 | 53.8313 | 30.9263 | 0.65862 | Drainage | 3 | 1.8144
19.6262 | 22.2885 | 27.6302 | 22.0373 | 18.7645 | 0.47794 | Soil Nailing | 1 | 2.6905
22.8507 | 29.4806 | 30.0592 | 34.4581 | 26.0283 | 0.22644 | Geosynthetics | 2 | 3
23.2158 | 32.5844 | 20.534 | 13.5028 | 41.9006 | 0.28217 | Soil Nailing | 1 | 3
20.5449 | 26.0683 | 35.2536 | 57.6654 | 28.4314 | 0.97824 | Soil Nailing | 1 | 2.7162
16.798 | 41.4557 | 30.5786 | 38.6384 | 28.215 | 0.34294 | Retaining Wall | 0 | 3
19.6776 | 39.5423 | 42.9941 | 22.26 | 17.5182 | 0.61613 | Retaining Wall | 0 | 3
24.6807 | 27.7321 | 36.0447 | 24.62 | 40.679 | 0.49975 | Soil Nailing | 1 | 3
22.5299 | 43.4493 | 29.9674 | 59.0328 | 38.2917 | 0.023104 | Geosynthetics | 2 | 3
23.1116 | 38.799 | 26.5897 | 40.7807 | 15.5354 | 0.94467 | Retaining Wall | 0 | 3
15.3283 | 40.0362 | 42.6321 | 31.0342 | 19.4002 | 0.087929 | Geosynthetics | 2 | 3
19.6786 | 48.038 | 20.4066 | 34.9923 | 40.4883 | 0.65871 | Soil Nailing | 1 | 3
21.4662 | 16.991 | 28.1728 | 14.9275 | 21.0973 | 0.81102 | Drainage | 3 | 2.0834
23.3003 | 17.0442 | 43.5876 | 13.7511 | 23.1602 | 0.74873 | Soil Nailing | 1 | 2.6455
15.4927 | 45.0029 | 36.3508 | 39.6354 | 21.3986 | 0.80925 | Drainage | 3 | 3
23.5244 | 39.7502 | 33.318 | 35.6002 | 12.2735 | 0.73972 | Retaining Wall | 0 | 3
20.484 | 46.6945 | 25.0884 | 27.9577 | 20.3403 | 0.44557 | Retaining Wall | 0 | 3
16.9731 | 7.8409 | 40.8344 | 38.3057 | 41.1321 | 0.89627 | Retaining Wall | 0 | 1.314
18.1726 | 33.2491 | 25.105 | 13.6338 | 27.0984 | 0.91244 | Retaining Wall | 0 | 3
17.8193 | 11.5083 | 26.2063 | 57.1996 | 25.6198 | 0.43695 | Soil Nailing | 1 | 1.2339
20.3086 | 27.6754 | 24.7963 | 24.6856 | 12.0358 | 0.48478 | Soil Nailing | 1 | 3
15.5169 | 12.0086 | 23.9537 | 13.5889 | 12.9906 | 0.48565 | Retaining Wall | 0 | 1.6206
16.5854 | 10.7635 | 43.8328 | 18.4752 | 6.9328 | 0.2789 | Geosynthetics | 2 | 2.2132
23.1269 | 5.5476 | 35.0508 | 14.7737 | 5.628 | 0.11494 | Drainage | 3 | 1.5179
16.326 | 33.3607 | 35.9459 | 18.9302 | 26.9606 | 0.26198 | Retaining Wall | 0 | 3
17.334 | 21.156 | 43.8581 | 30.8377 | 23.4155 | 0.8441 | Retaining Wall | 0 | 2.8471
19.5337 | 9.7335 | 25.7644 | 46.9025 | 17.392 | 0.54306 | Retaining Wall | 0 | 1.0916
20.1712 | 19.5277 | 20.1479 | 23.6174 | 49.5521 | 0.8502 | Geosynthetics | 2 | 1.9631
22.6361 | 12.6025 | 34.9721 | 31.7963 | 22.9098 | 0.74516 | Retaining Wall | 0 | 1.7354
19.4733 | 47.3763 | 32.6961 | 56.4379 | 40.4981 | 0.34861 | Drainage | 3 | 3
22.8986 | 19.4002 | 31.9413 | 24.7911 | 14.4746 | 0.18531 | Drainage | 3 | 2.6642
21.1835 | 20.0279 | 21.547 | 49.736 | 16.1169 | 0.56722 | Soil Nailing | 1 | 1.9401
16.131 | 42.7936 | 31.3609 | 17.8908 | 30.5776 | 0.93586 | Geosynthetics | 2 | 3
16.5633 | 34.149 | 27.189 | 18.9161 | 5.1813 | 0.83942 | Soil Nailing | 1 | 3
19.3703 | 36.9577 | 26.8641 | 32.8076 | 5.7841 | 0.76384 | Geosynthetics | 2 | 3
18.9689 | 33.6201 | 25.5595 | 21.7051 | 11.3998 | 0.76417 | Geosynthetics | 2 | 3
22.4354 | 47.5788 | 28.3132 | 55.1514 | 15.0404 | 0.52775 | Drainage | 3 | 3
20.8074 | 14.315 | 28.8283 | 12.5376 | 28.7532 | 0.16953 | Retaining Wall | 0 | 2.1823
18.8813 | 49.5068 | 27.7194 | 39.8636 | 35.8803 | 0.28554 | Drainage | 3 | 3
16.7076 | 42.393 | 44.4688 | 40.2115 | 19.0345 | 0.57789 | Soil Nailing | 1 | 3
17.2684 | 31.5038 | 43.3183 | 13.3013 | 15.7582 | 0.31635 | Geosynthetics | 2 | 3
20.755 | 34.8067 | 34.3628 | 46.6282 | 42.0265 | 0.78157 | Soil Nailing | 1 | 3
19.2344 | 34.1972 | 44.5264 | 33.4449 | 12.325 | 0.37322 | Drainage | 3 | 3
20.1493 | 7.6278 | 44.78 | 46.1537 | 35.5247 | 0.1139 | Geosynthetics | 2 | 1.737
16.7068 | 14.8107 | 28.8985 | 51.3462 | 46.9099 | 0.78254 | Retaining Wall | 0 | 1.5396
21.6291 | 48.2662 | 31.1297 | 26.145 | 15.4495 | 0.69813 | Geosynthetics | 2 | 3
23.5254 | 29.0464 | 43.9765 | 34.2243 | 8.9134 | 0.25316 | Soil Nailing | 1 | 3
17.5794 | 22.0259 | 35.2157 | 23.038 | 49.0892 | 0.98112 | Soil Nailing | 1 | 2.6555
19.9151 | 39.2917 | 25.3232 | 20.0757 | 17.1848 | 0.40319 | Soil Nailing | 1 | 3
24.7553 | 28.6034 | 37.2345 | 10.0297 | 17.4048 | 0.68046 | Soil Nailing | 1 | 3
18.3324 | 5.5923 | 25.1437 | 58.1816 | 26.7698 | 0.91045 | Geosynthetics | 2 | 0.5
20.9505 | 38.1307 | 28.4839 | 32.0464 | 15.3976 | 0.156 | Geosynthetics | 2 | 3
15.902 | 37.9498 | 25.689 | 10.6535 | 49.6793 | 0.87902 | Drainage | 3 | 3
21.0602 | 12.4317 | 26.1245 | 10.4469 | 6.9335 | 0.70391 | Drainage | 3 | 1.6576
15.8963 | 48.0497 | 20.1164 | 24.4176 | 25.3163 | 0.16756 | Geosynthetics | 2 | 3
24.5924 | 15.0759 | 42.0177 | 10.6969 | 29.6756 | 0.66451 | Drainage | 3 | 2.469
22.1566 | 25.5987 | 27.3998 | 28.7257 | 26.0128 | 0.87458 | Geosynthetics | 2 | 2.7487
22.8816 | 10.1631 | 22.1594 | 13.1469 | 28.4235 | 0.79902 | Retaining Wall | 0 | 1.224
22.041 | 32.1477 | 22.1747 | 11.9626 | 49.4411 | 0.76061 | Geosynthetics | 2 | 3
20.8973 | 21.8953 | 33.9005 | 43.4691 | 44.4606 | 0.16134 | Drainage | 3 | 2.8042
19.4991 | 20.8928 | 44.823 | 55.3421 | 18.88 | 0.19062 | Retaining Wall | 0 | 2.9346
23.5837 | 42.214 | 23.6256 | 30.4693 | 29.8165 | 0.54772 | Drainage | 3 | 3
24.5684 | 5.4303 | 22.4905 | 51.8385 | 5.014 | 0.58015 | Geosynthetics | 2 | 0.5
19.9904 | 40.9076 | 30.9576 | 11.4633 | 23.4306 | 0.94362 | Drainage | 3 | 3
24.3154 | 30.7152 | 34.0833 | 48.8845 | 12.3743 | 0.46868 | Geosynthetics | 2 | 3
20.8333 | 49.3744 | 27.3595 | 13.14 | 37.0112 | 0.3025 | Drainage | 3 | 3
20.3838 | 31.5249 | 27.5631 | 51.922 | 14.949 | 0.19077 | Drainage | 3 | 3
19.5448 | 7.4921 | 30.6119 | 54.1183 | 38.7003 | 0.054171 | Geosynthetics | 2 | 1.2013
17.0929 | 7.279 | 27.8536 | 49.2987 | 19.0922 | 0.068654 | Retaining Wall | 0 | 1.129
15.0372 | 44.7419 | 42.8833 | 51.0375 | 46.6623 | 0.57417 | Geosynthetics | 2 | 3
17.4151 | 42.8546 | 21.0489 | 38.0742 | 25.0437 | 0.17626 | Geosynthetics | 2 | 3
20.0972 | 20.5651 | 25.8643 | 23.2442 | 42.7783 | 0.85162 | Geosynthetics | 2 | 2.2604
18.7996 | 32.8115 | 40.2138 | 42.1616 | 33.2675 | 0.59647 | Soil Nailing | 1 | 3
19.4849 | 27.0316 | 40.849 | 31.9771 | 48.9829 | 0.86489 | Soil Nailing | 1 | 3
24.8065 | 48.5224 | 22.7889 | 10.2668 | 38.4225 | 0.42746 | Drainage | 3 | 3
18.5027 | 47.7482 | 44.3441 | 33.8413 | 37.7466 | 0.59578 | Soil Nailing | 1 | 3
19.5218 | 49.2728 | 37.3339 | 42.5594 | 16.919 | 0.52543 | Retaining Wall | 0 | 3
16.3352 | 43.9902 | 26.8148 | 10.6942 | 27.7187 | 0.98668 | Geosynthetics | 2 | 3
15.4796 | 45.9298 | 31.4009 | 41.068 | 18.0551 | 0.79682 | Retaining Wall | 0 | 3
22.7541 | 14.7775 | 27.4285 | 42.6266 | 5.8682 | 0.5954 | Geosynthetics | 2 | 1.6681
20.7068 | 42.3953 | 23.7506 | 17.9054 | 36.9763 | 0.60659 | Retaining Wall | 0 | 3
22.607 | 36.8986 | 27.2795 | 31.5537 | 15.6126 | 0.2488 | Soil Nailing | 1 | 3
16.4986 | 48.3254 | 34.5023 | 58.2166 | 22.8796 | 0.73475 | Geosynthetics | 2 | 3
20.7183 | 30.7068 | 40.6492 | 54.2095 | 17.8087 | 0.98283 | Soil Nailing | 1 | 3
17.5364 | 8.8325 | 29.0882 | 30.5411 | 13.9836 | 0.12943 | Soil Nailing | 1 | 1.4827
17.2806 | 31.883 | 28.6975 | 27.4923 | 8.0204 | 0.63726 | Geosynthetics | 2 | 3
15.1153 | 35.8961 | 31.7 | 16.204 | 20.205 | 0.51788 | Retaining Wall | 0 | 3
16.3034 | 14.9144 | 36.1139 | 11.7595 | 8.6785 | 0.85041 | Drainage | 3 | 2.1524
18.0927 | 22.7351 | 38.7904 | 24.8731 | 29.3144 | 4.687e-05 | Soil Nailing | 1 | 3
16.1688 | 31.9327 | 28.17 | 57.0142 | 5.8831 | 0.13658 | Soil Nailing | 1 | 3
24.8586 | 21.8348 | 34.6588 | 57.9307 | 47.3009 | 0.037073 | Geosynthetics | 2 | 2.7409
18.0863 | 21.8726 | 29.734 | 50.626 | 48.4914 | 0.16293 | Geosynthetics | 2 | 2.5907
16.3032 | 10.9889 | 37.91 | 27.5412 | 18.7094 | 0.70794 | Retaining Wall | 0 | 1.7332
16.9908 | 47.3336 | 24.1169 | 17.1813 | 16.7088 | 0.13967 | Soil Nailing | 1 | 3
20.877 | 38.7722 | 26.4231 | 39.7767 | 9.6982 | 0.62233 | Drainage | 3 | 3
15.6404 | 5.056 | 30.6515 | 42.3253 | 45.7214 | 0.86821 | Soil Nailing | 1 | 0.66996
23.6243 | 39.4526 | 42.2354 | 31.2287 | 31.4089 | 0.034624 | Retaining Wall | 0 | 3
24.615 | 38.2908 | 34.3331 | 44.5823 | 32.4556 | 0.026786 | Drainage | 3 | 3
17.4675 | 5.4379 | 44.1349 | 47.3341 | 45.3135 | 0.98985 | Geosynthetics | 2 | 1.0467
19.501 | 21.6322 | 22.5819 | 49.1531 | 45.9854 | 0.67327 | Geosynthetics | 2 | 2.0878
15.2213 | 32.3036 | 31.5044 | 35.1149 | 42.2754 | 0.1407 | Geosynthetics | 2 | 3
21.4071 | 25.3738 | 30.477 | 49.582 | 39.8049 | 0.30669 | Retaining Wall | 0 | 2.9041
19.1393 | 40.0094 | 35.0052 | 11.2738 | 44.4759 | 0.98501 | Geosynthetics | 2 | 3
17.7006 | 24.1456 | 40.2991 | 44.0202 | 44.4187 | 0.22722 | Drainage | 3 | 3
17.0684 | 11.9238 | 41.0362 | 21.7817 | 21.589 | 0.75283 | Geosynthetics | 2 | 1.966
21.5402 | 48.9387 | 36.7549 | 23.526 | 48.8026 | 0.24118 | Retaining Wall | 0 | 3
19.1622 | 15.8918 | 36.0384 | 14.5651 | 36.9109 | 0.39847 | Soil Nailing | 1 | 2.4456
16.7966 | 37.2962 | 43.7257 | 19.6196 | 21.6594 | 0.8807 | Soil Nailing | 1 | 3
21.8911 | 11.442 | 29.5922 | 59.6004 | 24.8922 | 0.028439 | Drainage | 3 | 1.5204
20.6507 | 19.8056 | 40.8196 | 30.7695 | 35.9209 | 0.30724 | Retaining Wall | 0 | 2.8799
23.5867 | 24.8912 | 43.0376 | 56.3883 | 21.2495 | 0.48719 | Geosynthetics | 2 | 3
16.1748 | 13.6504 | 32.2885 | 18.145 | 42.1951 | 0.62549 | Geosynthetics | 2 | 1.9471
22.8567 | 25.2482 | 38.2276 | 20.2029 | 11.6629 | 0.028242 | Soil Nailing | 1 | 3
21.7352 | 12.0723 | 29.4255 | 37.8907 | 45.8417 | 0.41067 | Geosynthetics | 2 | 1.6038
16.1501 | 30.1553 | 23.972 | 27.4766 | 18.5539 | 0.34429 | Soil Nailing | 1 | 3
21.9482 | 34.8671 | 34.6626 | 42.1958 | 11.8721 | 0.026867 | Soil Nailing | 1 | 3
19.4155 | 7.8095 | 24.9118 | 31.1023 | 43.6111 | 0.35537 | Geosynthetics | 2 | 1.1226
24.4498 | 44.2009 | 31.44 | 50.5799 | 15.7758 | 0.93169 | Soil Nailing | 1 | 3
16.4161 | 13.3313 | 41.822 | 31.578 | 42.9528 | 0.27463 | Soil Nailing | 1 | 2.2741
21.4283 | 15.1413 | 22.1505 | 38.6175 | 18.3319 | 0.58559 | Retaining Wall | 0 | 1.5735
18.8198 | 34.7607 | 20.7607 | 26.0537 | 47.0239 | 0.2981 | Geosynthetics | 2 | 3
24.5681 | 26.0938 | 35.1619 | 45.202 | 14.8585 | 0.10667 | Retaining Wall | 0 | 3
18.2997 | 27.4728 | 28.2765 | 42.7367 | 8.1342 | 0.28972 | Geosynthetics | 2 | 3
24.6219 | 10.767 | 30.4484 | 29.8501 | 47.1439 | 0.47076 | Geosynthetics | 2 | 1.5578
24.0149 | 41.2581 | 30.1428 | 23.8016 | 12.4532 | 0.29621 | Geosynthetics | 2 | 3
17.7038 | 32.7674 | 22.1655 | 40.7052 | 47.486 | 0.62417 | Geosynthetics | 2 | 3
23.0354 | 11.0922 | 20.0892 | 57.1576 | 42.079 | 0.94909 | Drainage | 3 | 0.73274
24.956 | 21.83 | 42.4606 | 16.6322 | 8.6866 | 0.069272 | Drainage | 3 | 3
17.5266 | 41.4684 | 25.445 | 49.9558 | 25.0311 | 0.717 | Soil Nailing | 1 | 3
19.3678 | 30.576 | 30.652 | 37.1496 | 8.303 | 0.0012564 | Retaining Wall | 0 | 3
20.2018 | 9.8892 | 44.2981 | 36.278 | 19.8404 | 0.0010215 | Retaining Wall | 0 | 2.1022
17.9493 | 21.775 | 40.6691 | 58.0842 | 20.8176 | 0.13292 | Soil Nailing | 1 | 2.8858
15.1526 | 15.9212 | 22.6983 | 40.2937 | 31.9835 | 0.47993 | Retaining Wall | 0 | 1.7058
17.2013 | 28.2859 | 32.713 | 51.5259 | 48.9153 | 0.048004 | Drainage | 3 | 3
17.8194 | 42.9513 | 38.252 | 35.7239 | 12.6394 | 0.72215 | Retaining Wall | 0 | 3
19.436 | 24.632 | 37.4598 | 22.4927 | 19.8118 | 0.029282 | Geosynthetics | 2 | 3
16.711 | 24.5004 | 39.021 | 44.7245 | 31.4196 | 0.49543 | Geosynthetics | 2 | 3
23.7325 | 45.7408 | 31.4364 | 56.1588 | 12.7139 | 0.6761 | Geosynthetics | 2 | 3
22.0491 | 30.9283 | 24.3981 | 52.0615 | 36.9819 | 0.23755 | Geosynthetics | 2 | 3
15.852 | 30.4786 | 31.6218 | 19.9182 | 23.1647 | 0.5793 | Soil Nailing | 1 | 3
21.5009 | 16.7859 | 36.1972 | 25.8445 | 47.7308 | 0.26178 | Soil Nailing | 1 | 2.4958
21.5366 | 32.3475 | 35.2148 | 35.844 | 33.3442 | 0.2141 | Drainage | 3 | 3
24.5622 | 30.916 | 21.7631 | 38.5802 | 21.3386 | 0.81839 | Drainage | 3 | 3
15.0302 | 22.8583 | 21.6238 | 19.6907 | 37.3763 | 0.33291 | Drainage | 3 | 2.6433
17.4793 | 49.5813 | 44.1314 | 21.5006 | 42.744 | 0.81398 | Soil Nailing | 1 | 3
24.2779 | 44.6851 | 23.7951 | 47.9416 | 41.0216 | 0.21691 | Retaining Wall | 0 | 3
24.3213 | 38.7314 | 27.3616 | 46.5159 | 16.8244 | 0.35587 | Geosynthetics | 2 | 3
22.2059 | 29.1806 | 39.1909 | 51.9604 | 23.7643 | 0.10266 | Retaining Wall | 0 | 3
22.6576 | 25.7927 | 30.2419 | 56.6465 | 25.348 | 0.4965 | Geosynthetics | 2 | 2.7726
15.9148 | 13.3204 | 24.5366 | 25.4131 | 22.4773 | 0.38159 | Drainage | 3 | 1.705
20.1388 | 18.7582 | 31.6808 | 52.9797 | 18.9889 | 0.0059566 | Geosynthetics | 2 | 2.3991
17.3158 | 39.8282 | 34.2237 | 43.3006 | 38.8737 | 0.46486 | Retaining Wall | 0 | 3
16.8122 | 25.4187 | 31.3192 | 57.8885 | 5.5501 | 0.074415 | Retaining Wall | 0 | 2.9697
23.103 | 44.7021 | 42.9737 | 23.6037 | 18.2095 | 0.83696 | Drainage | 3 | 3
16.3504 | 11.656 | 27.1175 | 23.4836 | 11.3728 | 0.49369 | Drainage | 3 | 1.5878
19.6865 | 27.8756 | 36.5333 | 45.2147 | 10.7946 | 0.69005 | Retaining Wall | 0 | 3
24.3858 | 34.1135 | 22.8074 | 56.4205 | 17.4631 | 0.82114 | Drainage | 3 | 3
16.8583 | 28.2582 | 29.8071 | 51.2278 | 39.2969 | 0.051178 | Soil Nailing | 1 | 3
24.7799 | 45.0152 | 38.5248 | 46.352 | 48.624 | 0.3372 | Drainage | 3 | 3
24.9429 | 49.5303 | 25.6204 | 29.3655 | 28.1578 | 0.025118 | Retaining Wall | 0 | 3
20.5562 | 10.2126 | 34.7443 | 45.8884 | 20.2537 | 0.049627 | Soil Nailing | 1 | 1.6957
16.7014 | 10.848 | 23.8359 | 50.0548 | 42.3127 | 0.037832 | Retaining Wall | 0 | 1.3599
18.161 | 10.8646 | 22.5675 | 47.6643 | 8.0197 | 0.47791 | Soil Nailing | 1 | 1.1231
19.2449 | 35.653 | 33.0808 | 43.8405 | 9.1926 | 0.45068 | Drainage | 3 | 3
18.0932 | 21.7704 | 36.8753 | 12.3566 | 20.5415 | 0.06124 | Drainage | 3 | 3
17.8064 | 37.9992 | 22.8342 | 42.9857 | 25.1784 | 0.26237 | Retaining Wall | 0 | 3
24.7223 | 23.2462 | 42.9444 | 33.9147 | 40.9027 | 0.24449 | Soil Nailing | 1 | 3
16.5336 | 33.2423 | 25.6443 | 58.0785 | 46.6369 | 0.29662 | Retaining Wall | 0 | 3
22.3333 | 39.6436 | 22.9994 | 40.3595 | 28.9074 | 0.64076 | Geosynthetics | 2 | 3
15.0041 | 29.6697 | 25.0675 | 40.4114 | 27.304 | 0.69707 | Drainage | 3 | 3
20.9618 | 29.2777 | 24.2393 | 59.7028 | 14.5855 | 0.33907 | Retaining Wall | 0 | 2.9692
24.1594 | 8.9705 | 22.2669 | 14.6794 | 25.3032 | 0.78823 | Retaining Wall | 0 | 1.0984
17.8793 | 23.4852 | 39.946 | 23.8158 | 46.564 | 0.41786 | Geosynthetics | 2 | 3
16.8553 | 29.56 | 32.3884 | 42.804 | 22.6805 | 0.5224 | Geosynthetics | 2 | 3
21.5168 | 25.7891 | 29.713 | 25.7618 | 14.4807 | 0.14555 | Soil Nailing | 1 | 3
22.126 | 45.5352 | 43.7657 | 27.3075 | 20.1783 | 0.2329 | Geosynthetics | 2 | 3
21.8803 | 45.7939 | 29.2752 | 54.6322 | 28.1568 | 0.72756 | Soil Nailing | 1 | 3
18.1932 | 41.9863 | 24.1743 | 38.9677 | 31.9363 | 0.97704 | Retaining Wall | 0 | 3
17.522 | 21.8884 | 26.8511 | 15.1433 | 24.4593 | 0.70465 | Geosynthetics | 2 | 2.5801
24.5592 | 37.2785 | 25.9742 | 25.5431 | 39.1341 | 0.054198 | Soil Nailing | 1 | 3
24.233 | 22.788 | 32.4685 | 13.8029 | 31.3004 | 0.14289 | Retaining Wall | 0 | 3
19.5732 | 15.4667 | 27.2876 | 37.8065 | 34.9272 | 0.44578 | Soil Nailing | 1 | 1.8553
23.4619 | 20.4306 | 32.9015 | 18.6634 | 43.8314 | 0.73257 | Retaining Wall | 0 | 2.5869
19.5232 | 8.1934 | 36.7323 | 52.8558 | 43.956 | 0.16593 | Soil Nailing | 1 | 1.4322
19.2439 | 19.93 | 39.4325 | 38.8657 | 14.1579 | 0.75082 | Drainage | 3 | 2.5433
16.5676 | 25.7334 | 37.7539 | 12.9688 | 33.0505 | 0.55584 | Retaining Wall | 0 | 3
19.2641 | 47.9966 | 25.1398 | 25.0438 | 37.2488 | 0.77454 | Retaining Wall | 0 | 3
20.3742 | 19.1035 | 22.8975 | 40.8169 | 11.5634 | 0.55764 | Soil Nailing | 1 | 1.9866
15.225 | 45.6104 | 33.5613 | 26.7749 | 42.9246 | 0.60252 | Retaining Wall | 0 | 3
19.4411 | 15.2986 | 24.9728 | 35.6588 | 13.1211 | 0.24875 | Soil Nailing | 1 | 1.8813
22.8136 | 13.5936 | 22.1233 | 55.4681 | 40.9676 | 0.72019 | Retaining Wall | 0 | 1.182
21.8005 | 28.3548 | 33.1774 | 27.5018 | 12.266 | 0.84401 | Geosynthetics | 2 | 3
21.3516 | 35.263 | 28.1699 | 26.7936 | 38.38 | 0.87129 | Geosynthetics | 2 | 3
24.0956 | 6.995 | 38.9037 | 50.9878 | 11.6667 | 0.029453 | Soil Nailing | 1 | 1.4717
15.1803 | 14.948 | 27.8548 | 25.9378 | 22.0473 | 0.6246 | Drainage | 3 | 1.8516
20.5705 | 25.5058 | 44.4679 | 13.8979 | 11.4582 | 0.98954 | Geosynthetics | 2 | 3
22.8735 | 19.8952 | 38.9631 | 19.0472 | 17.1822 | 0.58692 | Geosynthetics | 2 | 2.8044
20.4134 | 37.0679 | 21.4423 | 57.44 | 49.3032 | 0.17127 | Retaining Wall | 0 | 3
18.239 | 28.0022 | 32.7218 | 56.6646 | 9.8454 | 0.87761 | Drainage | 3 | 2.8855
16.3625 | 12.2162 | 34.0655 | 21.2406 | 23.2909 | 0.26431 | Drainage | 3 | 2.0126
23.8756 | 45.2509 | 37.3826 | 37.6751 | 35.4614 | 0.045013 | Drainage | 3 | 3
19.7076 | 18.1808 | 32.4449 | 16.8684 | 9.2569 | 0.43052 | Drainage | 3 | 2.5156
23.7812 | 37.9009 | 32.0861 | 43.7339 | 9.9065 | 0.10027 | Drainage | 3 | 3
20.8585 | 40.0962 | 29.1985 | 19.2653 | 11.4468 | 0.11524 | Drainage | 3 | 3
21.7419 | 48.3421 | 26.7865 | 12.4895 | 34.0244 | 0.46329 | Geosynthetics | 2 | 3
23.0426 | 27.4328 | 43.655 | 51.2448 | 45.9202 | 0.61268 | Soil Nailing | 1 | 3
21.5916 | 32.7126 | 27.9399 | 26.27 | 42.1695 | 0.90539 | Soil Nailing | 1 | 3
18.9805 | 20.0694 | 21.5855 | 15.4261 | 49.2375 | 0.70525 | Drainage | 3 | 2.2196
20.1363 | 35.5181 | 24.1821 | 51.6952 | 31.0162 | 0.8426 | Retaining Wall | 0 | 3
23.0305 | 25.8523 | 41.4319 | 48.1199 | 48.2665 | 0.41178 | Geosynthetics | 2 | 3
18.7365 | 24.6944 | 34.6658 | 44.1879 | 18.722 | 0.31859 | Retaining Wall | 0 | 3
18.8812 | 43.496 | 39.4695 | 55.5624 | 23.9677 | 0.59284 | Geosynthetics | 2 | 3
15.9569 | 7.2576 | 40.2195 | 34.4613 | 22.8219 | 0.6955 | Geosynthetics | 2 | 1.374
24.1458 | 44.6883 | 40.5809 | 16.4028 | 7.1311 | 0.56825 | Geosynthetics | 2 | 3
15.9104 | 43.3431 | 33.7653 | 13.0673 | 42.3367 | 0.26452 | Retaining Wall | 0 | 3
21.4821 | 27.7865 | 24.428 | 25.9221 | 6.1123 | 0.36972 | Retaining Wall | 0 | 3
19.1319 | 27.0591 | 23.7058 | 14.3415 | 37.8444 | 0.4483 | Drainage | 3 | 3
19.0562 | 21.2813 | 34.3496 | 36.7755 | 23.3179 | 0.014152 | Geosynthetics | 2 | 2.8983
21.7955 | 49.7378 | 29.1629 | 10.725 | 5.2811 | 0.87984 | Soil Nailing | 1 | 3
15.6709 | 10.0026 | 33.9512 | 32.1882 | 18.0476 | 0.51141 | Geosynthetics | 2 | 1.5544
20.9371 | 31.5597 | 32.4619 | 18.923 | 20.5757 | 0.75103 | Soil Nailing | 1 | 3
22.7203 | 35.6757 | 35.055 | 28.4134 | 48.4116 | 0.17191 | Drainage | 3 | 3
23.2821 | 47.0449 | 20.8028 | 43.7517 | 34.7486 | 0.55664 | Drainage | 3 | 3
16.7053 | 40.1092 | 20.8209 | 27.5482 | 29.4607 | 0.92613 | Drainage | 3 | 3
23.9742 | 33.9731 | 38.0399 | 27.067 | 10.7173 | 0.21428 | Geosynthetics | 2 | 3
21.5615 | 10.2566 | 24.8282 | 59.5375 | 22.5997 | 0.34586 | Geosynthetics | 2 | 1.085
23.8185 | 21.818 | 36.305 | 45.9407 | 6.6094 | 0.38832 | Soil Nailing | 1 | 2.7384
19.8528 | 11.2479 | 33.6644 | 35.6931 | 39.2758 | 0.3833 | Soil Nailing | 1 | 1.6984
20.4203 | 44.6546 | 44.5449 | 38.9688 | 12.325 | 0.60062 | Retaining Wall | 0 | 3
24.1904 | 38.733 | 40.8851 | 41.0091 | 31.7496 | 0.39377 | Soil Nailing | 1 | 3
23.9991 | 39.0892 | 30.3284 | 11.2288 | 36.4726 | 0.67405 | Drainage | 3 | 3
19.4816 | 34.3515 | 35.4103 | 14.0132 | 21.4929 | 0.48456 | Geosynthetics | 2 | 3
17.7441 | 27.817 | 22.9322 | 42.4595 | 33.4667 | 0.15763 | Retaining Wall | 0 | 3
18.9317 | 11.7487 | 29.6597 | 28.2234 | 39.3905 | 0.94857 | Geosynthetics | 2 | 1.407
18.8776 | 19.8363 | 38.3472 | 12.7722 | 13.2856 | 0.23952 | Drainage | 3 | 3
17.8687 | 11.1612 | 35.5668 | 24.8757 | 32.0387 | 0.56247 | Drainage | 3 | 1.7717
17.6858 | 37.6211 | 32.1118 | 16.5142 | 38.0247 | 0.060694 | Drainage | 3 | 3
23.6106 | 12.2103 | 24.4132 | 55.8157 | 21.0672 | 0.91862 | Retaining Wall | 0 | 1.0173
15.6986 | 36.5951 | 40.0786 | 20.1463 | 12.3121 | 0.928 | Geosynthetics | 2 | 3
21.7761 | 36.1515 | 26.8292 | 17.1846 | 17.8752 | 0.36454 | Soil Nailing | 1 | 3
16.7282 | 25.6687 | 40.512 | 41.3084 | 46.9884 | 0.12098 | Geosynthetics | 2 | 3
18.4451 | 11.0853 | 35.2902 | 36.0956 | 21.0852 | 0.76998 | Geosynthetics | 2 | 1.5389
15.6154 | 19.166 | 29.3183 | 38.7966 | 9.8465 | 0.26225 | Retaining Wall | 0 | 2.3748
17.6997 | 19.4042 | 21.0151 | 31.7974 | 8.7227 | 0.70062 | Soil Nailing | 1 | 1.9726
22.6842 | 36.5173 | 25.8105 | 33.3585 | 13.1223 | 0.91515 | Soil Nailing | 1 | 3
23.8502 | 10.1184 | 42.2268 | 48.9399 | 10.7381 | 0.59024 | Geosynthetics | 2 | 1.6349
17.2153 | 42.3081 | 40.4494 | 20.9961 | 27.277 | 0.86124 | Drainage | 3 | 3
19.6355 | 39.2453 | 34.3713 | 29.8265 | 20.6398 | 0.22465 | Geosynthetics | 2 | 3
19.7032 | 13.3838 | 31.6581 | 57.8913 | 42.8633 | 0.91043 | Retaining Wall | 0 | 1.3595
23.7358 | 37.3624 | 36.1786 | 19.4993 | 44.6485 | 0.22664 | Drainage | 3 | 3
22.628 | 35.0831 | 31.6562 | 24.6887 | 26.2976 | 0.2258 | Retaining Wall | 0 | 3
20.1308 | 38.6654 | 36.1076 | 19.5783 | 44.9837 | 0.87987 | Drainage | 3 | 3
21.7075 | 13.5018 | 27.6851 | 11.0248 | 25.2708 | 0.5549 | Drainage | 3 | 1.8853
23.4736 | 12.0916 | 40.9624 | 23.4915 | 33.8883 | 0.79944 | Drainage | 3 | 1.9399
15.0954 | 15.6418 | 37.5479 | 12.3234 | 12.3141 | 0.80249 | Soil Nailing | 1 | 2.2913
19.0289 | 21.4642 | 28.2494 | 17.7343 | 7.3662 | 0.64696 | Drainage | 3 | 2.5872
24.0724 | 40.7149 | 40.7667 | 28.1341 | 12.2038 | 0.18907 | Soil Nailing | 1 | 3
22.4031 | 38.2066 | 32.1836 | 11.0361 | 16.333 | 0.69209 | Retaining Wall | 0 | 3
20.4284 | 46.6453 | 24.366 | 47.6478 | 38.7942 | 0.063635 | Drainage | 3 | 3
20.2964 | 7.6383 | 21.9428 | 49.7795 | 12.8077 | 0.20067 | Drainage | 3 | 0.89713
18.4777 | 5.52 | 37.4901 | 30.5707 | 10.8795 | 0.64291 | Drainage | 3 | 1.1745
20.2052 | 36.4612 | 41.628 | 59.2333 | 46.7424 | 0.90781 | Retaining Wall | 0 | 3
21.5538 | 17.5679 | 40.186 | 43.9497 | 35.9961 | 0.77169 | Geosynthetics | 2 | 2.271
19.1836 | 20.0336 | 36.3913 | 47.1861 | 26.2988 | 0.33246 | Geosynthetics | 2 | 2.5783
22.1415 | 29.6061 | 23.5344 | 19.615 | 9.2736 | 0.8237 | Retaining Wall | 0 | 3
23.6123 | 9.6086 | 22.3511 | 51.8719 | 43.3306 | 0.9666 | Retaining Wall | 0 | 0.70388
16.5468 | 33.9212 | 28.6257 | 57.2523 | 9.8716 | 0.33195 | Retaining Wall | 0 | 3
19.5155 | 19.6316 | 41.3728 | 21.8155 | 32.4971 | 0.18683 | Geosynthetics | 2 | 3
19.0802 | 33.4722 | 44.0434 | 44.3232 | 35.0454 | 0.19751 | Soil Nailing | 1 | 3
21.8746 | 42.5303 | 26.034 | 47.3471 | 23.0062 | 0.40032 | Retaining Wall | 0 | 3
17.4987 | 12.7 | 39.0524 | 25.2585 | 46.0048 | 0.052323 | Geosynthetics | 2 | 2.293
21.4025 | 46.8893 | 34.3467 | 33.7505 | 7.2815 | 0.48776 | Soil Nailing | 1 | 3
23.7749 | 28.881 | 20.7952 | 14.877 | 41.8153 | 0.7323 | Drainage | 3 | 3
19.1813 | 46.5317 | 33.5729 | 18.6547 | 29.9207 | 0.53046 | Drainage | 3 | 3
24.1102 | 14.3479 | 40.1485 | 13.0785 | 32.5042 | 0.97005 | Retaining Wall | 0 | 2.1573
24.9316 | 32.2053 | 26.9031 | 38.0083 | 49.4072 | 0.4617 | Soil Nailing | 1 | 3
16.0609 | 23.1749 | 42.434 | 41.2631 | 31.2192 | 0.013259 | Geosynthetics | 2 | 3
17.3305 | 39.84 | 25.9065 | 55.806 | 40.8663 | 0.47012 | Drainage | 3 | 3
24.5038 | 32.2659 | 21.9118 | 37.1092 | 11.9089 | 0.92988 | Drainage | 3 | 3
24.5833 | 27.2532 | 23.9985 | 23.0306 | 41.418 | 0.095861 | Geosynthetics | 2 | 3
15.9771 | 46.0843 | 40.9251 | 12.9737 | 39.2483 | 0.22297 | Drainage | 3 | 3
15.15 | 21.9703 | 30.4326 | 54.2477 | 48.565 | 0.71556 | Drainage | 3 | 2.3112
16.611 | 14.8991 | 39.9236 | 33.9429 | 47.107 | 0.2941 | Retaining Wall | 0 | 2.3342
24.9601 | 32.3646 | 33.2808 | 46.8661 | 14.6294 | 0.76524 | Soil Nailing | 1 | 3
16.8 | 33.0813 | 32.014 | 10.7325 | 25.922 | 0.41932 | Soil Nailing | 1 | 3
20.0255 | 24.7593 | 40.1728 | 34.4069 | 46.0167 | 0.79607 | Soil Nailing | 1 | 3
23.4842 | 26.8975 | 30.5872 | 26.2861 | 33.8344 | 0.55153 | Soil Nailing | 1 | 3
15.204 | 48.1799 | 40.0508 | 11.5166 | 25.8665 | 0.082469 | Geosynthetics | 2 | 3
21.0449 | 37.9709 | 22.5166 | 48.7836 | 9.9022 | 0.38614 | Soil Nailing | 1 | 3
17.7703 | 9.9771 | 35.9078 | 35.6451 | 20.8291 | 0.33325 | Retaining Wall | 0 | 1.6716
23.6233 | 14.5459 | 37.5647 | 26.659 | 34.9358 | 0.81008 | Geosynthetics | 2 | 2.0351
17.8346 | 48.9009 | 42.4774 | 50.2899 | 39.9612 | 0.62488 | Retaining Wall | 0 | 3
21.8676 | 37.6909 | 25.6081 | 32.3462 | 25.1225 | 0.7774 | Drainage | 3 | 3
21.7422 | 46.177 | 35.1055 | 10.1749 | 7.513 | 0.37215 | Soil Nailing | 1 | 3
17.2149 | 18.6738 | 30.8314 | 57.2224 | 33.4927 | 0.69174 | Soil Nailing | 1 | 1.977
15.348 | 38.384 | 29.5693 | 22.7841 | 46.4714 | 0.065234 | Geosynthetics | 2 | 3
19.0925 | 37.1301 | 22.6678 | 51.5288 | 27.3385 | 0.036723 | Soil Nailing | 1 | 3
17.8919 | 18.261 | 23.3558 | 50.8208 | 46.7791 | 0.28747 | Retaining Wall | 0 | 1.9527
23.0898 | 29.7867 | 40.9247 | 18.1187 | 20.9345 | 0.7737 | Geosynthetics | 2 | 3
23.0036 | 33.2337 | 38.7438 | 33.7001 | 44.8865 | 0.53409 | Soil Nailing | 1 | 3
19.5702 | 26.6509 | 29.5585 | 12.0099 | 40.3853 | 0.40882 | Retaining Wall | 0 | 3
21.0651 | 42.223 | 40.7122 | 27.7276 | 48.2784 | 0.89663 | Drainage | 3 | 3
21.0426 | 42.4791 | 22.0192 | 46.5489 | 40.596 | 0.49736 | Soil Nailing | 1 | 3
23.2716 | 43.277 | 35.6193 | 21.8535 | 19.4666 | 0.61339 | Soil Nailing | 1 | 3
19.25 | 41.1541 | 41.7044 | 15.8564 | 45.5255 | 0.98583 | Soil Nailing | 1 | 3
17.7545 | 26.9638 | 40.9716 | 35.3562 | 35.1379 | 0.52239 | Drainage | 3 | 3
17.6503 | 22.1647 | 29.3196 | 36.8493 | 12.2931 | 0.7835 | Soil Nailing | 1 | 2.4335
20.3619 | 42.4119 | 38.6308 | 43.7914 | 7.0684 | 0.41383 | Drainage | 3 | 3
19.4915 | 27.0591 | 30.6867 | 47.9569 | 21.4631 | 0.03634 | Retaining Wall | 0 | 3
19.4012 | 16.0867 | 41.0035 | 44.7905 | 40.4089 | 0.83447 | Geosynthetics | 2 | 2.1103
15.9114 | 27.8305 | 33.269 | 52.2706 | 32.8197 | 0.9444 | Retaining Wall | 0 | 2.8971
22.186 | 11.3832 | 39.1214 | 21.1453 | 28.7207 | 0.43438 | Retaining Wall | 0 | 2.0137
17.1374 | 36.1233 | 21.9643 | 38.4883 | 5.1677 | 0.50364 | Geosynthetics | 2 | 3
16.9695 | 20.1165 | 34.7506 | 28.0048 | 24.5975 | 0.42414 | Geosynthetics | 2 | 2.6779
19.1276 | 16.7296 | 33.7571 | 58.1056 | 12.0976 | 0.99691 | Soil Nailing | 1 | 1.7187
17.2778 | 48.0429 | 35.2494 | 32.014 | 25.4555 | 0.90336 | Drainage | 3 | 3
20.8386 | 39.9596 | 37.391 | 57.9857 | 49.6297 | 0.041101 | Soil Nailing | 1 | 3
18.7146 | 40.4181 | 42.9527 | 48.4533 | 44.5792 | 0.77902 | Retaining Wall | 0 | 3
19.4891 | 33.0675 | 39.6421 | 45.9232 | 18.9784 | 0.60084 | Drainage | 3 | 3
20.3717 | 42.7628 | 25.4909 | 34.5782 | 31.7078 | 0.025142 | Soil Nailing | 1 | 3
17.0354 | 39.1623 | 40.6474 | 32.1689 | 27.5943 | 0.44471 | Geosynthetics | 2 | 3
16.5575 | 31.9448 | 23.052 | 36.3274 | 10.8521 | 0.14971 | Geosynthetics | 2 | 3
23.8042 | 48.2506 | 35.555 | 24.6817 | 49.5413 | 0.87305 | Soil Nailing | 1 | 3
19.3372 | 13.6218 | 42.0688 | 55.2255 | 24.1329 | 0.012699 | Drainage | 3 | 2.2059
19.1209 | 47.4521 | 22.5281 | 49.7165 | 27.7547 | 0.87311 | Retaining Wall | 0 | 3
15.3561 | 23.0647 | 41.2423 | 50.0698 | 34.142 | 0.94084 | Drainage | 3 | 2.7101
19.9798 | 28.778 | 39.9655 | 31.6577 | 13.6195 | 0.072984 | Soil Nailing | 1 | 3
20.5417 | 10.5233 | 32.5944 | 13.5544 | 15.0002 | 0.71984 | Geosynthetics | 2 | 1.6433
20.5884 | 29.3048 | 27.7224 | 44.1539 | 13.6651 | 0.54889 | Geosynthetics | 2 | 3
22.0703 | 32.5043 | 30.136 | 28.7207 | 22.3009 | 0.95428 | Retaining Wall | 0 | 3
16.7748 | 49.8966 | 44.2165 | 53.5215 | 13.9855 | 0.79815 | Geosynthetics | 2 | 3
17.5222 | 48.8837 | 25.0424 | 49.0169 | 46.6878 | 0.69441 | Retaining Wall | 0 | 3
23.1073 | 48.4879 | 34.4901 | 17.2664 | 37.1441 | 0.92551 | Retaining Wall | 0 | 3
24.4717 | 20.6775 | 22.081 | 40.0858 | 45.4026 | 0.16035 | Drainage | 3 | 2.3227
16.3593 | 49.607 | 25.4473 | 44.6107 | 43.1818 | 0.37596 | Drainage | 3 | 3
19.9765 | 25.4965 | 39.0829 | 38.4069 | 36.6418 | 0.84294 | Soil Nailing | 1 | 3
17.1418 | 43.3326 | 27.565 | 35.7021 | 15.9236 | 0.10159 | Soil Nailing | 1 | 3
15.6007 | 14.7344 | 44.6442 | 21.3932 | 32.6893 | 0.93545 | Retaining Wall | 0 | 2.2799
18.255 | 27.7625 | 32.5204 | 21.7953 | 13.3834 | 0.74516 | Soil Nailing | 1 | 3
16.4369 | 48.4705 | 32.9135 | 48.4004 | 10.9614 | 0.43933 | Geosynthetics | 2 | 3
22.0993 | 47.6164 | 20.9079 | 10.9345 | 33.4659 | 0.33872 | Retaining Wall | 0 | 3
20.3373 | 35.7681 | 43.9132 | 48.9455 | 33.1082 | 0.14761 | Retaining Wall | 0 | 3
16.4383 | 40.9016 | 24.3558 | 36.3399 | 12.048 | 0.093674 | Soil Nailing | 1 | 3
15.0924 | 12.9392 | 33.4585 | 56.8111 | 20.8592 | 0.42359 | Drainage | 3 | 1.6293
23.0816 | 37.4746 | 29.8919 | 59.8661 | 7.9827 | 0.8431 | Retaining Wall | 0 | 3
16.7619 | 32.8123 | 30.3896 | 43.1742 | 37.208 | 0.53185 | Retaining Wall | 0 | 3
21.0622 | 9.1198 | 36.0825 | 30.6129 | 49.4373 | 0.45115 | Drainage | 3 | 1.583
18.3692 | 10.0922 | 36.5522 | 33.7543 | 38.2958 | 0.31904 | Drainage | 3 | 1.7306
20.8549 | 9.88 | 23.8572 | 20.2108 | 42.9868 | 0.15695 | Retaining Wall | 0 | 1.5027
18.1565 | 37.5961 | 32.4897 | 14.9617 | 26.4354 | 0.9901 | Soil Nailing | 1 | 3
15.8694 | 11.3772 | 39.7619 | 38.9382 | 9.3013 | 0.025733 | Retaining Wall | 0 | 2.0609
17.2295 | 26.048 | 31.0822 | 50.2748 | 37.6973 | 0.31182 | Retaining Wall | 0 | 2.9822
16.8806 | 21.0642 | 24.1451 | 23.0883 | 16.5434 | 0.76938 | Retaining Wall | 0 | 2.2957
19.2802 | 29.7727 | 27.8304 | 30.9826 | 22.4732 | 0.52056 | Soil Nailing | 1 | 3
21.5828 | 36.7914 | 25.3095 | 37.7387 | 36.6395 | 0.31385 | Drainage | 3 | 3
17.6381 | 35.8125 | 23.1454 | 55.3949 | 45.7153 | 0.99274 | Retaining Wall | 0 | 3
15.1207 | 28.1984 | 29.4395 | 16.9316 | 26.8812 | 0.61917 | Drainage | 3 | 3
20.1894 | 25.8951 | 33.5234 | 21.8442 | 48.2723 | 0.29516 | Retaining Wall | 0 | 3
21.0576 | 22.9017 | 21.8188 | 55.9265 | 28.3957 | 0.84795 | Soil Nailing | 1 | 2.0342
24.6287 | 43.7859 | 35.0956 | 11.9768 | 10.513 | 0.15016 | Retaining Wall | 0 | 3
20.8947 | 19.8883 | 44.8256 | 42.8058 | 28.3295 | 0.46357 | Retaining Wall | 0 | 2.8232
19.7117 | 16.6715 | 44.1031 | 41.9763 | 43.7282 | 0.83959 | Drainage | 3 | 2.2977
20.734 | 38.4492 | 40.7293 | 29.1627 | 29.212 | 0.98366 | Retaining Wall | 0 | 3
24.279 | 21.1894 | 26.6585 | 33.4082 | 38.649 | 0.38306 | Retaining Wall | 0 | 2.4819
23.2838 | 43.1149 | 20.5602 | 52.7459 | 29.6581 | 0.13811 | Retaining Wall | 0 | 3
18.2298 | 19.755 | 40.8385 | 18.2491 | 29.5725 | 0.56693 | Drainage | 3 | 2.8708
17.3725 | 36.5875 | 21.393 | 21.5784 | 17.8142 | 0.94399 | Geosynthetics | 2 | 3
17.6263 | 7.0299 | 25.1407 | 35.6175 | 14.0567 | 0.66561 | Drainage | 3 | 0.85203
20.0442 | 22.3503 | 33.6113 | 30.4873 | 17.5513 | 0.60216 | Retaining Wall | 0 | 2.7495
22.4405 | 20.4454 | 24.4595 | 38.7186 | 24.8377 | 0.30929 | Geosynthetics | 2 | 2.318
20.0322 | 41.7505 | 40.8447 | 56.042 | 41.4316 | 0.60634 | Drainage | 3 | 3
15.678 | 48.5175 | 39.429 | 55.8551 | 42.3046 | 0.88468 | Drainage | 3 | 3
22.2358 | 25.7397 | 38.8942 | 21.5009 | 12.352 | 0.37553 | Geosynthetics | 2 | 3
23.0597 | 42.1176 | 40.4032 | 25.1072 | 29.8785 | 0.24205 | Geosynthetics | 2 | 3
17.895 | 36.4863 | 25.4925 | 18.1034 | 23.7212 | 0.48096 | Geosynthetics | 2 | 3
21.6413 | 48.5324 | 38.2223 | 56.3895 | 30.6921 | 0.37619 | Geosynthetics | 2 | 3
19.2659 | 41.4999 | 28.882 | 29.8932 | 34.1431 | 0.46993 | Soil Nailing | 1 | 3
23.8912 | 8.4865 | 36.6711 | 32.4853 | 17.5825 | 0.09573 | Soil Nailing | 1 | 1.6983
23.4523 | 37.0977 | 23.0505 | 50.132 | 46.3659 | 0.33621 | Soil Nailing | 1 | 3
20.2543 | 29.0975 | 37.6397 | 35.6487 | 47.0952 | 0.82655 | Geosynthetics | 2 | 3
21.9151 | 5.7396 | 44.3027 | 15.9878 | 9.7411 | 0.40032 | Retaining Wall | 0 | 1.6907
23.8335 | 16.3091 | 21.09 | 31.8924 | 36.6358 | 0.9679 | Retaining Wall | 0 | 1.531
19.9572 | 46.479 | 22.3457 | 41.5262 | 6.4954 | 0.70884 | Retaining Wall | 0 | 3
18.1325 | 46.6728 | 23.0909 | 45.9605 | 7.0954 | 0.36604 | Drainage | 3 | 3
22.5367 | 40.9483 | 30.7641 | 42.2676 | 48.101 | 0.25166 | Retaining Wall | 0 | 3
17.2007 | 49.1801 | 27.2695 | 15.959 | 36.2684 | 0.68537 | Soil Nailing | 1 | 3
18.8853 | 41.2945 | 40.173 | 25.2172 | 19.6044 | 0.30245 | Geosynthetics | 2 | 3
23.6573 | 5.4592 | 31.8447 | 46.6782 | 35.1445 | 0.92689 | Drainage | 3 | 0.67718
22.2442 | 17.9525 | 32.1134 | 54.0095 | 43.0626 | 0.11634 | Soil Nailing | 1 | 2.2674
19.0381 | 6.3781 | 37.926 | 12.3593 | 44.1907 | 0.02874 | Retaining Wall | 0 | 1.764
17.1474 | 9.2349 | 29.0492 | 12.1115 | 5.9234 | 0.22103 | Geosynthetics | 2 | 1.6602
18.5597 | 14.8478 | 28.8302 | 42.1702 | 41.8203 | 0.60662 | Retaining Wall | 0 | 1.7208
17.841 | 27.6601 | 38.9232 | 37.4023 | 43.3941 | 0.83496 | Soil Nailing | 1 | 3
16.7609 | 43.1389 | 39.501 | 17.767 | 31.8007 | 0.17013 | Soil Nailing | 1 | 3
22.4333 | 43.7885 | 20.36 | 37.4146 | 26.5957 | 0.58472 | Soil Nailing | 1 | 3
17.5207 | 32.7291 | 23.5948 | 58.7244 | 9.995 | 0.14415 | Retaining Wall | 0 | 3
19.5417 | 46.7679 | 25.3275 | 41.545 | 15.7826 | 0.56318 | Geosynthetics | 2 | 3
18.8586 | 27.5028 | 28.79 | 32.4571 | 27.0718 | 0.018182 | Geosynthetics | 2 | 3
24.8208 | 45.0066 | 27.2862 | 51.3766 | 43.9286 | 0.55781 | Drainage | 3 | 3
18.9109 | 25.4329 | 36.713 | 20.6411 | 41.141 | 0.52178 | Drainage | 3 | 3
15.7998 | 17.4751 | 40.7034 | 30.7163 | 27.3168 | 0.042848 | Drainage | 3 | 2.7757
15.8983 | 46.2386 | 24.8022 | 36.3884 | 40.3532 | 0.68942 | Soil Nailing | 1 | 3
20.9075 | 22.4571 | 34.0745 | 35.227 | 39.458 | 0.57225 | Geosynthetics | 2 | 2.7431
20.9936 | 27.6532 | 29.1954 | 56.0486 | 31.0557 | 0.6231 | Retaining Wall | 0 | 2.8665
19.1876 | 19.7987 | 32.6444 | 24.6334 | 14.9146 | 0.52977 | Geosynthetics | 2 | 2.5568
19.3184 | 34.8277 | 35.5189 | 12.8252 | 20.6602 | 0.72199 | Retaining Wall | 0 | 3
15.5393 | 49.7764 | 42.34 | 55.8189 | 12.3829 | 0.525 | Drainage | 3 | 3
20.1655 | 6.1481 | 24.8073 | 20.8534 | 5.3218 | 0.92227 | Soil Nailing | 1 | 0.77205
20.0474 | 45.4932 | 22.1752 | 28.9514 | 8.6236 | 0.94351 | Soil Nailing | 1 | 3
16.4955 | 5.1767 | 35.6803 | 36.5446 | 39.1832 | 0.72668 | Drainage | 3 | 0.97823
16.0384 | 21.3903 | 29.8533 | 58.794 | 6.5069 | 0.91176 | Soil Nailing | 1 | 2.0903
16.2357 | 12.5873 | 24.0726 | 36.7634 | 22.9934 | 0.92315 | Drainage | 3 | 1.2319
16.0103 | 39.0804 | 22.9272 | 32.3872 | 49.3601 | 0.262 | Geosynthetics | 2 | 3
21.0971 | 7.2775 | 33.9727 | 39.1819 | 40.7858 | 0.99393 | Retaining Wall | 0 | 0.97139
16.9648 | 29.9068 | 27.5118 | 58.5404 | 38.7778 | 0.26744 | Soil Nailing | 1 | 3
17.5143 | 18.2717 | 44.9357 | 50.8972 | 17.3619 | 0.018539 | Drainage | 3 | 2.8068
16.7357 | 11.0152 | 30.1475 | 18.4484 | 33.8779 | 0.96222 | Retaining Wall | 0 | 1.4408
24.5784 | 39.7318 | 25.3072 | 50.163 | 27.442 | 0.22372 | Drainage | 3 | 3
23.5462 | 14.7838 | 35.7212 | 52.055 | 33.0721 | 0.58412 | Soil Nailing | 1 | 1.8565
17.3049 | 15.0654 | 26.1064 | 44.5347 | 24.6117 | 0.97067 | Retaining Wall | 0 | 1.4461
18.2757 | 17.3785 | 32.3522 | 42.8617 | 28.8933 | 0.04945 | Soil Nailing | 1 | 2.3629
17.0989 | 31.4045 | 32.0644 | 32.0439 | 49.4778 | 0.26931 | Retaining Wall | 0 | 3
19.9188 | 34.685 | 31.3389 | 42.0848 | 19.8191 | 0.60882 | Retaining Wall | 0 | 3
15.1961 | 5.7921 | 39.9021 | 46.8787 | 14.7404 | 0.76256 | Drainage | 3 | 1.0592
21.7137 | 15.8841 | 25.4153 | 16.141 | 25.1822 | 0.80737 | Retaining Wall | 0 | 1.8705
20.2316 | 24.3937 | 42.6077 | 22.8665 | 28.5944 | 0.88385 | Geosynthetics | 2 | 3
23.9864 | 19.939 | 39.7835 | 19.7041 | 8.8533 | 0.16844 | Soil Nailing | 1 | 3
16.6439 | 44.7877 | 28.3281 | 52.0606 | 41.2687 | 0.37004 | Drainage | 3 | 3
23.0411 | 40.4469 | 24.5151 | 44.0001 | 23.9924 | 0.71425 | Retaining Wall | 0 | 3
22.9196 | 33.1651 | 26.9884 | 32.5389 | 23.5934 | 0.71531 | Geosynthetics | 2 | 3
16.2718 | 20.2119 | 28.3159 | 51.3028 | 34.6478 | 0.30805 | Geosynthetics | 2 | 2.298
18.9856 | 36.5303 | 33.9233 | 45.8391 | 39.796 | 0.30422 | Geosynthetics | 2 | 3
16.7015 | 42.9637 | 21.1592 | 55.6797 | 49.3673 | 0.32064 | Drainage | 3 | 3
17.5472 | 31.7674 | 42.859 | 13.8403 | 12.8084 | 0.89208 | Retaining Wall | 0 | 3
17.6325 | 40.3008 | 22.4669 | 35.4579 | 20.55 | 0.90951 | Retaining Wall | 0 | 3
20.5624 | 38.7097 | 26.9818 | 45.3374 | 12.5716 | 0.014827 | Geosynthetics | 2 | 3
19.1141 | 30.7282 | 22.7322 | 20.3747 | 44.6385 | 0.32502 | Drainage | 3 | 3
24.4773 | 19.0482 | 26.4168 | 26.3563 | 29.6822 | 0.39204 | Soil Nailing | 1 | 2.3258
16.2637 | 38.5602 | 40.9418 | 30.9488 | 43.3598 | 0.98239 | Retaining Wall | 0 | 3
24.7369 | 14.3058 | 35.3794 | 49.7163 | 49.3351 | 0.94417 | Retaining Wall | 0 | 1.6407
17.3064 | 40.077 | 25.6831 | 34.6788 | 29.7593 | 0.62833 | Soil Nailing | 1 | 3
22.7287 | 41.2046 | 41.794 | 34.6435 | 10.3168 | 0.045805 | Retaining Wall | 0 | 3
18.3897 | 41.9965 | 40.0178 | 31.5444 | 21.257 | 0.19122 | Soil Nailing | 1 | 3
16.4308 | 26.2812 | 38.8412 | 21.4295 | 6.6285 | 0.43421 | Soil Nailing | 1 | 3
23.5789 | 13.6616 | 41.1908 | 56.1536 | 43.2185 | 0.95904 | Retaining Wall | 0 | 1.6981
18.0886 | 9.4876 | 35.4912 | 25.8901 | 5.8049 | 0.094704 | Geosynthetics | 2 | 1.8255
21.5886 | 38.4513 | 32.5359 | 38.3733 | 31.6483 | 0.79135 | Retaining Wall | 0 | 3
20.6644 | 44.8818 | 29.3484 | 17.439 | 9.776 | 0.19119 | Geosynthetics | 2 | 3
19.7176 | 34.2877 | 25.5941 | 31.7122 | 5.3401 | 0.50785 | Retaining Wall | 0 | 3
19.9582 | 11.4872 | 33.9353 | 55.1902 | 16.5268 | 0.76697 | Drainage | 3 | 1.3445
22.3224 | 47.0703 | 42.2373 | 59.7733 | 29.8333 | 0.6925 | Geosynthetics | 2 | 3
15.8777 | 49.5096 | 34.8495 | 28.0876 | 8.379 | 0.77575 | Soil Nailing | 1 | 3
21.6818 | 24.502 | 42.9902 | 17.6995 | 32.67 | 0.81359 | Geosynthetics | 2 | 3
23.9581 | 31.7671 | 28.9229 | 25.7226 | 35.2396 | 0.30574 | Geosynthetics | 2 | 3
15.5779 | 39.9753 | 37.3784 | 26.3621 | 48.6364 | 0.36403 | Retaining Wall | 0 | 3
16.4065 | 38.1375 | 36.2166 | 42.2254 | 45.4792 | 0.81574 | Drainage | 3 | 3
22.1663 | 48.5504 | 36.7608 | 34.8078 | 30.5056 | 0.038643 | Soil Nailing | 1 | 3
19.3728 | 10.1697 | 36.1261 | 48.423 | 40.7014 | 0.51445 | Drainage | 3 | 1.4797
19.0355 | 31.1326 | 25.5414 | 45.0652 | 21.3638 | 0.9204 | Geosynthetics | 2 | 3
16.3697 | 36.1369 | 23.5898 | 22.5654 | 31.357 | 0.885 | Drainage | 3 | 3
20.0677 | 45.0544 | 44.4657 | 49.2128 | 23.1509 | 0.8043 | Drainage | 3 | 3
16.2655 | 44.3349 | 21.1324 | 52.3731 | 20.1669 | 0.021549 | Drainage | 3 | 3
19.7662 | 49.01 | 31.6934 | 39.9195 | 37.7438 | 0.88769 | Geosynthetics | 2 | 3
22.6362 | 28.0435 | 30.627 | 56.3834 | 18.3502 | 0.91166 | Drainage | 3 | 2.8056
17.5826 | 42.3842 | 29.0005 | 49.1474 | 22.1249 | 0.66367 | Drainage | 3 | 3
19.8079 | 24.2277 | 39.5496 | 39.7698 | 21.5227 | 0.29891 | Retaining Wall | 0 | 3
24.9202 | 24.0041 | 38.6338 | 55.3083 | 44.1682 | 0.48993 | Soil Nailing | 1 | 2.8902
21.8665 | 16.4007 | 42.6306 | 40.0179 | 12.6682 | 0.76262 | Geosynthetics | 2 | 2.2796
23.4136 | 41.8207 | 29.8872 | 36.0596 | 22.1664 | 0.81303 | Drainage | 3 | 3
19.1485 | 49.3617 | 34.1045 | 27.8129 | 44.9541 | 0.34334 | Drainage | 3 | 3
22.6786 | 16.5354 | 42.3077 | 54.1432 | 5.6887 | 0.32607 | Retaining Wall | 0 | 2.3593
15.4051 | 7.5259 | 44.8462 | 16.1364 | 47.654 | 0.73618 | Soil Nailing | 1 | 1.718
16.2291 | 41.6994 | 44.2324 | 33.6751 | 45.4505 | 0.68636 | Geosynthetics | 2 | 3
17.0307 | 32.9104 | 37.9461 | 36.8707 | 23.8032 | 0.5132 | Drainage | 3 | 3
19.0195 | 48.1864 | 23.5807 | 37.7375 | 34.3861 | 0.42026 | Geosynthetics | 2 | 3
23.4574 | 16.3508 | 20.5797 | 42.5945 | 49.598 | 0.65716 | Drainage | 3 | 1.5665
18.4627 | 8.1962 | 40.6305 | 35.2898 | 29.9727 | 0.032433 | Drainage | 3 | 1.8049
21.5462 | 27.1599 | 41.0236 | 22.8409 | 9.3604 | 0.07569 | Geosynthetics | 2 | 3
22.0931 | 8.846 | 38.659 | 52.8472 | 43.4138 | 0.57309 | Geosynthetics | 2 | 1.3582
20.8618 | 16.7806 | 26.9981 | 42.8763 | 11.0368 | 0.21028 | Drainage | 3 | 2.0441
18.5724 | 10.669 | 35.9954 | 52.9094 | 16.5772 | 0.77478 | Geosynthetics | 2 | 1.3503
20.7705 | 15.0859 | 27.9062 | 23.8022 | 44.3082 | 0.77236 | Soil Nailing | 1 | 1.8146
18.4227 | 9.7765 | 31.2662 | 41.8528 | 16.5213 | 0.70996 | Geosynthetics | 2 | 1.2463
15.8387 | 47.9258 | 29.5609 | 45.7087 | 38.5289 | 0.9036 | Geosynthetics | 2 | 3
24.928 | 17.5353 | 42.841 | 29.1703 | 25.1453 | 0.14083 | Geosynthetics | 2 | 2.8194
16.2718 | 24.9754 | 25.8539 | 50.6122 | 39.1887 | 0.25924 | Geosynthetics | 2 | 2.7236
15.7235 | 45.4375 | 34.4403 | 10.1254 | 15.4559 | 0.2523 | Drainage | 3 | 3
23.7853 | 35.4795 | 29.0245 | 39.746 | 23.8804 | 0.78239 | Retaining Wall | 0 | 3
18.0183 | 32.8117 | 36.5768 | 40.6784 | 19.3173 | 0.52134 | Drainage | 3 | 3
21.503 | 36.7503 | 34.1141 | 36.6922 | 16.207 | 0.25268 | Drainage | 3 | 3
18.2901 | 42.297 | 43.0994 | 41.5024 | 19.1493 | 0.13643 | Soil Nailing | 1 | 3
18.9145 | 44.4951 | 22.5403 | 18.3613 | 19.5346 | 0.89302 | Drainage | 3 | 3
17.6211 | 33.9188 | 25.516 | 44.2391 | 47.992 | 0.69213 | Drainage | 3 | 3
18.4304 | 45.0503 | 39.1587 | 26.7894 | 28.9954 | 0.52852 | Soil Nailing | 1 | 3
19.107 | 29.0929 | 29.2197 | 32.6027 | 25.7923 | 0.96547 | Soil Nailing | 1 | 3
22.2042 | 17.4781 | 24.1446 | 26.6555 | 27.6493 | 0.84959 | Geosynthetics | 2 | 1.8613
20.1154 | 44.6035 | 32.583 | 33.6968 | 49.8259 | 0.17812 | Drainage | 3 | 3
24.4357 | 29.3663 | 36.3036 | 41.0785 | 34.4115 | 0.50813 | Soil Nailing | 1 | 3
15.4188 | 45.7762 | 21.1207 | 51.9172 | 36.6569 | 0.48608 | Drainage | 3 | 3
20.0307 | 6.8076 | 27.2905 | 34.1718 | 19.113 | 0.84429 | Drainage | 3 | 0.82658
20.8422 | 22.8882 | 40.2356 | 26.1612 | 26.2192 | 0.14909 | Drainage | 3 | 3
24.202 | 47.6512 | 33.0061 | 34.3971 | 13.2829 | 0.45179 | Geosynthetics | 2 | 3
15.4916 | 16.2343 | 20.8845 | 44.4402 | 35.8335 | 0.63654 | Geosynthetics | 2 | 1.5569
20.735 | 47.3691 | 27.0488 | 27.335 | 20.5023 | 0.94525 | Drainage | 3 | 3
23.5363 | 47.9256 | 35.9785 | 30.7141 | 38.673 | 0.89926 | Retaining Wall | 0 | 3
17.4193 | 44.6964 | 24.984 | 38.142 | 14.5923 | 0.53385 | Drainage | 3 | 3
23.7629 | 30.3651 | 40.6848 | 24.7005 | 23.1576 | 0.60672 | Geosynthetics | 2 | 3
15.1904 | 34.1123 | 36.9144 | 20.4542 | 26.2033 | 0.8524 | Soil Nailing | 1 | 3
22.3245 | 44.1328 | 31.7845 | 17.0196 | 12.4936 | 0.74439 | Drainage | 3 | 3
24.3311 | 39.9154 | 42.8906 | 27.6305 | 8.1316 | 0.87934 | Geosynthetics | 2 | 3
21.572 | 33.3542 | 29.795 | 12.4171 | 19.268 | 0.89593 | Soil Nailing | 1 | 3
19.3903 | 49.2017 | 25.8768 | 39.1741 | 29.5201 | 0.83259 | Geosynthetics | 2 | 3
15.4488 | 35.8554 | 36.5351 | 18.7955 | 34.3706 | 0.0093782 | Retaining Wall | 0 | 3
24.2011 | 48.8967 | 34.3324 | 28.8697 | 24.1372 | 0.31093 | Geosynthetics | 2 | 3
19.703 | 7.5825 | 28.3812 | 23.4611 | 27.5125 | 0.40352 | Drainage | 3 | 1.2679
15.29 | 11.2532 | 28.5916 | 41.5195 | 29.4437 | 0.67792 | Soil Nailing | 1 | 1.3242
21.8982 | 25.3156 | 29.9553 | 52.5173 | 28.036 | 0.30686 | Drainage | 3 | 2.8515
19.8184 | 22.3196 | 27.2785 | 41.6651 | 9.0648 | 0.32356 | Drainage | 3 | 2.5628
16.2435 | 40.2231 | 37.756 | 37.1252 | 23.225 | 0.4002 | Retaining Wall | 0 | 3
17.1427 | 12.2276 | 36.284 | 43.4542 | 14.1949 | 0.95533 | Geosynthetics | 2 | 1.52
15.6449 | 48.9243 | 31.0194 | 11.4995 | 29.0181 | 0.43716 | Retaining Wall | 0 | 3
20.7429 | 19.178 | 29.9464 | 16.1422 | 39.1134 | 0.14067 | Geosynthetics | 2 | 2.6843
21.2203 | 24.3016 | 29.1263 | 14.7464 | 31.0769 | 0.0063558 | Retaining Wall | 0 | 3
20.0574 | 17.3635 | 27.0867 | 14.9099 | 14.982 | 0.23661 | Geosynthetics | 2 | 2.3718
23.171 | 31.0714 | 22.1424 | 23.0242 | 14.3491 | 0.93881 | Soil Nailing | 1 | 3
23.6101 | 7.6383 | 26.7051 | 36.6026 | 6.6649 | 0.95499 | Drainage | 3 | 0.81048
21.1562 | 11.7355 | 28.03 | 15.7341 | 24.1871 | 0.529 | Geosynthetics | 2 | 1.686
15.1276 | 38.5609 | 33.6921 | 56.7558 | 24.4788 | 0.64636 | Soil Nailing | 1 | 3
21.9523 | 13.3925 | 39.3447 | 52.7128 | 15.6396 | 0.79592 | Geosynthetics | 2 | 1.7257
19.18 | 15.5982 | 29.8926 | 58.5822 | 39.3916 | 0.055888 | Geosynthetics | 2 | 1.9425
20.6556 | 40.6842 | 43.6189 | 12.125 | 22.3919 | 0.37431 | Drainage | 3 | 3
21.4908 | 9.1986 | 40.6837 | 52.5701 | 35.1231 | 0.64225 | Drainage | 3 | 1.4292
18.5024 | 24.6863 | 44.62 | 50.1867 | 33.8032 | 0.89825 | Soil Nailing | 1 | 3
24.171 | 6.0379 | 41.9051 | 55.1053 | 32.2133 | 0.72683 | Drainage | 3 | 1.0862
16.3397 | 20.6063 | 35.4181 | 36.3972 | 45.863 | 0.35006 | Drainage | 3 | 2.7022
21.7151 | 36.4542 | 34.962 | 49.3945 | 5.7151 | 0.90998 | Soil Nailing | 1 | 3
15.0436 | 9.0546 | 23.2382 | 12.5643 | 8.0617 | 0.66462 | Drainage | 3 | 1.2221
24.2465 | 44.9751 | 38.06 | 13.7939 | 37.4963 | 0.83024 | Soil Nailing | 1 | 3
16.125 | 45.9275 | 35.0052 | 15.9266 | 20.9087 | 0.38551 | Soil Nailing | 1 | 3
15.9488 | 9.7246 | 32.6733 | 55.7394 | 49.3935 | 0.0021588 | Drainage | 3 | 1.5031
18.3301 | 49.583 | 37.3322 | 13.0585 | 14.7386 | 0.16617 | Geosynthetics | 2 | 3
18.7357 | 18.3888 | 31.1012 | 15.0075 | 13.2539 | 0.92718 | Drainage | 3 | 2.2619
17.143 | 8.7846 | 33.0965 | 56.5205 | 31.47 | 0.033124 | Drainage | 3 | 1.3999
20.8512 | 5.228 | 29.9588 | 15.3696 | 17.5741 | 0.59604 | Geosynthetics | 2 | 1.0697
19.4291 | 23.3835 | 37.9343 | 53.4878 | 20.3222 | 0.40913 | Drainage | 3 | 2.8634
15.3418 | 33.3414 | 41.9153 | 49.4635 | 46.4461 | 0.42958 | Drainage | 3 | 3
18.1965 | 19.9481 | 41.0211 | 12.0141 | 6.1809 | 0.40082 | Geosynthetics | 2 | 3
23.1043 | 42.6523 | 39.6506 | 11.0924 | 28.9067 | 0.067426 | Soil Nailing | 1 | 3
21.897 | 37.2473 | 20.3447 | 36.7194 | 20.0705 | 0.12233 | Geosynthetics | 2 | 3
22.2487 | 20.7573 | 42.797 | 59.8588 | 20.5696 | 0.062939 | Geosynthetics | 2 | 2.8722
21.9812 | 38.0439 | 26.8719 | 53.9415 | 16.1514 | 0.053908 | Retaining Wall | 0 | 3
18.1097 | 47.3219 | 42.1993 | 25.5013 | 11.0683 | 0.085611 | Retaining Wall | 0 | 3
15.9966 | 9.1893 | 24.9242 | 29.3155 | 6.5517 | 0.69662 | Soil Nailing | 1 | 1.1083
17.7247 | 18.7747 | 30.9911 | 29.3953 | 49.4463 | 0.11421 | Drainage | 3 | 2.5595
23.3179 | 25.8497 | 38.735 | 46.7089 | 34.7165 | 0.26149 | Soil Nailing | 1 | 3
24.8047 | 27.4096 | 36.007 | 27.0566 | 39.9742 | 0.65695 | Drainage | 3 | 3
19.9385 | 29.3988 | 30.398 | 17.3899 | 7.9251 | 0.11227 | Retaining Wall | 0 | 3
15.097 | 18.5282 | 36.9656 | 47.3554 | 5.6677 | 0.91026 | Geosynthetics | 2 | 2.1563
16.4004 | 35.0267 | 33.7237 | 32.9008 | 32.013 | 0.47748 | Geosynthetics | 2 | 3
18.2208 | 34.0288 | 26.8934 | 13.8389 | 37.5724 | 0.96306 | Soil Nailing | 1 | 3
20.7859 | 31.002 | 36.1582 | 49.5026 | 22.769 | 0.19251 | Geosynthetics | 2 | 3
15.7509 | 10.1193 | 25.1062 | 39.2656 | 22.449 | 0.030624 | Geosynthetics | 2 | 1.4408
24.4336 | 26.4636 | 37.3497 | 34.4685 | 22.3016 | 0.59028 | Retaining Wall | 0 | 3
18.6508 | 21.0302 | 20.0778 | 43.6672 | 11.874 | 0.32874 | Retaining Wall | 0 | 2.1712
24.1258 | 27.0967 | 33.7193 | 35.2684 | 38.9261 | 0.57239 | Soil Nailing | 1 | 3
22.8052 | 46.484 | 30.0267 | 42.421 | 14.6837 | 0.47365 | Drainage | 3 | 3
22.5544 | 26.6239 | 27.5776 | 53.3744 | 19.5985 | 0.45716 | Soil Nailing | 1 | 2.8193
21.0672 | 5.6291 | 32.8927 | 40.6757 | 35.2067 | 0.85118 | Retaining Wall | 0 | 0.82699
21.2678 | 24.7477 | 36.1328 | 42.98 | 5.0047 | 0.19183 | Geosynthetics | 2 | 3
21.38 | 41.9292 | 44.1328 | 40.6928 | 39.4816 | 0.49963 | Drainage | 3 | 3
21.2872 | 40.1027 | 40.8266 | 36.559 | 45.4593 | 0.416 | Retaining Wall | 0 | 3
20.5373 | 28.1026 | 37.9287 | 18.5986 | 7.3228 | 0.67377 | Retaining Wall | 0 | 3
24.8641 | 16.2396 | 31.9742 | 26.7839 | 31.6231 | 0.050133 | Drainage | 3 | 2.3969
22.3229 | 25.929 | 29.8036 | 44.6554 | 23.3807 | 0.52942 | Drainage | 3 | 2.8751
22.7695 | 30.3666 | 20.8132 | 31.2738 | 8.5309 | 0.47854 | Soil Nailing | 1 | 3
23.7246 | 49.9942 | 28.9774 | 30.3065 | 35.7004 | 0.97358 | Drainage | 3 | 3
17.1564 | 33.988 | 41.2094 | 47.9635 | 32.5543 | 0.75582 | Drainage | 3 | 3
15.838 | 36.2419 | 29.6006 | 10.2784 | 33.9197 | 0.15498 | Geosynthetics | 2 | 3
19.8289 | 27.1154 | 31.5396 | 43.9497 | 41.6073 | 0.50921 | Soil Nailing | 1 | 3
20.1408 | 20.952 | 26.7959 | 34.4613 | 17.9114 | 0.78374 | Drainage | 3 | 2.2519
23.2918 | 41.5829 | 26.8533 | 28.8381 | 35.4681 | 0.52457 | Soil Nailing | 1 | 3
19.4378 | 27.272 | 21.5468 | 27.0268 | 38.4493 | 0.3567 | Drainage | 3 | 2.9968
20.7085 | 49.7611 | 35.3451 | 18.6438 | 12.5967 | 0.37666 | Retaining Wall | 0 | 3
20.2707 | 25.5704 | 31.2017 | 26.7126 | 48.068 | 0.367 | Retaining Wall | 0 | 3
15.382 | 8.06 | 35.149 | 29.5709 | 20.2991 | 0.019954 | Soil Nailing | 1 | 1.6719
21.1521 | 35.716 | 33.6722 | 31.8724 | 37.1169 | 0.7306 | Retaining Wall | 0 | 3
23.2804 | 7.0989 | 39.9711 | 43.615 | 38.9309 | 0.61088 | Retaining Wall | 0 | 1.3007
16.575 | 16.2726 | 38.7753 | 32.6786 | 27.6814 | 0.26868 | Drainage | 3 | 2.4586
20.9433 | 20.9182 | 39.2863 | 49.8142 | 10.7923 | 0.63002 | Geosynthetics | 2 | 2.5882
20.9361 | 38.2768 | 32.481 | 41.9869 | 17.4048 | 0.30873 | Drainage | 3 | 3
16.6418 | 27.2406 | 28.847 | 19.4799 | 15.5411 | 0.24338 | Geosynthetics | 2 | 3
16.2346 | 6.2891 | 43.3359 | 23.8587 | 28.3389 | 0.74115 | Soil Nailing | 1 | 1.4643
24.8005 | 32.7582 | 21.3567 | 13.9625 | 16.7571 | 0.80911 | Geosynthetics | 2 | 3
18.9372 | 23.5146 | 23.8155 | 57.2861 | 29.6047 | 0.62571 | Soil Nailing | 1 | 2.2596
17.2742 | 46.4826 | 30.49 | 54.3275 | 17.9693 | 0.78415 | Geosynthetics | 2 | 3
16.7132 | 27.4803 | 35.3489 | 14.2398 | 5.0441 | 0.3657 | Retaining Wall | 0 | 3
21.676 | 36.9039 | 20.205 | 38.7038 | 21.3466 | 0.071804 | Retaining Wall | 0 | 3
21.0945 | 14.8491 | 37.9831 | 58.0201 | 32.3083 | 0.60489 | Soil Nailing | 1 | 1.8684
21.4355 | 39.2438 | 33.9682 | 47.3571 | 39.8164 | 0.25598 | Geosynthetics | 2 | 3
15.8801 | 37.443 | 32.1176 | 34.5906 | 6.2764 | 0.77748 | Retaining Wall | 0 | 3
23.9353 | 45.6837 | 30.5874 | 22.0551 | 16.6241 | 0.35811 | Soil Nailing | 1 | 3
18.8927 | 6.522 | 32.9872 | 23.9519 | 49.3458 | 0.67067 | Geosynthetics | 2 | 1.1769
18.1337 | 25.1375 | 24.0446 | 46.8119 | 16.7817 | 0.55287 | Retaining Wall | 0 | 2.5707
19.6236 | 35.562 | 22.7178 | 49.0288 | 39.9739 | 0.81748 | Drainage | 3 | 3
18.9007 | 9.2824 | 27.2409 | 36.4347 | 27.9218 | 0.83231 | Geosynthetics | 2 | 1.0558
23.6358 | 23.4772 | 37.7376 | 16.0474 | 10.4978 | 0.068298 | Soil Nailing | 1 | 3
24.2926 | 47.3966 | 34.7072 | 56.6934 | 33.953 | 0.29512 | Drainage | 3 | 3
18.0345 | 24.6171 | 32.0031 | 52.2381 | 48.4853 | 0.87088 | Drainage | 3 | 2.5707
23.6394 | 49.3432 | 34.288 | 17.0269 | 44.9073 | 0.40399 | Soil Nailing | 1 | 3
22.8152 | 7.5578 | 33.9815 | 12.8364 | 36.0632 | 0.51487 | Drainage | 3 | 1.5027
24.3081 | 37.3023 | 27.676 | 36.7934 | 28.0467 | 0.18334 | Soil Nailing | 1 | 3
17.4575 | 31.1457 | 22.4364 | 24.2071 | 19.37 | 0.55269 | Retaining Wall | 0 | 3
20.7696 | 27.5243 | 42.4196 | 24.1625 | 21.0635 | 0.26461 | Soil Nailing | 1 | 3
17.7454 | 48.6881 | 34.9978 | 14.3611 | 20.5793 | 0.82923 | Drainage | 3 | 3
23.2409 | 10.8343 | 37.4437 | 57.6693 | 46.4937 | 0.20024 | Drainage | 3 | 1.6547
15.0532 | 45.32 | 31.5999 | 51.5083 | 14.5091 | 0.35986 | Geosynthetics | 2 | 3
20.6482 | 36.1058 | 38.912 | 15.6917 | 22.0113 | 0.095074 | Drainage | 3 | 3
18.392 | 16.6548 | 34.6124 | 53.8299 | 24.4383 | 0.58798 | Retaining Wall | 0 | 1.9869
18.2268 | 45.5751 | 21.345 | 44.1478 | 23.4005 | 0.94197 | Soil Nailing | 1 | 3
21.4491 | 24.3183 | 42.2524 | 26.2721 | 5.1889 | 0.17316 | Soil Nailing | 1 | 3
23.5148 | 41.6402 | 27.6384 | 53.5625 | 17.1938 | 0.019737 | Drainage | 3 | 3
21.092 | 22.4976 | 23.4473 | 39.9011 | 27.4356 | 0.42246 | Retaining Wall | 0 | 2.4211
23.5317 | 43.2919 | 22.201 | 52.4335 | 39.2222 | 0.74842 | Soil Nailing | 1 | 3
17.646 | 33.6483 | 38.011 | 33.4634 | 30.6263 | 0.9751 | Geosynthetics | 2 | 3
20.195 | 11.3471 | 37.5992 | 35.0326 | 22.3188 | 0.051279 | Retaining Wall | 0 | 2.0121
19.5054 | 34.2348 | 37.5041 | 24.5505 | 34.9313 | 0.78596 | Geosynthetics | 2 | 3
15.1164 | 13.6105 | 42.8938 | 29.3846 | 34.9652 | 0.36867 | Geosynthetics | 2 | 2.3127
20.5681 | 23.5365 | 28.7236 | 38.3876 | 16.1566 | 0.15373 | Soil Nailing | 1 | 2.8504
21.6152 | 12.6633 | 34.0283 | 57.353 | 9.6698 | 0.19231 | Retaining Wall | 0 | 1.7309
20.9191 | 5.9907 | 35.4874 | 40.0059 | 41.1433 | 0.92388 | Drainage | 3 | 0.91998
22.3628 | 14.5349 | 44.487 | 17.3689 | 28.8402 | 0.80936 | Soil Nailing | 1 | 2.358
20.7134 | 29.1367 | 27.8087 | 10.3498 | 12.9436 | 0.31173 | Geosynthetics | 2 | 3
15.6675 | 26.6702 | 43.9083 | 52.5494 | 16.7932 | 0.94019 | Soil Nailing | 1 | 3
16.1645 | 27.5674 | 23.7184 | 28.2163 | 39.4891 | 0.10525 | Soil Nailing | 1 | 3
20.9647 | 16.1459 | 39.1 | 25.7483 | 34.3973 | 0.32254 | Geosynthetics | 2 | 2.4992
17.7498 | 35.8323 | 35.8221 | 50.0366 | 47.5325 | 0.65292 | Soil Nailing | 1 | 3
15.7965 | 36.6918 | 40.4224 | 57.2682 | 25.9226 | 0.99942 | Drainage | 3 | 3
19.296 | 21.1086 | 20.7171 | 47.4023 | 7.3484 | 0.46564 | Geosynthetics | 2 | 2.0946
20.5432 | 44.6527 | 21.9533 | 18.6924 | 36.519 | 0.81071 | Retaining Wall | 0 | 3
18.2875 | 33.981 | 21.7424 | 29.5689 | 16.471 | 0.91587 | Geosynthetics | 2 | 3
22.2043 | 37.0868 | 34.824 | 47.9699 | 19.5735 | 0.0096284 | Drainage | 3 | 3
21.4377 | 17.4803 | 35.0734 | 55.3463 | 13.8492 | 0.28894 | Retaining Wall | 0 | 2.2192
18.3282 | 5.0275 | 42.6526 | 59.93 | 18.9021 | 0.10036 | Geosynthetics | 2 | 1.275
22.5487 | 43.9419 | 31.6901 | 35.578 | 42.3266 | 0.77606 | Geosynthetics | 2 | 3
21.487 | 42.0091 | 21.7012 | 51.1262 | 30.9521 | 0.56705 | Soil Nailing | 1 | 3
21.3745 | 10.5436 | 25.2382 | 12.3316 | 9.9119 | 0.09556 | Retaining Wall | 0 | 1.7245
20.5343 | 21.8347 | 20.2018 | 24.2912 | 31.3972 | 0.42072 | Drainage | 3 | 2.4036
15.1139 | 34.7603 | 39.4179 | 28.5757 | 33.5104 | 0.51397 | Drainage | 3 | 3
21.9651 | 34.345 | 40.39 | 58.7762 | 44.8171 | 0.69775 | Geosynthetics | 2 | 3
18.7604 | 43.7158 | 44.9485 | 10.1697 | 43.684 | 0.77948 | Soil Nailing | 1 | 3
24.4261 | 11.3121 | 30.3049 | 25.401 | 7.8294 | 0.087872 | Drainage | 3 | 1.8434
23.1798 | 24.3473 | 20.4825 | 56.5206 | 44.0014 | 0.48765 | Soil Nailing | 1 | 2.3084
20.8769 | 9.3751 | 25.8682 | 25.3339 | 7.2898 | 0.16112 | Retaining Wall | 0 | 1.4659
17.5218 | 22.5318 | 34.6942 | 21.2533 | 11.9355 | 0.75326 | Soil Nailing | 1 | 2.8205
17.0372 | 5.6798 | 44.0486 | 46.5044 | 10.0198 | 0.65767 | Soil Nailing | 1 | 1.2424
18.4038 | 45.4223 | 22.5895 | 47.2669 | 13.1764 | 0.723 | Geosynthetics | 2 | 3
19.7657 | 28.717 | 23.0393 | 33.6089 | 41.1468 | 0.074994 | Drainage | 3 | 3
17.9607 | 43.2411 | 37.544 | 57.3459 | 35.8754 | 0.51032 | Retaining Wall | 0 | 3
20.1493 | 7.6957 | 36.6802 | 20.1354 | 35.9133 | 0.84058 | Drainage | 3 | 1.3706
16.6537 | 15.2356 | 26.2627 | 55.6708 | 46.4957 | 0.71334 | Retaining Wall | 0 | 1.4856
24.7771 | 16.6721 | 40.3286 | 47.7754 | 22.6333 | 0.86175 | Retaining Wall | 0 | 2.1029
16.0792 | 22.4011 | 23.2195 | 28.4104 | 5.1479 | 0.2061 | Drainage | 3 | 2.6269
24.3194 | 41.129 | 43.1435 | 50.3454 | 33.7896 | 0.2869 | Retaining Wall | 0 | 3
24.1358 | 22.3951 | 25.0258 | 16.6601 | 44.0633 | 0.44128 | Drainage | 3 | 2.6865
20.2536 | 14.2094 | 22.0338 | 16.5491 | 48.9317 | 0.52326 | Soil Nailing | 1 | 1.7283
22.2491 | 7.9246 | 28.4881 | 56.4969 | 21.3752 | 0.25216 | Retaining Wall | 0 | 1.051
19.3605 | 8.5771 | 24.696 | 14.739 | 41.9968 | 0.38124 | Drainage | 3 | 1.3429
21.3003 | 39.2021 | 33.1735 | 10.204 | 43.2152 | 0.68704 | Soil Nailing | 1 | 3
18.4058 | 25.0161 | 37.1712 | 29.4515 | 11.4997 | 0.64538 | Soil Nailing | 1 | 3
18.0116 | 37.6782 | 32.273 | 15.1925 | 33.4174 | 0.11047 | Soil Nailing | 1 | 3
20.7823 | 35.7029 | 36.5152 | 53.1518 | 12.7913 | 0.9857 | Soil Nailing | 1 | 3
19.9813 | 11.0913 | 29.123 | 56.1347 | 25.0984 | 0.56275 | Retaining Wall | 0 | 1.2372
20.7954 | 11.43 | 20.6981 | 34.1213 | 44.567 | 0.48356 | Drainage | 3 | 1.2499
17.8666 | 38.9904 | 44.3516 | 31.2736 | 40.526 | 0.96725 | Drainage | 3 | 3
18.6696 | 37.4571 | 40.4853 | 36.952 | 30.6653 | 0.14033 | Soil Nailing | 1 | 3
15.839 | 22.0114 | 21.8355 | 21.3097 | 41.3919 | 0.54367 | Geosynthetics | 2 | 2.4441
15.5228 | 8.484 | 31.2294 | 24.8983 | 11.8772 | 0.80508 | Geosynthetics | 2 | 1.2379
17.5346 | 5.5444 | 35.8755 | 15.0489 | 13.7714 | 0.3989 | Geosynthetics | 2 | 1.4003
15.7425 | 17.9671 | 24.7649 | 32.3225 | 14.3989 | 0.7363 | Geosynthetics | 2 | 1.9308
16.0377 | 5.415 | 34.4497 | 40.5846 | 39.9206 | 0.89916 | Soil Nailing | 1 | 0.8344
23.1293 | 15.3533 | 33.3412 | 56.5112 | 45.0934 | 0.26165 | Geosynthetics | 2 | 1.9508
15.3887 | 23.8775 | 25.2066 | 46.9537 | 30.3276 | 0.24146 | Geosynthetics | 2 | 2.6377
21.5894 | 10.4637 | 23.5303 | 46.1532 | 48.1087 | 0.36069 | Soil Nailing | 1 | 1.1888
17.7256 | 9.6925 | 38.9741 | 25.3999 | 37.7614 | 0.41844 | Drainage | 3 | 1.8052
23.7155 | 45.3397 | 28.0647 | 54.4147 | 30.3658 | 0.11104 | Drainage | 3 | 3
19.8499 | 31.3462 | 26.101 | 57.3478 | 32.5216 | 0.23129 | Retaining Wall | 0 | 3
18.0558 | 47.0505 | 38.447 | 56.6131 | 43.229 | 0.87323 | Drainage | 3 | 3
20.1764 | 20.5622 | 38.4017 | 11.9402 | 9.0581 | 0.56659 | Retaining Wall | 0 | 2.9336
18.8196 | 35.4715 | 26.91 | 40.2175 | 12.5608 | 0.26782 | Retaining Wall | 0 | 3
20.643 | 14.2111 | 41.8142 | 42.1613 | 16.9833 | 0.94359 | Retaining Wall | 0 | 1.9215
16.1453 | 32.8253 | 37.2063 | 24.7533 | 45.2649 | 0.77431 | Drainage | 3 | 3
24.9699 | 10.8314 | 28.6441 | 59.6206 | 47.5225 | 0.36243 | Soil Nailing | 1 | 1.2605
19.2556 | 5.0936 | 30.6872 | 24.5594 | 21.0277 | 0.76544 | Soil Nailing | 1 | 0.90396
18.4823 | 46.9189 | 38.1677 | 20.8306 | 46.5736 | 0.59605 | Drainage | 3 | 3
22.1021 | 29.9702 | 25.2896 | 34.2073 | 29.6082 | 0.68382 | Retaining Wall | 0 | 3
18.639 | 46.7123 | 31.719 | 26.1574 | 26.2973 | 0.32145 | Geosynthetics | 2 | 3
23.3327 | 20.0224 | 36.339 | 56.2015 | 42.4744 | 0.2095 | Soil Nailing | 1 | 2.5468
19.5427 | 19.7504 | 33.4875 | 32.0038 | 29.5738 | 0.25358 | Geosynthetics | 2 | 2.6445
22.1956 | 23.0295 | 35.2082 | 30.5075 | 25.4517 | 0.083734 | Geosynthetics | 2 | 3
16.0745 | 36.7718 | 33.6553 | 41.2931 | 5.7184 | 0.47104 | Geosynthetics | 2 | 3
23.4612 | 30.4614 | 24.9807 | 14.0557 | 5.5804 | 0.40623 | Drainage | 3 | 3
22.3572 | 46.641 | 30.2551 | 47.8366 | 33.2416 | 0.0025397 | Retaining Wall | 0 | 3
17.1172 | 6.1448 | 33.2996 | 48.4199 | 8.3038 | 0.85637 | Drainage | 3 | 0.81209
16.4529 | 36.8688 | 39.5016 | 33.7013 | 38.1625 | 0.68187 | Retaining Wall | 0 | 3
18.1629 | 19.8647 | 36.3476 | 57.7849 | 33.0054 | 0.44674 | Retaining Wall | 0 | 2.3968
24.7607 | 13.1105 | 30.6648 | 38.967 | 25.5978 | 0.96702 | Geosynthetics | 2 | 1.46
17.5683 | 27.9678 | 44.36 | 44.7618 | 36.9412 | 0.94054 | Geosynthetics | 2 | 3
19.5613 | 27.7279 | 22.6949 | 56.2172 | 49.6882 | 0.095097 | Soil Nailing | 1 | 2.9196
15.3002 | 11.1655 | 25.1701 | 43.3173 | 16.0861 | 0.61514 | Drainage | 3 | 1.2148
18.9723 | 14.0853 | 28.5328 | 31.5913 | 30.0675 | 0.81702 | Soil Nailing | 1 | 1.6352
20.7132 | 23.3674 | 25.7143 | 11.2386 | 42.9285 | 0.17295 | Retaining Wall | 0 | 2.995
24.5312 | 23.3965 | 35.636 | 46.415 | 5.7594 | 0.12796 | Drainage | 3 | 2.9994
20.1674 | 19.2901 | 20.9888 | 58.2433 | 14.1579 | 0.25978 | Drainage | 3 | 1.9163
23.1911 | 11.6845 | 24.4359 | 33.5118 | 28.4431 | 0.27967 | Soil Nailing | 1 | 1.508
20.4713 | 5.1968 | 27.3337 | 26.9884 | 29.8511 | 0.96498 | Drainage | 3 | 0.67843
15.4079 | 48.6606 | 37.0836 | 35.963 | 8.885 | 0.78048 | Geosynthetics | 2 | 3
18.1501 | 47.4575 | 41.8966 | 46.4219 | 23.3343 | 0.059738 | Geosynthetics | 2 | 3
20.7555 | 26.7643 | 39.9623 | 10.0345 | 28.3903 | 0.78648 | Geosynthetics | 2 | 3
24.5059 | 49.7773 | 24.552 | 54.3606 | 24.0339 | 0.16964 | Retaining Wall | 0 | 3
23.5913 | 35.3144 | 34.1351 | 54.3181 | 36.5268 | 0.35724 | Soil Nailing | 1 | 3
17.2836 | 8.0986 | 20.7506 | 37.0649 | 39.7114 | 0.31852 | Geosynthetics | 2 | 0.97164
17.2011 | 10.2973 | 27.7634 | 16.1189 | 25.7118 | 0.27238 | Retaining Wall | 0 | 1.6578
17.0117 | 46.225 | 40.1496 | 43.5903 | 24.1547 | 0.30876 | Retaining Wall | 0 | 3
24.225 | 33.3523 | 31.4166 | 16.8923 | 36.7414 | 0.7542 | Soil Nailing | 1 | 3
23.5267 | 42.9433 | 23.7485 | 35.3774 | 29.9886 | 0.26655 | Geosynthetics | 2 | 3
22.7488 | 45.4221 | 30.9638 | 14.6815 | 44.1698 | 0.80072 | Drainage | 3 | 3
18.9274 | 25.1574 | 24.9508 | 39.4533 | 26.6516 | 0.091017 | Retaining Wall | 0 | 2.9074
20.0438 | 7.1837 | 29.8298 | 25.9035 | 30.8447 | 0.59517 | Drainage | 3 | 1.1561
19.6433 | 13.4726 | 32.1958 | 51.5496 | 10.7962 | 0.863 | Retaining Wall | 0 | 1.4735
17.534 | 7.9957 | 28.739 | 49.9973 | 42.6199 | 0.079297 | Geosynthetics | 2 | 1.2179
20.0503 | 13.4933 | 43.4242 | 59.9237 | 24.0031 | 0.63489 | Retaining Wall | 0 | 1.8801
15.305 | 23.474 | 34.0633 | 22.8752 | 37.3578 | 0.51162 | Retaining Wall | 0 | 2.9983
16.3181 | 10.3189 | 41.0723 | 13.0901 | 24.3267 | 0.33194 | Soil Nailing | 1 | 2.1041
23.8659 | 12.503 | 39.0182 | 32.1502 | 5.0456 | 0.10067 | Soil Nailing | 1 | 2.1791
22.5168 | 25.062 | 36.5292 | 14.1702 | 23.0185 | 0.67649 | Drainage | 3 | 3
19.2287 | 20.3077 | 32.4222 | 18.925 | 11.6376 | 0.30938 | Soil Nailing | 1 | 2.7676
20.1715 | 26.0446 | 20.0543 | 39.865 | 22.9377 | 0.33892 | Soil Nailing | 1 | 2.7048
18.7 | 24.3127 | 35.3367 | 39.6065 | 19.4605 | 0.71759 | Drainage | 3 | 2.8543
22.4078 | 34.0015 | 28.8989 | 12.1664 | 14.1146 | 0.94535 | Drainage | 3 | 3
22.8419 | 47.1735 | 22.9441 | 32.1452 | 10.5697 | 0.33364 | Soil Nailing | 1 | 3
22.6329 | 9.8539 | 31.1157 | 36.5109 | 37.7853 | 0.74673 | Geosynthetics | 2 | 1.2841
22.2261 | 9.4667 | 38.3888 | 23.4012 | 38.9687 | 0.95661 | Retaining Wall | 0 | 1.514
17.045 | 43.3763 | 44.0419 | 53.6022 | 16.9249 | 0.097827 | Geosynthetics | 2 | 3
18.3797 | 27.7879 | 29.3526 | 18.0549 | 27.2836 | 0.5292 | Geosynthetics | 2 | 3
19.6985 | 39.4882 | 33.5681 | 22.6951 | 25.8832 | 0.011164 | Soil Nailing | 1 | 3
18.3079 | 14.694 | 41.2811 | 17.8497 | 20.9861 | 0.82518 | Geosynthetics | 2 | 2.2543
22.5494 | 42.2988 | 28.35 | 15.8273 | 17.4937 | 0.28689 | Retaining Wall | 0 | 3
18.2935 | 46.5731 | 23.5564 | 53.949 | 13.3714 | 0.33277 | Geosynthetics | 2 | 3
16.3823 | 33.5967 | 27.047 | 23.893 | 44.2802 | 0.68729 | Drainage | 3 | 3
18.9904 | 9.7646 | 42.4781 | 46.1262 | 42.4991 | 0.78918 | Geosynthetics | 2 | 1.5365
24.7991 | 45.2883 | 23.9848 | 31.3991 | 23.7731 | 0.39999 | Soil Nailing | 1 | 3
17.2588 | 40.6619 | 28.2305 | 41.7937 | 37.4541 | 0.66552 | Geosynthetics | 2 | 3
21.1216 | 38.7895 | 31.616 | 56.4088 | 27.4249 | 0.95635 | Geosynthetics | 2 | 3
19.3297 | 6.6528 | 41.1778 | 52.2304 | 8.8422 | 0.8869 | Drainage | 3 | 1.0721
15.7102 | 40.9533 | 43.4428 | 13.4493 | 42.0076 | 0.70129 | Soil Nailing | 1 | 3
19.8788 | 11.2078 | 30.6453 | 52.2601 | 14.8672 | 0.94306 | Retaining Wall | 0 | 1.1482
22.0216 | 15.0074 | 43.2989 | 32.5912 | 36.8068 | 0.87594 | Soil Nailing | 1 | 2.1802
20.1322 | 30.9711 | 24.0365 | 27.5073 | 28.7329 | 0.72901 | Soil Nailing | 1 | 3
23.7211 | 16.9241 | 23.9213 | 43.6194 | 36.0743 | 0.91725 | Geosynthetics | 2 | 1.595
17.8894 | 34.7607 | 43.7313 | 57.5104 | 26.2041 | 0.81739 | Soil Nailing | 1 | 3
15.8625 | 32.3632 | 32.742 | 14.7068 | 36.6153 | 0.50225 | Soil Nailing | 1 | 3
24.3657 | 9.8667 | 24.6477 | 48.4039 | 6.4766 | 0.50228 | Retaining Wall | 0 | 1.0731
18.782 | 34.5207 | 32.1998 | 20.1754 | 6.8384 | 0.0087908 | Geosynthetics | 2 | 3
20.7641 | 46.578 | 39.5803 | 29.0068 | 45.3353 | 0.03025 | Retaining Wall | 0 | 3
22.92 | 12.2499 | 40.673 | 53.6912 | 38.7362 | 0.74623 | Retaining Wall | 0 | 1.6707
18.2431 | 31.8678 | 41.5992 | 37.29 | 42.281 | 0.55477 | Soil Nailing | 1 | 3
22.1616 | 20.3839 | 34.2393 | 13.3728 | 25.5463 | 0.76096 | Retaining Wall | 0 | 2.6655
16.3542 | 25.6825 | 41.6737 | 35.4024 | 25.6841 | 0.94966 | Drainage | 3 | 3
17.9129 | 17.915 | 32.7508 | 49.4821 | 29.0302 | 0.45253 | Retaining Wall | 0 | 2.1621
16.4471 | 20.9359 | 35.1765 | 36.444 | 15.9648 | 0.088446 | Soil Nailing | 1 | 2.8575
23.1123 | 6.301 | 38.968 | 18.3445 | 38.0076 | 0.62656 | Soil Nailing | 1 | 1.4323
17.2265 | 49.1698 | 30.6359 | 32.2521 | 42.3254 | 0.099734 | Geosynthetics | 2 | 3
22.174 | 33.116 | 21.8395 | 56.2173 | 45.8251 | 0.6213 | Soil Nailing | 1 | 3
24.433 | 27.5318 | 28.7542 | 42.9102 | 28.2665 | 0.52774 | Soil Nailing | 1 | 3
20.2777 | 22.2672 | 35.5986 | 46.4943 | 23.6559 | 0.71222 | Drainage | 3 | 2.5923
20.4003 | 29.2719 | 24.8083 | 49.2968 | 42.392 | 0.35096 | Soil Nailing | 1 | 3
19.6103 | 22.1048 | 23.7096 | 14.5347 | 38.87 | 0.14386 | Geosynthetics | 2 | 2.7835
18.2589 | 21.1959 | 27.327 | 39.0768 | 44.0273 | 0.23621 | Retaining Wall | 0 | 2.5216
19.7566 | 25.8776 | 20.8028 | 28.7958 | 34.5079 | 0.68363 | Soil Nailing | 1 | 2.6514
21.0281 | 17.4192 | 38.5856 | 16.958 | 44.7491 | 0.47817 | Geosynthetics | 2 | 2.6194
24.8599 | 13.1022 | 26.4679 | 20.1355 | 9.0069 | 0.54082 | Soil Nailing | 1 | 1.7207
24.3776 | 30.0473 | 23.106 | 49.058 | 35.5803 | 0.323 | Retaining Wall | 0 | 3
23.6215 | 42.9244 | 37.4782 | 18.0745 | 8.9958 | 0.8367 | Retaining Wall | 0 | 3
23.8913 | 11.8773 | 41.0732 | 25.6209 | 38.7008 | 0.99946 | Soil Nailing | 1 | 1.8009
19.6785 | 6.473 | 20.4969 | 24.2437 | 33.28 | 0.31221 | Soil Nailing | 1 | 0.93199
21.5744 | 16.1065 | 25.84 | 12.4315 | 5.7196 | 0.71865 | Geosynthetics | 2 | 1.9883
23.9507 | 49.0874 | 43.6308 | 33.1079 | 31.9667 | 0.1711 | Retaining Wall | 0 | 3
18.9295 | 42.2941 | 29.6314 | 48.2965 | 11.5826 | 0.74243 | Soil Nailing | 1 | 3
24.6176 | 31.814 | 43.4648 | 11.1076 | 11.4085 | 0.43085 | Soil Nailing | 1 | 3
19.1579 | 46.8162 | 26.8553 | 15.6276 | 11.7708 | 0.60531 | Soil Nailing | 1 | 3
21.0108 | 25.0376 | 25.4517 | 46.0093 | 26.7721 | 0.23756 | Soil Nailing | 1 | 2.7733
22.098 | 49.2476 | 25.3527 | 39.679 | 10.1984 | 0.85166 | Geosynthetics | 2 | 3
24.5059 | 18.3336 | 22.1307 | 45.7624 | 10.6545 | 0.17334 | Drainage | 3 | 2.0268
17.4462 | 15.8138 | 42.4108 | 21.5052 | 16.5276 | 0.92861 | Geosynthetics | 2 | 2.3157
22.4613 | 33.7122 | 44.4959 | 50.1884 | 5.0386 | 0.061248 | Retaining Wall | 0 | 3
20.2082 | 22.0169 | 43.8627 | 33.9936 | 17.4105 | 0.28798 | Retaining Wall | 0 | 3
17.6856 | 33.1864 | 41.3007 | 40.5151 | 32.8283 | 0.56295 | Drainage | 3 | 3
22.7661 | 18.7248 | 41.1722 | 14.6077 | 32.0707 | 0.85847 | Geosynthetics | 2 | 2.6696
20.5222 | 32.8063 | 36.5271 | 20.2516 | 48.629 | 0.57702 | Drainage | 3 | 3
21.6097 | 17.4086 | 40.6553 | 48.6679 | 10.3834 | 0.21611 | Drainage | 3 | 2.5013
18.229 | 7.2937 | 25.2086 | 21.1954 | 43.9507 | 0.85903 | Retaining Wall | 0 | 0.92819
19.8127 | 46.0461 | 29.6978 | 14.6265 | 22.6035 | 0.59616 | Geosynthetics | 2 | 3
21.1735 | 44.7442 | 36.0209 | 39.8602 | 22.4166 | 0.23235 | Soil Nailing | 1 | 3
19.0491 | 48.6859 | 41.8693 | 37.3968 | 20.6965 | 0.56184 | Soil Nailing | 1 | 3
16.9837 | 37.2437 | 36.5117 | 40.3947 | 10.6131 | 0.6753 | Drainage | 3 | 3
24.6164 | 35.7225 | 40.9755 | 40.9153 | 26.5327 | 0.68053 | Geosynthetics | 2 | 3
20.1147 | 30.1551 | 31.8487 | 35.0099 | 40.432 | 0.724 | Soil Nailing | 1 | 3
22.3392 | 10.6674 | 37.9326 | 34.6887 | 44.3945 | 0.89574 | Soil Nailing | 1 | 1.5364
19.1105 | 13.5156 | 44.4995 | 56.2083 | 48.3287 | 0.82482 | Geosynthetics | 2 | 1.8604
18.5513 | 18.0261 | 23.8372 | 36.6941 | 40.3382 | 0.6077 | Soil Nailing | 1 | 1.9264
19.0716 | 45.057 | 43.173 | 40.865 | 33.0391 | 0.032165 | Retaining Wall | 0 | 3
19.092 | 12.7836 | 33.0591 | 23.3485 | 27.389 | 0.74952 | Soil Nailing | 1 | 1.7721
20.4418 | 46.5293 | 36.0805 | 53.5547 | 44.3704 | 0.97496 | Retaining Wall | 0 | 3
20.4347 | 28.5254 | 41.9467 | 11.2184 | 38.2781 | 0.30557 | Drainage | 3 | 3
19.9715 | 37.2006 | 30.2414 | 37.8613 | 12.2566 | 0.6069 | Geosynthetics | 2 | 3
16.3479 | 9.961 | 30.4673 | 29.1925 | 35.7148 | 0.76867 | Retaining Wall | 0 | 1.3354
19.9608 | 17.1065 | 33.1795 | 40.1952 | 24.3967 | 0.63909 | Soil Nailing | 1 | 2.0951
16.691 | 48.1333 | 20.4776 | 28.0086 | 31.811 | 0.92255 | Retaining Wall | 0 | 3
16.2614 | 16.9767 | 32.4167 | 45.8844 | 45.4259 | 0.47334 | Soil Nailing | 1 | 2.0827
24.3265 | 18.3435 | 27.2772 | 11.0166 | 34.3657 | 0.53185 | Soil Nailing | 1 | 2.3675
21.0495 | 13.8919 | 43.1989 | 30.2945 | 47.2426 | 0.038243 | Retaining Wall | 0 | 2.5071
21.5949 | 10.8083 | 22.1934 | 51.5632 | 43.9866 | 0.90022 | Soil Nailing | 1 | 0.85487
19.0179 | 15.4966 | 31.483 | 22.51 | 10.8006 | 0.26228 | Retaining Wall | 0 | 2.2429
24.0898 | 33.9047 | 43.6867 | 12.6375 | 5.5243 | 0.97842 | Drainage | 3 | 3
21.3793 | 25.4915 | 42.5259 | 34.8262 | 22.2985 | 0.20211 | Drainage | 3 | 3
22.6917 | 29.919 | 37.5337 | 58.8267 | 43.9398 | 0.25346 | Drainage | 3 | 3
18.6856 | 10.5064 | 34.734 | 13.2079 | 15.3557 | 0.48463 | Drainage | 3 | 1.8341
24.6001 | 41.0952 | 27.0183 | 13.5028 | 36.113 | 0.6605 | Soil Nailing | 1 | 3
23.2046 | 40.2843 | 29.1739 | 39.7558 | 26.4198 | 0.44066 | Geosynthetics | 2 | 3
23.5395 | 5.9715 | 22.2534 | 22.5034 | 38.5735 | 0.35182 | Geosynthetics | 2 | 0.93799
16.7219 | 22.2582 | 39.6527 | 30.5116 | 12.424 | 0.54009 | Retaining Wall | 0 | 2.9724
17.7096 | 8.0947 | 28.0967 | 51.5254 | 15.7591 | 0.9583 | Drainage | 3 | 0.75162
17.8563 | 40.6448 | 36.6945 | 19.9424 | 15.9136 | 0.96195 | Drainage | 3 | 3
17.7091 | 38.1771 | 28.9399 | 45.965 | 29.681 | 0.32804 | Retaining Wall | 0 | 3
23.5541 | 45.5895 | 31.6083 | 35.2243 | 18.0331 | 0.68016 | Geosynthetics | 2 | 3
15.3188 | 15.6382 | 33.8751 | 55.2479 | 41.5275 | 0.72191 | Geosynthetics | 2 | 1.7796
15.761 | 25.5333 | 40.0463 | 58.6481 | 20.6057 | 0.65342 | Drainage | 3 | 2.975
17.7391 | 13.302 | 25.2789 | 34.248 | 34.7383 | 0.11301 | Drainage | 3 | 1.7738
16.9987 | 21.7056 | 29.9691 | 39.2324 | 47.6826 | 0.53948 | Geosynthetics | 2 | 2.5075
17.3186 | 28.5009 | 23.252 | 47.2921 | 32.3116 | 0.76325 | Drainage | 3 | 2.7706
22.9794 | 7.3999 | 21.894 | 25.9337 | 15.8969 | 0.20081 | Drainage | 3 | 1.11
20.6313 | 37.1692 | 35.1169 | 21.337 | 42.3706 | 0.34821 | Drainage | 3 | 3
15.0577 | 29.4482 | 24.7273 | 58.2343 | 5.5644 | 0.2038 | Geosynthetics | 2 | 3
19.2932 | 42.3032 | 21.495 | 31.6308 | 16.5442 | 0.88693 | Drainage | 3 | 3
19.0788 | 17.2301 | 42.4274 | 10.0795 | 22.4371 | 0.85853 | Drainage | 3 | 2.6072
16.1395 | 45.6494 | 33.3579 | 51.8859 | 13.819 | 0.1692 | Drainage | 3 | 3
21.7614 | 49.9412 | 23.3657 | 39.9832 | 32.1808 | 0.76055 | Soil Nailing | 1 | 3
22.021 | 46.3684 | 21.3357 | 18.4279 | 30.11 | 0.36398 | Retaining Wall | 0 | 3
22.2089 | 40.0052 | 22.9965 | 11.507 | 23.2923 | 0.68617 | Retaining Wall | 0 | 3
22.2847 | 41.5566 | 31.7834 | 24.5741 | 18.2471 | 0.49337 | Drainage | 3 | 3
15.0005 | 30.8185 | 36.7116 | 56.3944 | 24.5258 | 0.47198 | Geosynthetics | 2 | 3
24.5392 | 13.5569 | 36.032 | 56.6746 | 18.1041 | 0.88128 | Retaining Wall | 0 | 1.5494
23.1421 | 35.4668 | 23.6106 | 25.5502 | 14.9566 | 0.63696 | Drainage | 3 | 3
24.0398 | 37.0739 | 35.8372 | 51.7965 | 20.8072 | 0.23577 | Drainage | 3 | 3
15.1564 | 49.3423 | 30.1216 | 32.0923 | 32.1051 | 0.11076 | Retaining Wall | 0 | 3
24.3386 | 29.3586 | 31.6186 | 42.7172 | 34.1776 | 0.93341 | Soil Nailing | 1 | 3
23.0979 | 17.2116 | 40.0358 | 26.7222 | 18.3806 | 0.15339 | Soil Nailing | 1 | 2.7118
23.3722 | 35.7653 | 28.3125 | 35.7986 | 47.6329 | 0.73408 | Retaining Wall | 0 | 3
15.9329 | 49.0719 | 23.675 | 24.689 | 16.7882 | 0.49585 | Drainage | 3 | 3
22.3878 | 12.9746 | 41.8363 | 13.0557 | 37.0459 | 0.14007 | Soil Nailing | 1 | 2.4914
24.5992 | 19.6699 | 25.3033 | 16.9689 | 8.6666 | 0.77666 | Geosynthetics | 2 | 2.2524
21.7855 | 29.3846 | 27.3507 | 24.5337 | 34.918 | 0.90448 | Retaining Wall | 0 | 3
20.7056 | 12.6597 | 37.6648 | 58.8127 | 25.6977 | 0.12151 | Soil Nailing | 1 | 1.8726
24.4563 | 5.9999 | 37.0888 | 58.2836 | 30.6099 | 0.067089 | Soil Nailing | 1 | 1.2199
19.4294 | 20.1642 | 40.01 | 51.3832 | 13.2833 | 0.84985 | Retaining Wall | 0 | 2.4113
20.9929 | 43.9417 | 24.5967 | 21.6253 | 24.5104 | 0.50095 | Drainage | 3 | 3
19.7634 | 6.9561 | 28.807 | 32.0801 | 39.4825 | 0.67454 | Retaining Wall | 0 | 0.99777
24.3285 | 24.3018 | 23.1471 | 31.9891 | 39.5188 | 0.44148 | Geosynthetics | 2 | 2.6611
15.7608 | 39.299 | 33.526 | 29.3487 | 15.69 | 0.41243 | Drainage | 3 | 3
20.0112 | 47.8932 | 27.3143 | 12.244 | 20.867 | 0.29966 | Soil Nailing | 1 | 3
21.8695 | 49.3464 | 37.2234 | 36.7264 | 5.1716 | 0.56293 | Drainage | 3 | 3
22.9191 | 23.9886 | 20.0086 | 13.6406 | 9.0483 | 0.15981 | Retaining Wall | 0 | 2.8495
20.8302 | 47.7673 | 21.4921 | 50.0959 | 10.7029 | 0.71723 | Drainage | 3 | 3
24.0892 | 6.5939 | 30.814 | 44.5654 | 18.2143 | 0.54943 | Soil Nailing | 1 | 0.96615
24.4199 | 38.5663 | 43.9546 | 27.6369 | 39.1557 | 0.84752 | Soil Nailing | 1 | 3
15.6432 | 33.9236 | 42.2713 | 42.3568 | 27.9613 | 0.92101 | Soil Nailing | 1 | 3
19.0237 | 16.2285 | 44.8502 | 21.6519 | 40.6674 | 0.90059 | Soil Nailing | 1 | 2.451
15.2346 | 27.8293 | 30.4208 | 23.2625 | 38.9708 | 0.60123 | Retaining Wall | 0 | 3
18.2942 | 10.8299 | 21.1642 | 25.7067 | 31.4212 | 0.31873 | Retaining Wall | 0 | 1.372
20.3687 | 44.2219 | 27.6489 | 49.8506 | 27.4937 | 0.35717 | Geosynthetics | 2 | 3
24.1079 | 21.1054 | 36.8943 | 20.5346 | 46.9094 | 0.65254 | Retaining Wall | 0 | 2.8087
23.4655 | 33.172 | 23.3791 | 38.1391 | 30.6172 | 0.71197 | Soil Nailing | 1 | 3
16.275 | 12.1449 | 27.4993 | 20.0234 | 26.7271 | 0.16129 | Geosynthetics | 2 | 1.8503
15.9303 | 14.2774 | 21.4042 | 24.2519 | 44.1104 | 0.99795 | Drainage | 3 | 1.3997
20.8927 | 49.638 | 31.8742 | 21.7741 | 8.2147 | 0.1075 | Retaining Wall | 0 | 3
20.3212 | 38.8889 | 25.223 | 42.2502 | 34.5212 | 0.60709 | Retaining Wall | 0 | 3
17.6638 | 48.2887 | 22.2812 | 36.3364 | 10.0862 | 0.53102 | Geosynthetics | 2 | 3
23.9945 | 18.3133 | 30.2804 | 46.065 | 41.892 | 0.59099 | Retaining Wall | 0 | 2.0845
24.2737 | 12.4053 | 28.7806 | 20.9972 | 40.67 | 0.53376 | Retaining Wall | 0 | 1.723
19.0261 | 27.6381 | 33.4379 | 10.4574 | 27.662 | 0.05791 | Retaining Wall | 0 | 3
23.903 | 27.2601 | 38.726 | 44.0255 | 34.747 | 0.99593 | Soil Nailing | 1 | 3
18.8395 | 12.8726 | 22.8142 | 15.7427 | 39.768 | 0.98128 | Geosynthetics | 2 | 1.3997
22.3682 | 37.9949 | 39.7781 | 22.3153 | 26.7487 | 0.52435 | Geosynthetics | 2 | 3
19.7594 | 21.28 | 20.6572 | 25.2843 | 45.7681 | 0.20835 | Soil Nailing | 1 | 2.4596
16.2258 | 13.3864 | 31.0775 | 47.3401 | 24.6664 | 0.18294 | Geosynthetics | 2 | 1.8097
24.2793 | 19.9393 | 34.6858 | 41.2946 | 45.141 | 0.057049 | Drainage | 3 | 2.7086
19.541 | 30.3646 | 43.925 | 19.2133 | 31.2235 | 0.61186 | Retaining Wall | 0 | 3
22.3449 | 37.6912 | 34.3481 | 39.8944 | 24.1809 | 0.47824 | Soil Nailing | 1 | 3
18.6717 | 26.6851 | 23.9687 | 45.4074 | 5.1844 | 0.41631 | Drainage | 3 | 2.8052
15.1888 | 28.6518 | 32.9385 | 29.4449 | 18.3 | 0.52521 | Soil Nailing | 1 | 3
16.0053 | 11.2526 | 29.8946 | 22.2976 | 44.0565 | 0.87285 | Soil Nailing | 1 | 1.4623
19.9622 | 46.1611 | 31.9839 | 43.9491 | 24.2921 | 0.070719 | Geosynthetics | 2 | 3
21.8996 | 46.7926 | 24.9274 | 40.5446 | 23.9661 | 0.54409 | Drainage | 3 | 3
18.3474 | 35.7542 | 32.5207 | 13.8956 | 27.0235 | 0.70102 | Drainage | 3 | 3
21.9549 | 5.7934 | 23.751 | 43.334 | 17.8837 | 0.97069 | Soil Nailing | 1 | 0.5
21.9864 | 29.1683 | 38.6011 | 34.4259 | 27.1198 | 0.73969 | Soil Nailing | 1 | 3
22.0394 | 33.3149 | 34.8477 | 47.6684 | 21.9093 | 0.54811 | Drainage | 3 | 3
19.9252 | 49.7594 | 21.9632 | 19.5359 | 45.9249 | 0.76677 | Soil Nailing | 1 | 3
24.1489 | 49.823 | 42.2404 | 22.9108 | 30.3785 | 0.99706 | Geosynthetics | 2 | 3
19.892 | 43.5925 | 35.4095 | 37.1656 | 42.5368 | 0.88873 | Geosynthetics | 2 | 3
19.5027 | 7.8724 | 27.9027 | 34.0867 | 35.9093 | 0.089096 | Geosynthetics | 2 | 1.3319
16.9938 | 47.8974 | 21.1411 | 29.3183 | 14.5671 | 0.57483 | Soil Nailing | 1 | 3
18.0766 | 32.5698 | 35.8057 | 47.3017 | 44.045 | 0.78647 | Retaining Wall | 0 | 3
15.4233 | 41.0399 | 29.336 | 38.2376 | 8.9272 | 0.67188 | Drainage | 3 | 3
21.3354 | 23.3237 | 42.6905 | 45.5136 | 25.1887 | 0.41697 | Geosynthetics | 2 | 3
17.4854 | 19.3851 | 20.8719 | 17.6627 | 15.762 | 0.32244 | Retaining Wall | 0 | 2.2964
18.0416 | 25.846 | 20.9776 | 46.4494 | 29.19 | 0.627 | Retaining Wall | 0 | 2.5059
22.7081 | 11.6094 | 43.7325 | 33.0764 | 18.5022 | 0.41237 | Geosynthetics | 2 | 2.0817
18.2722 | 21.068 | 44.1218 | 11.6884 | 37.5272 | 0.392 | Geosynthetics | 2 | 3
17.422 | 43.5928 | 20.6936 | 21.7246 | 47.1613 | 0.83674 | Retaining Wall | 0 | 3
16.6906 | 6.7078 | 37.9008 | 11.2878 | 36.909 | 0.31566 | Geosynthetics | 2 | 1.6634
22.7486 | 11.7895 | 25.5374 | 32.8437 | 20.989 | 0.64492 | Retaining Wall | 0 | 1.3793
16.2971 | 10.6302 | 37.5348 | 26.294 | 32.0031 | 0.87343 | Retaining Wall | 0 | 1.6145
19.5375 | 23.1384 | 41.7183 | 59.3725 | 44.9837 | 0.62177 | Soil Nailing | 1 | 2.7998
20.0693 | 49.8644 | 22.5208 | 53.4252 | 17.1513 | 0.49279 | Retaining Wall | 0 | 3
21.8739 | 12.8011 | 25.9692 | 51.2835 | 10.3192 | 0.035303 | Soil Nailing | 1 | 1.6153
21.3328 | 11.5467 | 20.6019 | 35.0558 | 10.8844 | 0.68157 | Soil Nailing | 1 | 1.1501
23.1072 | 46.1775 | 21.0957 | 50.3544 | 27.2684 | 0.99753 | Geosynthetics | 2 | 3
15.4475 | 44.6923 | 20.7404 | 23.3435 | 37.9461 | 0.80843 | Drainage | 3 | 3
17.9644 | 6.4508 | 40.0171 | 38.0325 | 34.5766 | 0.63447 | Geosynthetics | 2 | 1.2814
17.8013 | 38.8268 | 27.4573 | 29.6459 | 25.425 | 0.46914 | Drainage | 3 | 3
16.4602 | 34.496 | 32.3303 | 18.5671 | 37.8184 | 0.22432 | Retaining Wall | 0 | 3
17.8918 | 39.5483 | 39.6961 | 13.6307 | 33.5286 | 0.69211 | Geosynthetics | 2 | 3
18.0977 | 27.2526 | 32.3736 | 37.9109 | 33.2704 | 0.1773 | Geosynthetics | 2 | 3
20.2188 | 49.6121 | 30.7299 | 14.882 | 14.1069 | 0.88705 | Geosynthetics | 2 | 3
21.637 | 6.9731 | 20.2893 | 45.9002 | 19.0663 | 0.35399 | Geosynthetics | 2 | 0.73763
18.811 | 15.5467 | 34.201 | 56.0734 | 20.4991 | 0.3998 | Retaining Wall | 0 | 1.9341
22.1947 | 22.8446 | 23.1186 | 18.1053 | 41.3686 | 0.21604 | Drainage | 3 | 2.766
18.3617 | 25.24 | 39.1162 | 33.5469 | 39.88 | 0.48166 | Drainage | 3 | 3
17.9028 | 46.4615 | 26.4434 | 46.9387 | 16.3703 | 0.68045 | Soil Nailing | 1 | 3
20.4119 | 30.2002 | 36.8547 | 24.342 | 7.4819 | 0.30278 | Soil Nailing | 1 | 3
15.2372 | 7.03 | 36.1556 | 56.0382 | 39.5503 | 0.70184 | Soil Nailing | 1 | 0.99688
15.7979 | 23.3538 | 35.4169 | 54.4233 | 23.444 | 0.62058 | Geosynthetics | 2 | 2.6614
19.1797 | 23.7421 | 26.6738 | 15.1877 | 14.8911 | 0.37239 | Drainage | 3 | 2.9253
24.4291 | 48.4471 | 26.6772 | 11.37 | 10.2658 | 0.3128 | Geosynthetics | 2 | 3
22.2151 | 31.9639 | 41.5762 | 58.8229 | 5.5767 | 0.86133 | Drainage | 3 | 3
15.8813 | 33.6043 | 20.3202 | 57.8238 | 24.2478 | 0.011935 | Retaining Wall | 0 | 3
23.4632 | 37.0964 | 24.5381 | 31.1143 | 20.2894 | 0.71591 | Drainage | 3 | 3
22.323 | 39.6518 | 35.2543 | 12.5282 | 36.3412 | 0.41725 | Soil Nailing | 1 | 3
21.1095 | 33.5773 | 40.4262 | 40.9438 | 48.9499 | 0.71769 | Retaining Wall | 0 | 3
23.2029 | 15.6737 | 28.9586 | 24.6705 | 14.3052 | 0.50751 | Drainage | 3 | 2.0322
19.0411 | 44.3321 | 36.3361 | 56.8361 | 15.9366 | 0.083861 | Soil Nailing | 1 | 3
17.215 | 37.9454 | 33.9289 | 49.7331 | 20.1786 | 0.98205 | Retaining Wall | 0 | 3
20.1202 | 38.3842 | 21.6135 | 42.4797 | 25.9672 | 0.086046 | Retaining Wall | 0 | 3
20.4884 | 49.8451 | 35.5438 | 24.2252 | 36.3964 | 0.15843 | Retaining Wall | 0 | 3
20.3833 | 41.1137 | 40.3476 | 45.0634 | 20.8414 | 0.42034 | Soil Nailing | 1 | 3
20.6507 | 42.3118 | 44.8112 | 24.4584 | 9.689 | 0.94462 | Geosynthetics | 2 | 3
24.487 | 47.8132 | 20.741 | 11.8815 | 37.8654 | 0.29307 | Soil Nailing | 1 | 3
24.0225 | 11.801 | 36.5015 | 35.4217 | 40.7589 | 0.56866 | Drainage | 3 | 1.7583
23.7572 | 27.3977 | 30.3637 | 34.4342 | 16.1442 | 0.52144 | Geosynthetics | 2 | 3
23.0142 | 31.1255 | 20.2447 | 48.1503 | 11.154 | 0.33015 | Retaining Wall | 0 | 3
24.4343 | 19.8174 | 35.359 | 53.2837 | 28.751 | 0.69633 | Soil Nailing | 1 | 2.2794
15.9849 | 42.7732 | 23.0607 | 27.7234 | 14.3741 | 0.50146 | Geosynthetics | 2 | 3
17.6512 | 39.3089 | 29.4642 | 32.4737 | 21.8374 | 0.57829 | Soil Nailing | 1 | 3
19.9506 | 37.4397 | 26.5342 | 33.52 | 39.9813 | 0.21016 | Soil Nailing | 1 | 3
23.4653 | 49.8717 | 29.0291 | 26.2112 | 14.8823 | 0.92655 | Drainage | 3 | 3
20.0517 | 16.6722 | 32.3174 | 47.1693 | 41.2817 | 0.11057 | Soil Nailing | 1 | 2.2175
22.4803 | 38.0956 | 28.9802 | 36.1051 | 35.3309 | 0.69027 | Retaining Wall | 0 | 3
16.3896 | 29.8132 | 33.8183 | 55.6978 | 14.8877 | 0.8859 | Geosynthetics | 2 | 3
17.5241 | 19.0845 | 25.9662 | 42.5155 | 28.6882 | 0.084021 | Retaining Wall | 0 | 2.3068
22.3178 | 12.2264 | 35.884 | 20.5948 | 32.6332 | 0.028752 | Drainage | 3 | 2.1985
16.6473 | 45.3148 | 41.3441 | 18.2404 | 14.0124 | 0.33315 | Drainage | 3 | 3
18.5136 | 31.7955 | 25.6017 | 28.6192 | 11.5227 | 0.78995 | Drainage | 3 | 3
17.6487 | 42.122 | 32.6969 | 27.3463 | 28.9026 | 0.71737 | Drainage | 3 | 3
18.4986 | 29.5405 | 36.2172 | 30.3566 | 36.2229 | 0.82216 | Geosynthetics | 2 | 3
22.0832 | 14.899 | 34.1157 | 19.1796 | 25.9281 | 0.3975 | Drainage | 3 | 2.2365
18.6785 | 20.1897 | 29.1412 | 58.9111 | 8.1518 | 0.99376 | Retaining Wall | 0 | 1.9044
20.5526 | 22.1692 | 36.055 | 17.2855 | 46.6346 | 0.36611 | Soil Nailing | 1 | 3
15.9993 | 48.7821 | 20.7062 | 42.6324 | 36.2734 | 0.80538 | Retaining Wall | 0 | 3
23.0502 | 5.2535 | 29.2477 | 10.6535 | 32.9538 | 0.35081 | Soil Nailing | 1 | 1.2183
18.6989 | 49.355 | 33.3153 | 30.3481 | 33.9632 | 0.21844 | Geosynthetics | 2 | 3
21.4853 | 49.1208 | 20.5153 | 25.4592 | 22.9373 | 0.33667 | Geosynthetics | 2 | 3
22.2539 | 49.8268 | 32.6912 | 29.1012 | 49.298 | 0.19268 | Drainage | 3 | 3
17.0966 | 26.4465 | 36.3564 | 34.9039 | 10.9706 | 0.12911 | Soil Nailing | 1 | 3
23.8467 | 48.3714 | 38.9802 | 40.0188 | 38.2614 | 0.36396 | Soil Nailing | 1 | 3
21.1622 | 22.802 | 22.8344 | 39.1756 | 23.9394 | 0.14679 | Drainage | 3 | 2.5762
19.2873 | 6.1832 | 44.7641 | 41.5357 | 44.6493 | 0.50233 | Retaining Wall | 0 | 1.4439
16.8234 | 15.0956 | 35.1542 | 52.2274 | 37.2768 | 0.035412 | Retaining Wall | 0 | 2.1414
24.423 | 47.5383 | 29.0798 | 54.3359 | 30.3014 | 0.43133 | Retaining Wall | 0 | 3
22.5507 | 5.6194 | 26.2273 | 46.8625 | 47.1962 | 0.95801 | Geosynthetics | 2 | 0.5
17.0802 | 29.5697 | 34.3224 | 13.9471 | 46.06 | 0.35884 | Soil Nailing | 1 | 3
18.3771 | 8.4021 | 42.0428 | 58.0646 | 7.355 | 0.13764 | Geosynthetics | 2 | 1.5922
23.0967 | 17.8878 | 33.0141 | 57.3699 | 13.6665 | 0.3052 | Soil Nailing | 1 | 2.163
21.9568 | 8.9642 | 36.5368 | 45.5852 | 35.4221 | 0.79128 | Soil Nailing | 1 | 1.2628
22.6578 | 43.6788 | 28.9424 | 35.872 | 46.4828 | 0.31366 | Drainage | 3 | 3
19.412 | 31.5982 | 29.7038 | 22.5309 | 24.3649 | 0.3835 | Geosynthetics | 2 | 3
22.1648 | 45.5948 | 27.1544 | 47.8176 | 6.7237 | 0.78879 | Retaining Wall | 0 | 3
18.8649 | 35.9759 | 37.6409 | 53.893 | 33.9484 | 0.26056 | Retaining Wall | 0 | 3
17.1126 | 48.6963 | 28.9797 | 43.2594 | 13.7609 | 0.47829 | Geosynthetics | 2 | 3
21.3268 | 27.9445 | 24.7679 | 41.4536 | 29.8545 | 0.063168 | Drainage | 3 | 3
24.7601 | 33.742 | 29.235 | 19.6502 | 22.3107 | 0.17407 | Soil Nailing | 1 | 3
18.106 | 30.9339 | 41.3457 | 27.8898 | 30.1112 | 0.20945 | Geosynthetics | 2 | 3
19.6097 | 26.7917 | 38.4563 | 46.1568 | 46.9596 | 0.46358 | Retaining Wall | 0 | 3
21.74 | 43.0682 | 28.366 | 10.8449 | 26.861 | 0.82098 | Drainage | 3 | 3
20.4151 | 34.0036 | 42.6702 | 42.0632 | 6.5538 | 0.35451 | Soil Nailing | 1 | 3
23.4343 | 41.0591 | 21.8708 | 48.3335 | 31.1413 | 0.38049 | Drainage | 3 | 3
22.6174 | 40.3864 | 21.2438 | 26.7352 | 19.6585 | 0.30101 | Geosynthetics | 2 | 3
15.583 | 13.597 | 23.1868 | 13.8084 | 40.0161 | 0.32049 | Retaining Wall | 0 | 1.8343
24.9842 | 34.2574 | 22.9114 | 50.956 | 26.1468 | 0.4035 | Soil Nailing | 1 | 3
22.524 | 13.9842 | 22.1959 | 17.0918 | 38.3617 | 0.8994 | Drainage | 3 | 1.5177
23.639 | 31.2494 | 36.5336 | 28.5401 | 45.8969 | 0.024376 | Geosynthetics | 2 | 3
21.512 | 35.4846 | 35.0211 | 45.3627 | 21.3023 | 0.62459 | Geosynthetics | 2 | 3
23.5629 | 49.8756 | 36.1901 | 50.8493 | 49.522 | 0.88768 | Retaining Wall | 0 | 3
16.1238 | 6.3744 | 37.2092 | 53.1191 | 11.7416 | 0.41696 | Geosynthetics | 2 | 1.1381
18.4774 | 9.1059 | 38.922 | 36.5209 | 33.9769 | 0.65091 | Drainage | 3 | 1.5173
23.7642 | 8.4662 | 25.1794 | 33.7936 | 6.5645 | 0.58571 | Geosynthetics | 2 | 1.0551
17.0166 | 22.9263 | 35.5576 | 52.4159 | 14.5875 | 0.33863 | Geosynthetics | 2 | 2.7844
15.7824 | 41.9715 | 34.5012 | 38.1539 | 33.52 | 0.13742 | Drainage | 3 | 3
22.8812 | 42.9825 | 43.5915 | 38.9325 | 7.0786 | 0.21962 | Geosynthetics | 2 | 3
23.3549 | 38.1641 | 25.8092 | 31.6987 | 9.5804 | 0.057445 | Retaining Wall | 0 | 3
16.6265 | 45.3595 | 21.4681 | 28.6407 | 18.0955 | 0.76473 | Soil Nailing | 1 | 3
23.5435 | 19.5287 | 36.3374 | 34.027 | 30.9037 | 0.53281 | Soil Nailing | 1 | 2.5574
21.8677 | 8.967 | 38.5043 | 28.2424 | 5.7192 | 0.78563 | Geosynthetics | 2 | 1.5049
20.2008 | 7.6169 | 27.0799 | 27.1773 | 26.7059 | 0.2902 | Retaining Wall | 0 | 1.2475
23.3025 | 43.346 | 34.2712 | 59.6832 | 33.1585 | 0.80467 | Geosynthetics | 2 | 3
19.1925 | 37.8696 | 21.4884 | 26.8107 | 23.1135 | 0.3092 | Geosynthetics | 2 | 3
16.9399 | 36.4377 | 44.0011 | 22.8192 | 8.0438 | 0.12133 | Geosynthetics | 2 | 3
17.8485 | 20.2854 | 22.7481 | 27.6962 | 32.4894 | 0.53381 | Geosynthetics | 2 | 2.2429
20.0516 | 22.0957 | 21.6893 | 39.5391 | 32.2626 | 0.9453 | Soil Nailing | 1 | 2.0645
20.3133 | 48.1151 | 21.1028 | 55.5495 | 27.7719 | 0.41439 | Geosynthetics | 2 | 3
23.0558 | 7.8712 | 30.6818 | 49.3932 | 36.1915 | 0.51539 | Geosynthetics | 2 | 1.0582
22.9135 | 39.8179 | 22.429 | 52.1121 | 14.3511 | 0.45129 | Geosynthetics | 2 | 3
20.8137 | 18.9335 | 38.6162 | 52.9504 | 35.5343 | 0.45743 | Soil Nailing | 1 | 2.4223
22.8079 | 6.7575 | 42.4719 | 56.0264 | 12.2655 | 0.21436 | Retaining Wall | 0 | 1.424
16.9177 | 38.4157 | 26.5055 | 21.7536 | 22.6712 | 0.42248 | Retaining Wall | 0 | 3
15.5006 | 19.891 | 35.7193 | 32.9183 | 8.0405 | 0.4969 | Retaining Wall | 0 | 2.6021
23.7363 | 37.4966 | 21.0585 | 29.2599 | 41.8607 | 0.74486 | Retaining Wall | 0 | 3
15.7555 | 36.8444 | 29.6641 | 29.0938 | 29.2205 | 0.13983 | Retaining Wall | 0 | 3
17.4669 | 29.0654 | 27.3236 | 42.6142 | 48.6972 | 0.57161 | Drainage | 3 | 3
21.9532 | 39.9818 | 25.7155 | 30.0902 | 47.4047 | 0.66219 | Geosynthetics | 2 | 3
19.0945 | 31.1467 | 36.1181 | 40.8165 | 49.9353 | 0.38279 | Geosynthetics | 2 | 3
23.7631 | 17.8987 | 23.2557 | 29.114 | 9.557 | 0.54916 | Retaining Wall | 0 | 1.9993
17.9798 | 38.0352 | 41.5178 | 25.5564 | 32.2961 | 0.71074 | Drainage | 3 | 3
15.1187 | 31.5113 | 36.6209 | 27.6539 | 23.3409 | 0.4651 | Soil Nailing | 1 | 3
18.0066 | 5.5727 | 37.7684 | 50.1879 | 28.9699 | 0.33335 | Drainage | 3 | 1.1477
20.7808 | 45.574 | 43.3836 | 40.0526 | 18.8945 | 0.8247 | Geosynthetics | 2 | 3
18.7594 | 29.554 | 43.5593 | 58.6999 | 7.1631 | 0.98882 | Retaining Wall | 0 | 3
20.3487 | 44.0882 | 33.7913 | 51.6328 | 36.8488 | 0.21664 | Drainage | 3 | 3
23.766 | 44.7232 | 32.3845 | 34.289 | 48.4618 | 0.88939 | Soil Nailing | 1 | 3
24.1249 | 25.0235 | 28.3845 | 22.1188 | 28.9572 | 0.54543 | Retaining Wall | 0 | 2.9546
17.6597 | 27.8447 | 37.8893 | 43.6955 | 19.8311 | 0.44792 | Soil Nailing | 1 | 3
19.6214 | 23.7089 | 33.4552 | 46.3323 | 47.2225 | 0.89316 | Retaining Wall | 0 | 2.5762
20.4914 | 25.2247 | 43.3219 | 33.2088 | 21.41 | 0.91034 | Geosynthetics | 2 | 3
24.4911 | 45.2816 | 25.9656 | 21.4961 | 46.1538 | 0.27266 | Retaining Wall | 0 | 3
24.9862 | 40.4665 | 27.7563 | 37.8619 | 43.5061 | 0.35837 | Retaining Wall | 0 | 3
17.3541 | 10.6937 | 27.9023 | 22.6915 | 28.792 | 0.85192 | Retaining Wall | 0 | 1.3466
22.2698 | 32.4639 | 40.15 | 56.9999 | 35.4593 | 0.49082 | Retaining Wall | 0 | 3
18.7803 | 49.8158 | 22.476 | 41.4442 | 36.5143 | 0.28803 | Drainage | 3 | 3
15.0811 | 31.7998 | 31.3912 | 24.5965 | 33.8491 | 0.96218 | Drainage | 3 | 3
15.0925 | 40.3642 | 30.6895 | 20.7865 | 12.2337 | 0.21704 | Drainage | 3 | 3
19.6057 | 39.6078 | 21.8285 | 45.8362 | 36.1749 | 0.61034 | Retaining Wall | 0 | 3
19.8833 | 20.7643 | 30.2699 | 45.3897 | 5.1448 | 0.42792 | Soil Nailing | 1 | 2.4176
15.2257 | 21.7332 | 32.8344 | 39.8566 | 36.9517 | 0.4513 | Drainage | 3 | 2.6436
21.8693 | 37.5834 | 21.6276 | 40.7151 | 29.9676 | 0.10599 | Geosynthetics | 2 | 3
17.94 | 27.4993 | 32.7466 | 40.1935 | 16.6892 | 0.25714 | Drainage | 3 | 3
20.5989 | 30.6757 | 43.9809 | 28.0052 | 41.1694 | 0.167 | Drainage | 3 | 3
18.0092 | 37.0808 | 44.4729 | 56.8707 | 23.2376 | 0.74962 | Geosynthetics | 2 | 3
16.6713 | 39.9909 | 33.292 | 33.9639 | 26.86 | 0.69774 | Geosynthetics | 2 | 3
19.0717 | 17.2182 | 32.8774 | 11.0164 | 6.2454 | 0.7941 | Soil Nailing | 1 | 2.3105
17.3227 | 11.6057 | 27.1377 | 27.4181 | 23.0594 | 0.69926 | Retaining Wall | 0 | 1.4413
20.348 | 18.1308 | 44.9279 | 16.5141 | 12.5313 | 0.12871 | Geosynthetics | 2 | 3
16.9883 | 27.8392 | 26.8557 | 28.1692 | 17.4264 | 0.97859 | Soil Nailing | 1 | 2.9081
20.0841 | 20.3964 | 31.3225 | 40.4131 | 16.3463 | 0.18852 | Retaining Wall | 0 | 2.5853
16.5738 | 30.5763 | 20.0734 | 11.1332 | 7.0709 | 0.35045 | Geosynthetics | 2 | 3
21.7097 | 7.406 | 28.7308 | 53.51 | 25.7223 | 0.70688 | Soil Nailing | 1 | 0.80975
22.5394 | 27.9388 | 21.786 | 40.5155 | 28.5167 | 0.14045 | Soil Nailing | 1 | 3
16.1039 | 21.5593 | 38.5956 | 24.7686 | 30.6978 | 0.17051 | Drainage | 3 | 3
19.678 | 29.06 | 34.0254 | 25.5603 | 25.7999 | 0.87658 | Geosynthetics | 2 | 3
15.7087 | 24.014 | 34.3043 | 33.2834 | 44.1287 | 0.33201 | Retaining Wall | 0 | 3
20.9818 | 17.7902 | 27.1628 | 22.4046 | 6.6956 | 0.66558 | Soil Nailing | 1 | 2.1276
17.644 | 45.6849 | 40.3724 | 10.2171 | 32.6214 | 0.85875 | Drainage | 3 | 3
20.2762 | 13.3144 | 20.0818 | 11.3279 | 43.9759 | 0.9732 | Soil Nailing | 1 | 1.401
20.1746 | 35.6615 | 28.34 | 27.887 | 6.8468 | 0.21029 | Retaining Wall | 0 | 3
24.2435 | 46.609 | 36.4874 | 16.2111 | 27.3338 | 0.12293 | Soil Nailing | 1 | 3
20.4908 | 29.2401 | 42.6981 | 11.1182 | 31.5062 | 0.74074 | Drainage | 3 | 3
20.83 | 44.4384 | 25.8654 | 52.9635 | 13.5908 | 0.1882 | Retaining Wall | 0 | 3
19.0165 | 10.6183 | 33.5275 | 23.7069 | 16.3625 | 0.58019 | Geosynthetics | 2 | 1.6523
24.4908 | 27.2205 | 33.4498 | 35.1561 | 40.3517 | 0.53265 | Drainage | 3 | 3
22.7719 | 25.5661 | 41.8544 | 18.9705 | 30.5329 | 0.55992 | Retaining Wall | 0 | 3
17.8541 | 5.3653 | 21.2629 | 12.3362 | 19.21 | 0.64979 | Soil Nailing | 1 | 0.79704
23.4421 | 24.9466 | 30.6119 | 47.2433 | 39.414 | 0.85089 | Drainage | 3 | 2.6172
19.324 | 21.6063 | 24.5616 | 16.2478 | 38.6022 | 0.27182 | Retaining Wall | 0 | 2.681
23.2867 | 35.1409 | 20.5383 | 11.2858 | 20.5431 | 0.55524 | Retaining Wall | 0 | 3
23.2289 | 47.2248 | 23.6758 | 39.3615 | 26.9891 | 0.33669 | Drainage | 3 | 3
16.8887 | 8.8606 | 44.4118 | 10.6734 | 34.9034 | 0.31873 | Retaining Wall | 0 | 2.1004
22.0114 | 19.7364 | 25.3712 | 31.8143 | 20.4462 | 0.02042 | Retaining Wall | 0 | 2.491
17.9064 | 24.9829 | 43.3758 | 24.4418 | 33.3054 | 0.5994 | Soil Nailing | 1 | 3
17.9749 | 25.4833 | 25.1314 | 25.9709 | 16.2983 | 0.97251 | Geosynthetics | 2 | 2.6401
17.9635 | 39.8664 | 43.2824 | 10.195 | 18.1409 | 0.76126 | Geosynthetics | 2 | 3
22.2557 | 24.9528 | 36.3655 | 58.2173 | 18.9803 | 0.24279 | Drainage | 3 | 3
17.2983 | 6.2223 | 22.8305 | 35.8482 | 47.1225 | 0.71612 | Drainage | 3 | 0.6667
15.0091 | 36.9547 | 34.5479 | 38.6256 | 42.5152 | 0.29731 | Retaining Wall | 0 | 3
22.1524 | 44.8173 | 27.9629 | 43.3061 | 30.4325 | 0.75365 | Geosynthetics | 2 | 3
16.7118 | 28.1257 | 29.5788 | 49.8761 | 30.3742 | 0.85493 | Soil Nailing | 1 | 2.8723
16.0448 | 31.1499 | 31.0043 | 40.3955 | 7.5266 | 0.33433 | Soil Nailing | 1 | 3
17.3752 | 12.3321 | 30.5677 | 48.1099 | 34.2279 | 0.0021868 | Geosynthetics | 2 | 1.7699
18.799 | 14.9291 | 36.6027 | 32.4368 | 19.7654 | 0.30502 | Drainage | 3 | 2.2361
19.7591 | 15.5827 | 39.2092 | 28.5638 | 32.5535 | 0.20586 | Geosynthetics | 2 | 2.4767
15.4457 | 24.3834 | 28.2294 | 51.1567 | 42.8105 | 0.61861 | Drainage | 3 | 2.5584
24.7057 | 46.7665 | 43.1091 | 53.2655 | 7.0474 | 0.29007 | Soil Nailing | 1 | 3
22.1606 | 28.4803 | 43.4617 | 16.8903 | 32.3179 | 0.036046 | Retaining Wall | 0 | 3
18.2319 | 13.6444 | 21.0173 | 37.133 | 30.389 | 0.53133 | Retaining Wall | 0 | 1.428
18.187 | 16.9739 | 20.3727 | 44.1821 | 14.3045 | 0.87469 | Soil Nailing | 1 | 1.4973
19.4854 | 22.2807 | 30.6267 | 14.1799 | 34.0895 | 0.45134 | Geosynthetics | 2 | 2.8815
21.2624 | 33.0467 | 34.7661 | 56.4798 | 29.9676 | 0.3763 | Geosynthetics | 2 | 3
16.4637 | 24.8015 | 26.9476 | 36.0055 | 39.5294 | 0.17852 | Geosynthetics | 2 | 2.9291
16.8893 | 22.66 | 26.4853 | 42.2729 | 9.9778 | 0.38738 | Geosynthetics | 2 | 2.5324
23.5943 | 30.4128 | 36.9583 | 18.9121 | 24.9623 | 0.33092 | Geosynthetics | 2 | 3
17.5625 | 15.8826 | 35.0426 | 23.2217 | 49.907 | 0.99492 | Drainage | 3 | 2.0267
18.8019 | 8.5506 | 24.1787 | 16.0501 | 36.0176 | 0.03047 | Geosynthetics | 2 | 1.4853
23.7127 | 6.0986 | 42.1125 | 23.1999 | 35.7934 | 0.23885 | Geosynthetics | 2 | 1.6622
21.6315 | 16.3067 | 36.9994 | 34.6198 | 19.3042 | 0.068629 | Geosynthetics | 2 | 2.4835
18.4171 | 9.1216 | 29.0644 | 51.6815 | 9.225 | 0.85742 | Retaining Wall | 0 | 0.93545
21.837 | 20.1353 | 37.0906 | 36.6862 | 47.7272 | 0.41731 | Retaining Wall | 0 | 2.6744
15.1968 | 39.782 | 22.8163 | 22.2232 | 9.7462 | 0.79627 | Geosynthetics | 2 | 3
22.3564 | 37.2332 | 31.7064 | 12.2311 | 49.6718 | 0.69215 | Geosynthetics | 2 | 3
19.8702 | 32.4917 | 24.2246 | 41.0985 | 10.6601 | 0.92803 | Drainage | 3 | 3
23.1318 | 43.3625 | 21.0358 | 31.008 | 12.6908 | 0.023764 | Retaining Wall | 0 | 3
24.5464 | 17.693 | 28.4582 | 59.2177 | 18.8765 | 0.20734 | Soil Nailing | 1 | 2.0221
24.2579 | 44.8274 | 23.7684 | 48.988 | 28.0569 | 0.70203 | Retaining Wall | 0 | 3
24.0927 | 22.9658 | 35.8379 | 50.4181 | 40.5681 | 0.58522 | Geosynthetics | 2 | 2.6944
20.1217 | 23.0402 | 36.8517 | 10.6118 | 48.6954 | 0.69466 | Retaining Wall | 0 | 3
18.6014 | 23.2408 | 23.7173 | 48.8898 | 21.1471 | 0.57548 | Geosynthetics | 2 | 2.338
19.6504 | 9.4142 | 20.6153 | 19.7307 | 5.9186 | 0.58102 | Retaining Wall | 0 | 1.1408
21.899 | 48.8971 | 39.8203 | 39.2898 | 32.7506 | 0.93257 | Retaining Wall | 0 | 3
23.84 | 11.2328 | 20.0514 | 32.3711 | 36.9855 | 0.92129 | Retaining Wall | 0 | 1.0073
17.0699 | 20.3399 | 28.5978 | 38.5802 | 22.885 | 0.037997 | Geosynthetics | 2 | 2.5824
24.1819 | 19.3685 | 32.3646 | 16.6722 | 13.2564 | 0.41367 | Soil Nailing | 1 | 2.6421
23.1518 | 8.3606 | 40.4661 | 32.8446 | 18.7707 | 0.51057 | Geosynthetics | 2 | 1.6012
24.7886 | 11.8517 | 40.964 | 11.8472 | 34.511 | 0.3579 | Soil Nailing | 1 | 2.2532
23.8025 | 7.0186 | 38.1235 | 12.05 | 27.2382 | 0.049558 | Soil Nailing | 1 | 1.8274
17.7994 | 18.1582 | 26.1799 | 42.8869 | 38.4541 | 0.4723 | Soil Nailing | 1 | 2.0235
16.0596 | 43.9996 | 38.0047 | 57.5849 | 14.8177 | 0.9757 | Soil Nailing | 1 | 3
16.1224 | 20.2749 | 26.1635 | 48.8696 | 42.8894 | 0.072211 | Soil Nailing | 1 | 2.3748
17.9122 | 10.5661 | 25.3652 | 33.4578 | 12.0148 | 0.81668 | Drainage | 3 | 1.1592
21.1418 | 34.0562 | 33.6782 | 12.7935 | 19.8462 | 0.19565 | Soil Nailing | 1 | 3
23.0432 | 49.847 | 36.9714 | 12.251 | 31.6043 | 0.57679 | Drainage | 3 | 3
23.9925 | 15.4546 | 21.3263 | 17.8946 | 38.1588 | 0.38703 | Geosynthetics | 2 | 1.8839
21.2375 | 17.5807 | 21.5006 | 58.7905 | 16.9782 | 0.34901 | Geosynthetics | 2 | 1.7123
15.0563 | 48.7331 | 39.6043 | 29.9331 | 47.6654 | 0.87041 | Drainage | 3 | 3
16.8632 | 13.0449 | 41.4874 | 52.1704 | 36.775 | 0.97347 | Retaining Wall | 0 | 1.679
15.9973 | 28.0046 | 35.111 | 45.2571 | 14.7954 | 0.38667 | Soil Nailing | 1 | 3
18.6332 | 15.7843 | 30.7207 | 40.2714 | 37.6594 | 0.64044 | Drainage | 3 | 1.8795
20.0135 | 46.9558 | 41.1329 | 57.3913 | 36.335 | 0.55641 | Geosynthetics | 2 | 3
15.434 | 49.1684 | 38.2204 | 21.5206 | 38.8708 | 0.076922 | Geosynthetics | 2 | 3
18.4848 | 41.6614 | 34.4899 | 32.7445 | 46.2146 | 0.041161 | Geosynthetics | 2 | 3
16.7918 | 19.1653 | 27.9939 | 53.2361 | 37.0273 | 0.7734 | Geosynthetics | 2 | 1.9306
21.4707 | 23.1569 | 24.9499 | 37.5881 | 20.836 | 0.39453 | Drainage | 3 | 2.5742
19.6427 | 15.9038 | 30.4668 | 22.3223 | 40.5733 | 0.30757 | Retaining Wall | 0 | 2.2289
19.9532 | 45.0841 | 27.1706 | 20.4458 | 36.3138 | 0.98558 | Geosynthetics | 2 | 3
19.2769 | 46.1551 | 28.4815 | 47.6441 | 30.8417 | 0.08523 | Retaining Wall | 0 | 3
24.5602 | 23.8492 | 32.8908 | 10.6394 | 20.9225 | 0.26906 | Soil Nailing | 1 | 3
17.1474 | 34.544 | 24.2273 | 55.7096 | 46.4472 | 0.8568 | Retaining Wall | 0 | 3
20.1666 | 12.4499 | 40.1544 | 10.9209 | 28.074 | 0.415 | Geosynthetics | 2 | 2.2668
22.3602 | 24.5721 | 23.6382 | 41.5495 | 33.2647 | 0.58425 | Drainage | 3 | 2.5375
20.5684 | 33.4175 | 32.0248 | 40.2374 | 23.6913 | 0.048382 | Soil Nailing | 1 | 3
24.2902 | 22.3431 | 38.6493 | 38.9206 | 40.1367 | 0.92029 | Drainage | 3 | 2.6733
18.7797 | 21.092 | 32.1255 | 33.7172 | 20.3468 | 0.13692 | Drainage | 3 | 2.7744
19.6368 | 5.045 | 29.0256 | 52.6215 | 41.4785 | 0.21337 | Retaining Wall | 0 | 0.83912
15.8852 | 41.1932 | 31.8723 | 42.9666 | 9.8574 | 0.1568 | Retaining Wall | 0 | 3
21.09 | 45.0202 | 41.2168 | 49.0931 | 36.9033 | 0.4975 | Retaining Wall | 0 | 3
17.8821 | 48.6259 | 44.7608 | 15.7761 | 26.4597 | 0.81685 | Geosynthetics | 2 | 3
16.6031 | 37.3672 | 35.7786 | 12.4949 | 36.4439 | 0.26692 | Soil Nailing | 1 | 3
20.4453 | 29.6957 | 39.8361 | 11.4264 | 28.9128 | 0.14232 | Retaining Wall | 0 | 3
20.3231 | 17.1178 | 20.3622 | 17.3603 | 11.0438 | 0.40992 | Geosynthetics | 2 | 2.012
15.7587 | 49.9685 | 42.0091 | 43.3504 | 26.4646 | 0.98166 | Drainage | 3 | 3
21.9822 | 31.5389 | 43.8512 | 34.7011 | 48.4052 | 0.011058 | Soil Nailing | 1 | 3
21.2377 | 35.6519 | 34.3792 | 47.6126 | 38.9678 | 0.504 | Drainage | 3 | 3
16.8902 | 35.7083 | 38.8451 | 19.5865 | 18.5085 | 0.66937 | Retaining Wall | 0 | 3
19.6943 | 43.0363 | 32.8186 | 28.3482 | 47.4851 | 0.80672 | Soil Nailing | 1 | 3
22.2032 | 5.4353 | 27.1551 | 54.4249 | 40.0526 | 0.74619 | Geosynthetics | 2 | 0.53135
20.2944 | 14.9111 | 41.3062 | 56.7857 | 21.4001 | 0.074428 | Soil Nailing | 1 | 2.2629
18.9549 | 34.949 | 34.9209 | 56.0865 | 32.1608 | 0.46187 | Soil Nailing | 1 | 3
18.2234 | 45.2816 | 34.4846 | 50.9153 | 24.2009 | 0.07875 | Soil Nailing | 1 | 3
21.1039 | 35.8402 | 36.4783 | 44.4118 | 9.3511 | 0.61986 | Retaining Wall | 0 | 3
24.3911 | 23.6071 | 41.4001 | 55.6839 | 41.2713 | 0.077032 | Drainage | 3 | 3
21.7174 | 21.27 | 38.2977 | 45.7091 | 13.5985 | 0.048415 | Drainage | 3 | 2.9223
15.7475 | 38.2077 | 25.2781 | 57.6968 | 25.6117 | 0.30603 | Retaining Wall | 0 | 3
19.6068 | 38.3557 | 31.6706 | 11.2394 | 36.6187 | 0.93883 | Retaining Wall | 0 | 3
23.9082 | 32.3176 | 44.5075 | 56.0821 | 46.9496 | 0.71 | Drainage | 3 | 3
15.9446 | 18.116 | 33.864 | 37.787 | 7.8227 | 0.004026 | Retaining Wall | 0 | 2.5605
24.8888 | 46.632 | 43.4561 | 15.5899 | 22.6955 | 0.28473 | Retaining Wall | 0 | 3
24.4907 | 29.8346 | 40.3342 | 20.7456 | 32.6591 | 0.017498 | Retaining Wall | 0 | 3
15.7827 | 40.5722 | 36.6506 | 52.608 | 40.0689 | 0.29431 | Retaining Wall | 0 | 3
24.3341 | 14.6439 | 28.7341 | 35.3058 | 46.4419 | 0.68549 | Drainage | 3 | 1.7264
18.6313 | 20.4818 | 27.608 | 59.1409 | 5.0224 | 0.75978 | Geosynthetics | 2 | 1.9972
23.4471 | 44.3561 | 36.0855 | 15.8766 | 33.2494 | 0.80411 | Geosynthetics | 2 | 3
19.1838 | 7.2548 | 30.814 | 30.6252 | 5.3122 | 0.90999 | Drainage | 3 | 0.99137
19.4086 | 28.0542 | 39.9688 | 26.5937 | 40.4265 | 0.36579 | Soil Nailing | 1 | 3
21.3424 | 26.6767 | 39.0114 | 35.8068 | 11.735 | 0.8626 | Soil Nailing | 1 | 3
22.7448 | 38.8054 | 27.8033 | 41.6719 | 45.2579 | 0.72767 | Geosynthetics | 2 | 3
15.3379 | 17.6852 | 37.5682 | 43.0815 | 11.9806 | 0.53776 | Drainage | 3 | 2.3211
20.9316 | 14.858 | 32.3638 | 10.0648 | 39.3948 | 0.95463 | Geosynthetics | 2 | 1.9866
16.8673 | 46.676 | 28.0823 | 14.448 | 18.0187 | 0.94774 | Soil Nailing | 1 | 3
18.4595 | 30.7269 | 30.3242 | 11.7532 | 30.0764 | 0.8976 | Geosynthetics | 2 | 3
18.4797 | 9.711 | 42.3838 | 53.23 | 32.3795 | 0.20223 | Geosynthetics | 2 | 1.7505
19.6906 | 13.6866 | 28.9879 | 25.6646 | 14.3042 | 0.20789 | Geosynthetics | 2 | 1.9743
18.3414 | 49.9472 | 27.185 | 28.3532 | 18.4414 | 0.901 | Soil Nailing | 1 | 3
16.0736 | 13.8024 | 28.7952 | 32.5186 | 9.8379 | 0.39791 | Soil Nailing | 1 | 1.8159
16.4563 | 32.4714 | 25.3655 | 52.4652 | 5.238 | 0.79744 | Drainage | 3 | 3
15.3344 | 23.9058 | 33.6159 | 10.7083 | 15.7761 | 0.68694 | Retaining Wall | 0 | 3
19.7025 | 44.852 | 23.6859 | 15.9309 | 28.2201 | 0.76236 | Soil Nailing | 1 | 3
24.5445 | 38.9826 | 40.4361 | 44.2582 | 37.1119 | 0.026274 | Retaining Wall | 0 | 3
16.1568 | 31.8628 | 25.6395 | 58.1946 | 40.7102 | 0.42996 | Geosynthetics | 2 | 3
24.4626 | 5.4833 | 34.9514 | 42.1393 | 8.1395 | 0.85709 | Retaining Wall | 0 | 0.86343
22.3336 | 44.5908 | 23.1256 | 23.0562 | 17.2586 | 0.48993 | Drainage | 3 | 3
21.375 | 25.01 | 44.4613 | 35.9932 | 39.6601 | 0.69013 | Geosynthetics | 2 | 3
21.4528 | 46.921 | 31.3644 | 58.749 | 26.6391 | 0.75595 | Drainage | 3 | 3
23.2673 | 27.2993 | 40.5543 | 36.4038 | 13.1984 | 0.12076 | Retaining Wall | 0 | 3
16.0692 | 36.2401 | 39.2162 | 28.6754 | 22.6496 | 0.15575 | Geosynthetics | 2 | 3
20.0475 | 8.1182 | 37.8423 | 29.1713 | 17.1515 | 0.72455 | Soil Nailing | 1 | 1.4192
21.9709 | 38.5318 | 40.6841 | 58.3517 | 7.2794 | 0.054571 | Retaining Wall | 0 | 3
20.8682 | 20.2098 | 22.5116 | 45.9458 | 39.3632 | 0.3419 | Retaining Wall | 0 | 2.141
23.3278 | 20.8112 | 36.9624 | 44.3586 | 18.1262 | 0.91808 | Geosynthetics | 2 | 2.4106
15.7227 | 10.3395 | 26.6457 | 21.6027 | 47.5309 | 0.57436 | Geosynthetics | 2 | 1.4189
21.907 | 11.6086 | 39.6468 | 37.9742 | 44.9656 | 0.91048 | Drainage | 3 | 1.6474
20.3403 | 13.3592 | 43.9217 | 27.8373 | 37.2325 | 0.30942 | Soil Nailing | 1 | 2.3669
18.7916 | 19.7693 | 42.5372 | 22.0101 | 19.6985 | 0.63663 | Retaining Wall | 0 | 2.8564
18.4027 | 45.1386 | 22.8738 | 54.7776 | 17.5966 | 0.28674 | Soil Nailing | 1 | 3
21.2083 | 21.5717 | 29.2388 | 29.1578 | 26.3872 | 0.11112 | Soil Nailing | 1 | 2.7847
23.91 | 37.5963 | 29.1081 | 24.1394 | 20.9571 | 0.9907 | Soil Nailing | 1 | 3
19.9618 | 8.7236 | 23.0574 | 56.586 | 45.5521 | 0.17623 | Geosynthetics | 2 | 0.98697
23.2472 | 31.5994 | 22.4532 | 19.8673 | 10.5573 | 0.18848 | Soil Nailing | 1 | 3
19.0216 | 26.6851 | 29.6223 | 47.2752 | 37.601 | 0.84192 | Drainage | 3 | 2.7622
16.0239 | 49.0081 | 44.8018 | 42.6374 | 32.4904 | 0.80224 | Soil Nailing | 1 | 3
15.6151 | 43.0793 | 34.2236 | 56.0242 | 41.2836 | 0.97783 | Geosynthetics | 2 | 3
15.5133 | 25.4673 | 35.5445 | 51.6024 | 29.4119 | 0.071744 | Geosynthetics | 2 | 3
18.8015 | 39.8814 | 31.7755 | 45.2648 | 33.3293 | 0.094126 | Soil Nailing | 1 | 3
18.3724 | 13.6867 | 36.5583 | 25.7286 | 48.3233 | 0.44871 | Drainage | 3 | 2.1056
22.1794 | 30.3051 | 43.9166 | 34.7785 | 9.1383 | 0.59175 | Retaining Wall | 0 | 3
22.4282 | 8.3579 | 34.7174 | 57.2248 | 9.719 | 0.038029 | Retaining Wall | 0 | 1.4018
15.5085 | 20.664 | 21.626 | 11.1601 | 22.7123 | 0.15839 | Drainage | 3 | 2.5965
17.2112 | 15.1638 | 32.3223 | 49.7166 | 26.273 | 0.70334 | Geosynthetics | 2 | 1.745
17.7426 | 37.3509 | 44.8188 | 22.5905 | 13.9942 | 0.66854 | Soil Nailing | 1 | 3
20.4761 | 27.0541 | 29.6851 | 19.2508 | 8.7201 | 0.089686 | Retaining Wall | 0 | 3
16.4452 | 38.7982 | 34.847 | 21.6112 | 5.9979 | 0.93167 | Retaining Wall | 0 | 3
16.3394 | 28.1883 | 22.6659 | 12.9875 | 39.4067 | 0.25476 | Soil Nailing | 1 | 3
24.4379 | 8.8918 | 23.5295 | 59.599 | 26.8276 | 0.88723 | Retaining Wall | 0 | 0.63389
23.042 | 38.0915 | 41.867 | 53.4935 | 42.9532 | 0.92299 | Retaining Wall | 0 | 3
16.8065 | 42.4953 | 27.5086 | 36.0528 | 21.2377 | 0.49007 | Geosynthetics | 2 | 3
19.0657 | 45.6589 | 27.6363 | 45.7552 | 36.6551 | 0.41197 | Retaining Wall | 0 | 3
18.5562 | 30.7396 | 29.6803 | 37.8298 | 26.9834 | 0.27814 | Retaining Wall | 0 | 3
22.91 | 38.9113 | 44.162 | 50.5789 | 32.5431 | 0.80738 | Geosynthetics | 2 | 3
20.1021 | 38.842 | 22.1098 | 52.2383 | 21.6589 | 0.19659 | Retaining Wall | 0 | 3
16.2785 | 12.0087 | 40.4691 | 21.6395 | 8.6526 | 0.62212 | Geosynthetics | 2 | 2.0224
22.3899 | 12.3899 | 28.5389 | 32.9874 | 47.6318 | 0.56713 | Soil Nailing | 1 | 1.5769
18.9689 | 8.1898 | 41.2367 | 41.7424 | 42.624 | 0.24889 | Retaining Wall | 0 | 1.6517
17.6292 | 19.3961 | 44.7939 | 58.922 | 19.0351 | 0.98305 | Retaining Wall | 0 | 2.352
18.755 | 26.3079 | 28.7167 | 44.1345 | 48.1416 | 0.84632 | Drainage | 3 | 2.7235
19.9776 | 49.9054 | 23.2339 | 54.8818 | 18.522 | 0.020528 | Drainage | 3 | 3
18.4312 | 24.3947 | 23.6094 | 52.3056 | 24.9346 | 0.42225 | Drainage | 3 | 2.4923
17.4191 | 37.6809 | 38.9685 | 39.1032 | 38.9811 | 0.35897 | Geosynthetics | 2 | 3
18.985 | 36.2029 | 23.623 | 54.6828 | 18.9052 | 0.88281 | Retaining Wall | 0 | 3
15.1917 | 14.2017 | 26.5105 | 28.8711 | 19.6029 | 0.2645 | Retaining Wall | 0 | 1.8829
22.725 | 7.6328 | 25.11 | 28.9642 | 23.4537 | 0.99845 | Drainage | 3 | 0.81141
16.7094 | 29.5703 | 28.892 | 49.0483 | 26.0775 | 0.20008 | Geosynthetics | 2 | 3
15.439 | 36.5138 | 21.8592 | 16.7272 | 10.5627 | 0.24388 | Drainage | 3 | 3
21.537 | 49.9213 | 41.4186 | 25.2913 | 5.7871 | 0.66608 | Retaining Wall | 0 | 3
22.7394 | 21.1375 | 41.5037 | 40.4286 | 46.3621 | 0.16106 | Geosynthetics | 2 | 3
23.1383 | 45.3364 | 30.3233 | 31.0033 | 20.8935 | 0.8888 | Drainage | 3 | 3
19.9351 | 22.187 | 35.3022 | 57.0362 | 9.576 | 0.10993 | Retaining Wall | 0 | 2.7701
17.0537 | 36.0235 | 36.0488 | 57.9253 | 39.1627 | 0.98332 | Drainage | 3 | 3
22.3723 | 31.9214 | 38.7315 | 35.1291 | 18.2777 | 0.87464 | Soil Nailing | 1 | 3
21.9971 | 7.384 | 33.0173 | 36.9531 | 13.1749 | 0.83966 | Geosynthetics | 2 | 1.0496
17.4627 | 8.5275 | 32.7584 | 46.2314 | 48.3175 | 0.40722 | Soil Nailing | 1 | 1.2788
24.0341 | 5.9344 | 35.7826 | 32.8632 | 46.4244 | 0.51364 | Soil Nailing | 1 | 1.2007
16.0437 | 21.6875 | 37.5762 | 19.5049 | 9.7586 | 0.45636 | Geosynthetics | 2 | 2.9981
24.8269 | 38.561 | 28.6673 | 47.3485 | 45.4678 | 0.98743 | Soil Nailing | 1 | 3
23.6025 | 12.774 | 28.2593 | 46.8893 | 45.089 | 0.034826 | Drainage | 3 | 1.7331
21.879 | 32.2634 | 26.743 | 22.2491 | 33.5469 | 0.38171 | Retaining Wall | 0 | 3
24.3875 | 17.9973 | 33.7212 | 51.6458 | 28.8382 | 0.96839 | Geosynthetics | 2 | 1.9231
22.2231 | 40.8647 | 29.0039 | 40.6825 | 14.7847 | 0.36939 | Drainage | 3 | 3
16.9046 | 40.9278 | 33.5078 | 21.8151 | 10.4623 | 0.39838 | Retaining Wall | 0 | 3
19.4216 | 39.8937 | 30.1496 | 42.602 | 32.2866 | 0.6313 | Soil Nailing | 1 | 3
15.715 | 28.6175 | 40.9184 | 21.6805 | 41.9881 | 0.90727 | Geosynthetics | 2 | 3
18.8966 | 17.8055 | 21.8283 | 23.2616 | 35.989 | 0.29452 | Soil Nailing | 1 | 2.1283
22.416 | 41.425 | 34.3053 | 52.4005 | 13.136 | 0.94761 | Retaining Wall | 0 | 3
18.8644 | 13.3745 | 34.3906 | 56.4746 | 18.0508 | 0.28256 | Geosynthetics | 2 | 1.7778
18.3029 | 18.0392 | 29.5929 | 22.8441 | 29.5888 | 0.81539 | Drainage | 3 | 2.1542
20.9536 | 13.2776 | 30.5255 | 56.4026 | 33.1247 | 0.27584 | Soil Nailing | 1 | 1.6433
23.722 | 35.3395 | 40.0033 | 21.9399 | 8.2514 | 0.072984 | Drainage | 3 | 3
15.4758 | 35.8806 | 27.0168 | 15.8634 | 32.6323 | 0.8123 | Drainage | 3 | 3
18.8547 | 34.3629 | 41.7851 | 12.9112 | 38.1344 | 0.45008 | Drainage | 3 | 3
16.5824 | 23.7021 | 42.4086 | 22.1057 | 13.1611 | 0.39075 | Geosynthetics | 2 | 3
21.9535 | 9.5077 | 36.2655 | 29.2623 | 16.0798 | 0.42988 | Soil Nailing | 1 | 1.6521
16.0572 | 46.0026 | 39.3214 | 56.3774 | 16.6503 | 0.61158 | Drainage | 3 | 3
21.6481 | 27.8479 | 35.3237 | 22.1079 | 47.2915 | 0.26269 | Retaining Wall | 0 | 3
17.8618 | 23.3137 | 33.1315 | 28.2733 | 23.3157 | 0.23727 | Geosynthetics | 2 | 3
16.9892 | 31.4971 | 44.1669 | 46.7078 | 28.8757 | 0.48344 | Drainage | 3 | 3
24.3635 | 13.6756 | 27.0664 | 25.1037 | 37.5941 | 0.035633 | Drainage | 3 | 2.0009
15.1852 | 10.9647 | 23.8538 | 44.2184 | 21.7157 | 0.64285 | Soil Nailing | 1 | 1.128
19.3778 | 23.2486 | 27.1871 | 31.6039 | 9.75 | 0.82284 | Drainage | 3 | 2.5036
15.2163 | 15.2249 | 35.3656 | 19.8222 | 34.4445 | 0.72742 | Drainage | 3 | 2.1394
19.8359 | 15.9931 | 24.6296 | 46.7029 | 35.0273 | 0.4693 | Drainage | 3 | 1.7186
20.0105 | 45.163 | 42.7204 | 11.3519 | 16.7247 | 0.56539 | Soil Nailing | 1 | 3
18.2166 | 28.8842 | 30.2756 | 24.6167 | 6.5853 | 0.026181 | Drainage | 3 | 3
16.3216 | 26.7561 | 41.2491 | 27.8091 | 34.9409 | 0.91235 | Retaining Wall | 0 | 3
18.7639 | 36.0266 | 26.2309 | 32.9109 | 36.6541 | 0.55806 | Geosynthetics | 2 | 3
21.7226 | 47.8197 | 27.8292 | 43.9935 | 6.1729 | 0.31641 | Drainage | 3 | 3
22.824 | 10.0489 | 21.4806 | 32.9702 | 36.1932 | 0.29358 | Soil Nailing | 1 | 1.2444
20.3075 | 42.5091 | 26.4442 | 39.7162 | 47.2518 | 0.65966 | Retaining Wall | 0 | 3
20.8983 | 31.2809 | 32.2578 | 39.789 | 13.0453 | 0.58433 | Geosynthetics | 2 | 3
17.0062 | 11.5774 | 43.6534 | 28.6636 | 28.4596 | 0.18784 | Soil Nailing | 1 | 2.2323
17.8733 | 18.3717 | 29.7226 | 56.6986 | 36.3549 | 0.40992 | Soil Nailing | 1 | 2.056
16.619 | 26.7063 | 35.9936 | 57.7927 | 15.3536 | 0.67618 | Geosynthetics | 2 | 2.9544
17.493 | 36.103 | 30.6928 | 39.0925 | 38.8197 | 0.29765 | Geosynthetics | 2 | 3
17.2489 | 15.9173 | 21.1698 | 13.5845 | 44.064 | 0.50928 | Soil Nailing | 1 | 1.9069
20.1945 | 29.0695 | 32.5883 | 34.5564 | 41.6548 | 0.25488 | Retaining Wall | 0 | 3
20.6269 | 35.8102 | 21.6478 | 19.221 | 16.6505 | 0.071682 | Retaining Wall | 0 | 3
24.4495 | 25.1933 | 42.0925 | 34.1607 | 41.1897 | 0.38825 | Retaining Wall | 0 | 3
16.9557 | 43.8362 | 38.8259 | 19.4242 | 23.6004 | 0.73208 | Geosynthetics | 2 | 3
21.4168 | 44.1257 | 29.4663 | 45.1928 | 16.9909 | 0.21385 | Drainage | 3 | 3
23.1726 | 26.1811 | 36.0055 | 14.0215 | 12.5587 | 0.7545 | Soil Nailing | 1 | 3
20.6024 | 48.7817 | 22.8007 | 57.6652 | 45.9042 | 0.66949 | Retaining Wall | 0 | 3
17.55 | 8.4013 | 37.5639 | 19.7688 | 24.2104 | 0.50737 | Drainage | 3 | 1.6409
17.6255 | 5.1513 | 40.5683 | 43.0328 | 43.9579 | 0.97146 | Geosynthetics | 2 | 0.95135
15.3925 | 22.1301 | 40.5436 | 55.8481 | 12.1795 | 0.88341 | Soil Nailing | 1 | 2.5643
18.0544 | 32.0494 | 27.1069 | 22.3943 | 39.5147 | 0.56318 | Drainage | 3 | 3
22.446 | 33.314 | 26.5937 | 56.7148 | 9.9506 | 0.55778 | Soil Nailing | 1 | 3
15.4752 | 26.4401 | 33.0349 | 29.4337 | 5.7904 | 0.27777 | Geosynthetics | 2 | 3
17.193 | 10.6197 | 44.1943 | 58.0265 | 49.7772 | 0.9202 | Geosynthetics | 2 | 1.4948
22.0623 | 12.6724 | 43.0131 | 58.5682 | 8.3092 | 0.89593 | Retaining Wall | 0 | 1.6674
22.8265 | 43.3467 | 28.991 | 19.404 | 25.7693 | 0.74206 | Soil Nailing | 1 | 3
19.5532 | 44.056 | 39.4957 | 51.5544 | 44.5273 | 0.12788 | Soil Nailing | 1 | 3
21.9807 | 35.3254 | 43.0329 | 19.6711 | 41.8721 | 0.70365 | Drainage | 3 | 3
18.8795 | 34.8898 | 26.5232 | 21.322 | 26.2029 | 0.25311 | Soil Nailing | 1 | 3
16.5991 | 31.8957 | 40.7574 | 14.2063 | 32.4882 | 0.18881 | Soil Nailing | 1 | 3
18.9815 | 14.1317 | 26.6974 | 17.8268 | 33.3368 | 0.75921 | Drainage | 3 | 1.7452
20.7997 | 24.2713 | 28.5821 | 41.6109 | 9.9421 | 0.95973 | Retaining Wall | 0 | 2.4839
24.4805 | 36.3153 | 24.9705 | 32.4626 | 17.8207 | 0.10891 | Soil Nailing | 1 | 3
15.6875 | 29.1764 | 32.677 | 49.5472 | 18.5442 | 0.16398 | Drainage | 3 | 3
20.0739 | 5.8361 | 41.0828 | 26.5998 | 22.0158 | 0.21923 | Geosynthetics | 2 | 1.5774
18.2892 | 47.9101 | 33.2013 | 58.4312 | 17.3263 | 0.96291 | Retaining Wall | 0 | 3
20.0831 | 43.0167 | 23.086 | 12.4936 | 16.3174 | 0.6964 | Drainage | 3 | 3
15.2398 | 16.7245 | 26.2944 | 13.1468 | 20.9653 | 0.67829 | Soil Nailing | 1 | 2.0783
18.1303 | 32.7407 | 34.0715 | 45.0687 | 22.0652 | 0.50503 | Retaining Wall | 0 | 3
23.1987 | 46.5458 | 34.5797 | 54.3769 | 26.9251 | 0.5376 | Retaining Wall | 0 | 3
20.5394 | 9.3205 | 34.4226 | 49.775 | 12.8091 | 0.29017 | Retaining Wall | 0 | 1.4366
19.5058 | 27.6363 | 21.9251 | 34.4909 | 40.4751 | 0.15455 | Geosynthetics | 2 | 3
17.8553 | 25.5309 | 38.8424 | 23.4821 | 43.73 | 0.78028 | Drainage | 3 | 3
17.9804 | 23.4592 | 42.7357 | 10.6726 | 16.1674 | 0.47069 | Retaining Wall | 0 | 3
18.831 | 42.6015 | 32.763 | 35.4726 | 10.5485 | 0.25601 | Soil Nailing | 1 | 3
23.3557 | 22.1291 | 37.9707 | 33.7818 | 37.504 | 0.63278 | Soil Nailing | 1 | 2.8244
24.6721 | 7.8648 | 42.8504 | 27.2123 | 46.591 | 0.20946 | Soil Nailing | 1 | 1.838
19.3866 | 7.9627 | 36.0656 | 38.9036 | 6.5817 | 0.48878 | Retaining Wall | 0 | 1.365
18.9335 | 6.9235 | 36.8581 | 46.4407 | 5.6496 | 0.19022 | Soil Nailing | 1 | 1.3614
23.4655 | 23.4115 | 38.0351 | 45.0444 | 13.2541 | 0.75967 | Retaining Wall | 0 | 2.7787
19.2691 | 37.3283 | 26.5126 | 23.1626 | 35.8157 | 0.3208 | Drainage | 3 | 3
20.5202 | 14.1675 | 34.5669 | 39.2652 | 48.4151 | 0.4417 | Retaining Wall | 0 | 1.9555
17.3094 | 34.0911 | 41.0544 | 17.4387 | 38.7671 | 0.75488 | Retaining Wall | 0 | 3
22.435 | 35.919 | 27.4041 | 16.0801 | 30.7865 | 0.6596 | Drainage | 3 | 3
20.3199 | 16.4841 | 42.4293 | 49.2928 | 36.5247 | 0.3997 | Soil Nailing | 1 | 2.3699
23.0903 | 32.0251 | 35.5095 | 44.6873 | 15.3814 | 0.071028 | Retaining Wall | 0 | 3
22.8073 | 35.8191 | 30.5794 | 48.3964 | 35.9848 | 0.92161 | Drainage | 3 | 3
17.15 | 25.9976 | 35.5796 | 17.6231 | 19.465 | 0.0079252 | Geosynthetics | 2 | 3
22.1564 | 20.1522 | 30.0465 | 55.7309 | 15.009 | 0.73459 | Drainage | 3 | 2.0922
23.0005 | 32.8618 | 40.9509 | 16.6556 | 15.645 | 0.9454 | Geosynthetics | 2 | 3
18.4611 | 49.0031 | 32.058 | 53.5018 | 35.0504 | 0.30667 | Drainage | 3 | 3
16.7261 | 24.2079 | 42.5303 | 27.619 | 39.5252 | 0.075442 | Retaining Wall | 0 | 3
15.0263 | 22.6281 | 32.7452 | 15.2717 | 31.1811 | 0.24955 | Soil Nailing | 1 | 3
19.509 | 25.892 | 36.5092 | 24.3384 | 7.8735 | 0.31342 | Retaining Wall | 0 | 3
18.5243 | 8.4298 | 44.9436 | 19.0724 | 6.7104 | 0.45132 | Retaining Wall | 0 | 1.9247
20.5491 | 29.8923 | 23.6741 | 34.5335 | 14.7725 | 0.52524 | Geosynthetics | 2 | 3
16.8804 | 19.7914 | 38.4182 | 57.4873 | 17.8911 | 0.72533 | Soil Nailing | 1 | 2.3222
23.5967 | 10.464 | 23.4718 | 26.3936 | 23.2169 | 0.90092 | Soil Nailing | 1 | 1.1144
17.5776 | 25.9816 | 40.9717 | 40.6049 | 8.4213 | 0.46479 | Retaining Wall | 0 | 3
17.2643 | 5.1523 | 34.9113 | 54.586 | 37.6321 | 0.74633 | Drainage | 3 | 0.75991
19.8071 | 23.0803 | 43.454 | 41.5037 | 37.0174 | 0.1272 | Drainage | 3 | 3
19.9885 | 9.7581 | 41.6489 | 28.11 | 20.6005 | 0.32878 | Soil Nailing | 1 | 1.9186
17.1509 | 6.0932 | 21.8718 | 59.542 | 30.3351 | 0.11808 | Retaining Wall | 0 | 0.68392
17.7186 | 42.1014 | 23.4326 | 19.3707 | 9.5412 | 0.69174 | Retaining Wall | 0 | 3
16.6971 | 46.2312 | 35.0293 | 36.1628 | 23.6848 | 0.90765 | Geosynthetics | 2 | 3
22.1846 | 14.3454 | 32.9579 | 49.8353 | 43.5904 | 0.88906 | Soil Nailing | 1 | 1.5902
22.7009 | 29.2684 | 24.2141 | 10.0324 | 34.728 | 0.32645 | Drainage | 3 | 3
19.6233 | 17.5081 | 23.234 | 45.1022 | 9.6775 | 0.23422 | Drainage | 3 | 1.9571
22.1409 | 27.211 | 34.0998 | 23.3249 | 43.141 | 0.27405 | Soil Nailing | 1 | 3
22.3594 | 24.6484 | 21.223 | 18.4863 | 35.6313 | 0.28733 | Geosynthetics | 2 | 2.8437
16.3828 | 17.1073 | 41.8434 | 23.7097 | 25.3875 | 0.082246 | Drainage | 3 | 2.8273
24.6618 | 36.5177 | 40.1771 | 58.3408 | 36.1441 | 0.13334 | Soil Nailing | 1 | 3
23.2103 | 10.6921 | 39.6342 | 54.5968 | 12.7769 | 0.21448 | Retaining Wall | 0 | 1.7371
17.0448 | 7.3883 | 20.3999 | 20.6877 | 29.7719 | 0.008169 | Soil Nailing | 1 | 1.2079
16.8617 | 39.5454 | 21.191 | 15.8513 | 32.8067 | 0.04723 | Soil Nailing | 1 | 3
16.2566 | 34.9669 | 33.746 | 28.2076 | 46.7485 | 0.69855 | Soil Nailing | 1 | 3
16.3838 | 27.4337 | 44.8606 | 39.6168 | 8.0101 | 0.61932 | Retaining Wall | 0 | 3
22.4816 | 26.0505 | 28.5579 | 53.3572 | 21.8652 | 0.94542 | Soil Nailing | 1 | 2.5507
19.6965 | 27.3835 | 28.6094 | 58.3045 | 47.1567 | 0.40176 | Retaining Wall | 0 | 2.9081
22.8293 | 24.6661 | 23.3569 | 47.5577 | 14.7749 | 0.44433 | Drainage | 3 | 2.5474
22.4625 | 22.6802 | 36.8584 | 39.9504 | 41.594 | 0.067735 | Geosynthetics | 2 | 3
21.0461 | 27.4861 | 36.1669 | 17.1166 | 5.0722 | 0.15225 | Retaining Wall | 0 | 3
21.8637 | 28.7832 | 22.5331 | 13.7014 | 6.1648 | 0.69161 | Geosynthetics | 2 | 3
15.1836 | 36.1356 | 31.6853 | 39.8013 | 19.743 | 0.23504 | Geosynthetics | 2 | 3
18.1178 | 37.0043 | 36.6769 | 36.9532 | 39.5827 | 0.77328 | Drainage | 3 | 3
21.3782 | 21.9933 | 32.3379 | 52.3044 | 9.6865 | 0.70568 | Retaining Wall | 0 | 2.4014
15.0934 | 23.6093 | 36.8591 | 26.1303 | 22.2284 | 0.74726 | Drainage | 3 | 2.9546
15.3298 | 21.8164 | 40.4068 | 11.9845 | 10.9161 | 0.69058 | Retaining Wall | 0 | 3
23.5189 | 29.1441 | 37.1454 | 31.1854 | 15.0617 | 0.70766 | Geosynthetics | 2 | 3
21.8402 | 25.4009 | 35.4029 | 58.4591 | 27.6347 | 0.5468 | Geosynthetics | 2 | 2.8622
17.6537 | 45.0318 | 41.3398 | 49.7787 | 19.3612 | 0.67824 | Soil Nailing | 1 | 3
21.8796 | 36.3363 | 42.5147 | 11.6886 | 14.5361 | 0.52618 | Retaining Wall | 0 | 3
22.9246 | 45.4395 | 29.7222 | 53.7339 | 22.7074 | 0.20609 | Geosynthetics | 2 | 3
18.0679 | 36.9112 | 24.3312 | 33.5845 | 36.5475 | 0.21761 | Retaining Wall | 0 | 3
15.3604 | 48.6946 | 40.4465 | 28.2384 | 10.3738 | 0.4053 | Drainage | 3 | 3
24.3278 | 33.6082 | 25.3438 | 27.337 | 26.5818 | 0.013917 | Drainage | 3 | 3
18.4518 | 48.3598 | 43.2238 | 39.7572 | 17.3624 | 0.8893 | Retaining Wall | 0 | 3
16.0648 | 12.1176 | 20.5719 | 36.53 | 22.0379 | 0.26827 | Geosynthetics | 2 | 1.3981
19.9186 | 7.3615 | 43.0318 | 42.8314 | 41.97 | 0.051538 | Drainage | 3 | 1.7165
22.6847 | 31.0606 | 34.7296 | 38.6821 | 46.8378 | 0.42443 | Geosynthetics | 2 | 3
17.2165 | 49.2572 | 39.3686 | 17.1972 | 15.934 | 0.8156 | Retaining Wall | 0 | 3
17.6949 | 23.7922 | 29.9623 | 22.8618 | 33.3487 | 0.39735 | Soil Nailing | 1 | 2.9507
17.4271 | 14.542 | 44.7929 | 52.0515 | 35.4505 | 0.26268 | Geosynthetics | 2 | 2.2954
24.9167 | 28.4694 | 25.6888 | 43.1629 | 42.9119 | 0.5449 | Drainage | 3 | 2.9991
16.974 | 34.1959 | 26.6086 | 32.42 | 45.4569 | 0.57438 | Retaining Wall | 0 | 3
20.7552 | 19.183 | 21.2858 | 19.1301 | 26.0596 | 0.75919 | Soil Nailing | 1 | 2.0569
24.2526 | 37.1646 | 43.5118 | 10.3846 | 49.2159 | 0.79975 | Drainage | 3 | 3
16.469 | 48.8802 | 31.4007 | 25.5944 | 48.6873 | 0.70621 | Retaining Wall | 0 | 3
24.7085 | 45.3633 | 36.8713 | 12.7423 | 27.7911 | 0.0045386 | Retaining Wall | 0 | 3
24.4748 | 18.1213 | 37.186 | 34.1142 | 29.3914 | 0.0020784 | Geosynthetics | 2 | 2.7095
23.8457 | 19.7026 | 41.8626 | 51.0901 | 35.0487 | 0.97745 | Soil Nailing | 1 | 2.366
17.1456 | 21.7194 | 36.6231 | 24.2699 | 21.8217 | 0.26421 | Retaining Wall | 0 | 3
21.3406 | 22.7549 | 34.0505 | 52.3877 | 34.792 | 0.28235 | Soil Nailing | 1 | 2.7455
22.6089 | 9.5144 | 37.758 | 45.2282 | 28.1428 | 0.73224 | Soil Nailing | 1 | 1.3916
24.8603 | 39.2883 | 38.7743 | 16.2631 | 6.5947 | 0.58159 | Geosynthetics | 2 | 3
16.8042 | 21.4403 | 24.6482 | 42.2281 | 43.3728 | 0.46356 | Retaining Wall | 0 | 2.3116
22.6603 | 44.5919 | 22.7417 | 17.584 | 47.3201 | 0.11644 | Retaining Wall | 0 | 3
18.388 | 46.7123 | 21.8712 | 42.7395 | 6.1803 | 0.081488 | Geosynthetics | 2 | 3
16.7563 | 6.0994 | 29.3513 | 17.1357 | 40.5168 | 0.70362 | Geosynthetics | 2 | 1.0651
19.2138 | 49.4826 | 32.45 | 29.6256 | 22.3616 | 0.1246 | Retaining Wall | 0 | 3
22.9384 | 36.951 | 35.3912 | 38.3297 | 31.3534 | 0.43581 | Geosynthetics | 2 | 3
19.6485 | 28.4177 | 43.9509 | 12.5187 | 27.4998 | 0.73613 | Retaining Wall | 0 | 3
20.3752 | 22.5287 | 28.2697 | 17.6654 | 29.809 | 0.9232 | Drainage | 3 | 2.5569
24.9516 | 28.3333 | 39.0219 | 26.0204 | 27.2834 | 0.87359 | Soil Nailing | 1 | 3
18.9911 | 19.6081 | 33.2839 | 33.116 | 43.4019 | 0.86403 | Soil Nailing | 1 | 2.3071
21.154 | 33.021 | 25.5022 | 52.9244 | 35.7578 | 0.3585 | Geosynthetics | 2 | 3
18.6524 | 9.1841 | 35.3826 | 19.3637 | 23.5687 | 0.92717 | Drainage | 3 | 1.4406
18.9279 | 32.9505 | 44.1794 | 27.3735 | 35.9856 | 0.68366 | Soil Nailing | 1 | 3
21.9564 | 17.3905 | 23.1077 | 33.7888 | 48.4272 | 0.88649 | Retaining Wall | 0 | 1.7282
24.3789 | 5.7936 | 32.682 | 24.7889 | 8.6139 | 0.088925 | Soil Nailing | 1 | 1.3764
20.4236 | 29.8718 | 21.2902 | 41.2874 | 22.464 | 0.039558 | Soil Nailing | 1 | 3
22.684 | 31.0301 | 28.0304 | 22.8301 | 44.1704 | 0.42965 | Soil Nailing | 1 | 3
15.8921 | 24.1956 | 35.5151 | 48.6175 | 38.2575 | 0.82802 | Retaining Wall | 0 | 2.7032
17.1116 | 8.2529 | 41.0264 | 35.2577 | 47.0718 | 0.40853 | Geosynthetics | 2 | 1.636
20.0213 | 45.2004 | 38.2582 | 14.3152 | 6.7914 | 0.88465 | Retaining Wall | 0 | 3
15.2001 | 32.5144 | 31.5714 | 41.3499 | 43.8249 | 0.23477 | Geosynthetics | 2 | 3
17.5285 | 10.2071 | 42.7306 | 38.4622 | 40.6309 | 0.039344 | Soil Nailing | 1 | 2.0408
20.174 | 27.9919 | 27.5679 | 26.9299 | 41.6768 | 0.76129 | Soil Nailing | 1 | 3
15.1496 | 27.3764 | 38.8496 | 10.5579 | 31.8768 | 0.62617 | Drainage | 3 | 3
17.6455 | 7.7181 | 31.8502 | 20.0351 | 7.3363 | 0.44009 | Soil Nailing | 1 | 1.4131
20.1403 | 32.3087 | 42.4659 | 30.2855 | 29.2608 | 0.84526 | Retaining Wall | 0 | 3
20.7315 | 41.3747 | 39.9358 | 19.9957 | 23.3488 | 0.82418 | Soil Nailing | 1 | 3
24.2575 | 38.7054 | 42.5367 | 38.8746 | 28.7169 | 0.32453 | Drainage | 3 | 3
21.4535 | 14.1336 | 25.3562 | 45.6162 | 38.3133 | 0.83797 | Retaining Wall | 0 | 1.3834
19.1474 | 43.8032 | 36.7038 | 52.8009 | 31.8182 | 0.34516 | Drainage | 3 | 3
24.3035 | 20.4144 | 38.4616 | 42.3491 | 18.1653 | 0.6219 | Drainage | 3 | 2.589
22.8488 | 47.5929 | 38.5604 | 44.4505 | 31.9778 | 0.1925 | Retaining Wall | 0 | 3
17.0001 | 8.2287 | 32.6 | 40.4221 | 8.7412 | 0.26419 | Geosynthetics | 2 | 1.3732
16.3084 | 26.8794 | 20.2813 | 59.2743 | 5.2415 | 0.44788 | Geosynthetics | 2 | 2.5473
21.7581 | 31.8706 | 26.5358 | 23.05 | 23.0688 | 0.3146 | Geosynthetics | 2 | 3
20.5988 | 16.1443 | 28.0825 | 23.3129 | 39.0734 | 0.12914 | Geosynthetics | 2 | 2.2528
22.8967 | 39.7121 | 41.3009 | 16.3167 | 42.0185 | 0.48232 | Drainage | 3 | 3
22.3881 | 33.2103 | 41.0221 | 34.2842 | 29.7428 | 0.51136 | Drainage | 3 | 3
21.2521 | 5.8149 | 22.617 | 14.8081 | 44.0603 | 0.15871 | Retaining Wall | 0 | 1.108
24.8638 | 32.3766 | 43.7459 | 23.5073 | 10.6662 | 0.17431 | Retaining Wall | 0 | 3
20.3359 | 27.1165 | 24.5614 | 34.134 | 48.3848 | 0.029347 | Geosynthetics | 2 | 3
16.1311 | 13.8213 | 30.359 | 57.8798 | 46.4792 | 0.030351 | Geosynthetics | 2 | 1.8001
23.2827 | 49.8087 | 25.3789 | 58.1906 | 31.9657 | 0.35863 | Geosynthetics | 2 | 3
17.5185 | 45.3723 | 41.5083 | 47.187 | 7.6425 | 0.14665 | Geosynthetics | 2 | 3
22.773 | 18.1628 | 38.7351 | 29.4625 | 25.4391 | 0.91909 | Geosynthetics | 2 | 2.3533
24.5711 | 29.3482 | 28.8382 | 53.2581 | 13.0673 | 0.19941 | Drainage | 3 | 3
21.968 | 19.2426 | 37.047 | 53.7728 | 33.2791 | 0.065962 | Drainage | 3 | 2.5884
20.9603 | 39.8973 | 24.6092 | 55.5099 | 13.5484 | 0.40417 | Drainage | 3 | 3
19.6039 | 46.8649 | 29.5574 | 42.0013 | 26.6809 | 0.19247 | Drainage | 3 | 3
18.6441 | 21.1473 | 29.4277 | 20.0896 | 14.2532 | 0.061769 | Geosynthetics | 2 | 2.8639
18.53 | 41.2513 | 25.9484 | 14.554 | 13.183 | 0.75273 | Drainage | 3 | 3
21.3637 | 27.4283 | 41.9078 | 55.7388 | 16.1566 | 0.5571 | Geosynthetics | 2 | 3
22.5127 | 22.846 | 36.9711 | 12.7773 | 6.3138 | 0.057011 | Drainage | 3 | 3
21.7852 | 47.229 | 26.9985 | 24.7945 | 37.2252 | 0.46802 | Drainage | 3 | 3
16.9841 | 27.9682 | 26.053 | 34.3481 | 18.8027 | 0.038833 | Soil Nailing | 1 | 3
19.9399 | 26.0335 | 20.4488 | 11.0988 | 36.4149 | 0.35431 | Geosynthetics | 2 | 2.9968
22.9164 | 35.2595 | 28.6646 | 55.3456 | 34.4065 | 0.36329 | Geosynthetics | 2 | 3
19.757 | 16.7555 | 33.1693 | 24.356 | 7.9751 | 0.82298 | Drainage | 3 | 2.1261
20.3662 | 19.6157 | 26.9428 | 11.4252 | 19.0416 | 0.73528 | Retaining Wall | 0 | 2.3778
22.7114 | 46.9421 | 37.5115 | 59.6795 | 30.5087 | 0.89694 | Geosynthetics | 2 | 3
21.6127 | 35.5338 | 30.2937 | 25.5697 | 46.3281 | 0.14052 | Drainage | 3 | 3
19.0934 | 42.1987 | 27.9079 | 53.8382 | 23.0594 | 0.53376 | Geosynthetics | 2 | 3
23.9541 | 17.2 | 43.4764 | 32.6737 | 27.7156 | 0.02019 | Geosynthetics | 2 | 2.8324
16.6257 | 29.4706 | 26.57 | 43.1563 | 38.7571 | 0.82552 | Retaining Wall | 0 | 2.9884
24.9552 | 48.7128 | 29.9564 | 22.0545 | 41.1483 | 0.36658 | Retaining Wall | 0 | 3
16.1885 | 19.3417 | 29.5573 | 35.1438 | 46.5503 | 0.069307 | Soil Nailing | 1 | 2.5333
15.1495 | 12.2214 | 26.03 | 22.8826 | 27.3735 | 0.32466 | Retaining Wall | 0 | 1.6987
23.9002 | 27.9899 | 25.4369 | 57.5542 | 13.7227 | 0.28691 | Drainage | 3 | 2.9279
17.4495 | 22.4519 | 27.5595 | 13.0473 | 39.399 | 0.766 | Retaining Wall | 0 | 2.6504
22.297 | 12.181 | 41.6059 | 23.7337 | 10.6509 | 0.12661 | Soil Nailing | 1 | 2.3043
23.1102 | 44.9848 | 39.1771 | 54.6554 | 23.8254 | 0.55578 | Drainage | 3 | 3
23.5899 | 49.5826 | 37.025 | 34.0018 | 33.2696 | 0.79392 | Retaining Wall | 0 | 3
24.9159 | 30.5862 | 31.4276 | 40.0042 | 36.1335 | 0.73954 | Soil Nailing | 1 | 3
17.9404 | 39.8605 | 32.6938 | 42.5847 | 37.9862 | 0.93591 | Soil Nailing | 1 | 3
22.1024 | 43.6567 | 26.6785 | 13.5464 | 13.709 | 0.00062975 | Retaining Wall | 0 | 3
16.154 | 36.5442 | 21.8579 | 10.8869 | 49.1742 | 0.3538 | Retaining Wall | 0 | 3
19.0681 | 6.987 | 28.276 | 56.8921 | 13.0288 | 0.36958 | Soil Nailing | 1 | 0.88752
23.4797 | 12.0935 | 32.3896 | 23.5751 | 9.3233 | 0.033308 | Drainage | 3 | 2.0366
18.6766 | 8.1945 | 21.4328 | 29.0157 | 34.8823 | 0.81727 | Drainage | 3 | 0.83509
20.911 | 5.4446 | 22.2058 | 44.1047 | 45.95 | 0.68889 | Drainage | 3 | 0.5
20.0377 | 18.7698 | 26.5756 | 21.8152 | 30.1723 | 0.52808 | Soil Nailing | 1 | 2.2806
21.4595 | 22.656 | 29.177 | 46.6536 | 31.7967 | 0.40502 | Soil Nailing | 1 | 2.5691
24.7289 | 15.8463 | 29.8329 | 32.9121 | 29.2318 | 0.89542 | Drainage | 3 | 1.8022
15.5574 | 7.9072 | 22.9472 | 52.8305 | 6.9237 | 0.26447 | Soil Nailing | 1 | 0.89509
20.7396 | 28.8438 | 25.6455 | 23.927 | 35.659 | 0.33454 | Retaining Wall | 0 | 3
23.6303 | 17.2994 | 26.5412 | 20.1911 | 21.119 | 0.95263 | Geosynthetics | 2 | 1.9364
19.8138 | 40.8217 | 21.6909 | 51.5844 | 47.1053 | 0.064625 | Soil Nailing | 1 | 3
15.7853 | 5.3624 | 28.1525 | 26.3163 | 13.4056 | 0.78061 | Retaining Wall | 0 | 0.82118
20.6054 | 42.9137 | 21.8055 | 30.5934 | 18.5952 | 0.71806 | Drainage | 3 | 3
18.3207 | 47.9639 | 37.5864 | 49.6854 | 27.7185 | 0.90189 | Drainage | 3 | 3
16.5494 | 37.2261 | 29.6512 | 41.7788 | 26.481 | 0.090563 | Soil Nailing | 1 | 3
23.4903 | 38.014 | 28.1688 | 32.0863 | 23.0137 | 0.97044 | Geosynthetics | 2 | 3
20.216 | 47.0103 | 23.1631 | 22.4945 | 19.1481 | 0.028838 | Retaining Wall | 0 | 3
24.3328 | 14.4082 | 25.6626 | 48.21 | 11.6233 | 0.3377 | Retaining Wall | 0 | 1.6453
23.0602 | 49.7555 | 25.8176 | 19.0216 | 41.9415 | 0.084827 | Drainage | 3 | 3
21.9297 | 39.8067 | 44.6301 | 56.414 | 25.1946 | 0.051176 | Geosynthetics | 2 | 3
15.0503 | 37.6957 | 40.8837 | 17.5158 | 30.783 | 0.96472 | Drainage | 3 | 3
19.2782 | 21.2491 | 20.3816 | 50.2467 | 29.5949 | 0.71967 | Geosynthetics | 2 | 1.942
16.9749 | 29.56 | 35.4209 | 31.2124 | 30.897 | 0.50569 | Retaining Wall | 0 | 3
24.108 | 34.4263 | 26.3978 | 19.3003 | 36.7178 | 0.10819 | Drainage | 3 | 3
16.7458 | 32.9154 | 22.6094 | 30.1189 | 33.3221 | 0.52602 | Drainage | 3 | 3
17.8606 | 36.7243 | 37.64 | 21.0776 | 17.3256 | 0.32005 | Drainage | 3 | 3
20.1684 | 8.7072 | 23.2901 | 16.7997 | 29.9169 | 0.27159 | Geosynthetics | 2 | 1.3433
17.6336 | 21.0042 | 31.0935 | 21.9578 | 16.0031 | 0.6181 | Retaining Wall | 0 | 2.6082
17.0986 | 24.53 | 35.8041 | 53.3699 | 31.4976 | 0.79093 | Geosynthetics | 2 | 2.7173
20.991 | 16.7283 | 33.8624 | 15.2971 | 24.4371 | 0.44326 | Drainage | 3 | 2.427
15.8893 | 12.7682 | 44.4407 | 58.627 | 6.7738 | 0.4933 | Soil Nailing | 1 | 1.9253
15.5817 | 11.2517 | 39.6436 | 10.2499 | 38.0294 | 0.65143 | Soil Nailing | 1 | 2.0184
18.7225 | 21.4873 | 39.3548 | 42.9119 | 17.36 | 0.12464 | Retaining Wall | 0 | 2.9691
22.2066 | 27.2049 | 28.8899 | 52.8256 | 46.4087 | 0.82861 | Retaining Wall | 0 | 2.7409
20.5481 | 7.8339 | 20.2099 | 56.6979 | 17.6251 | 0.83694 | Retaining Wall | 0 | 0.5
19.2288 | 47.5906 | 38.3603 | 17.1993 | 49.848 | 0.54105 | Soil Nailing | 1 | 3
20.6575 | 39.4359 | 44.9933 | 44.9104 | 25.8328 | 0.18756 | Soil Nailing | 1 | 3
18.6545 | 37.8883 | 30.147 | 15.3675 | 6.1883 | 0.50076 | Drainage | 3 | 3
24.3615 | 12.7787 | 44.638 | 27.6306 | 8.4321 | 0.10594 | Retaining Wall | 0 | 2.4365
15.549 | 32.171 | 23.5427 | 46.5963 | 8.694 | 0.76329 | Geosynthetics | 2 | 3
21.7339 | 28.8376 | 27.4128 | 27.2987 | 7.5296 | 0.31115 | Retaining Wall | 0 | 3
23.9128 | 49.2111 | 24.2682 | 25.6687 | 17.0505 | 0.31109 | Retaining Wall | 0 | 3
23.0388 | 38.6452 | 31.8794 | 15.8027 | 19.6065 | 0.94505 | Drainage | 3 | 3
16.8404 | 30.9093 | 39.9245 | 13.3219 | 10.0079 | 0.42186 | Drainage | 3 | 3
17.9593 | 43.2866 | 28.5165 | 15.7639 | 24.7159 | 0.78958 | Retaining Wall | 0 | 3
22.1705 | 11.9792 | 42.6557 | 53.7737 | 21.4408 | 0.63716 | Drainage | 3 | 1.7635
15.8427 | 5.6847 | 33.6208 | 10.5599 | 33.6346 | 0.31618 | Geosynthetics | 2 | 1.4255
23.1186 | 36.0605 | 31.6356 | 44.6433 | 13.8139 | 0.12379 | Soil Nailing | 1 | 3
22.1891 | 9.424 | 39.6759 | 48.4312 | 46.1293 | 0.79774 | Geosynthetics | 2 | 1.3817
22.2961 | 10.1945 | 22.5361 | 38.3944 | 28.2196 | 0.7625 | Soil Nailing | 1 | 1.0055
16.0024 | 38.5106 | 39.3438 | 46.5388 | 33.068 | 0.16916 | Drainage | 3 | 3
22.1776 | 17.1741 | 26.0738 | 42.6135 | 6.7784 | 0.24912 | Soil Nailing | 1 | 2.0358
21.7982 | 33.2884 | 27.0203 | 32.7779 | 30.159 | 0.76624 | Geosynthetics | 2 | 3
23.3092 | 46.2833 | 34.9863 | 29.1355 | 21.5645 | 0.98363 | Soil Nailing | 1 | 3
15.416 | 19.2414 | 42.5484 | 57.0666 | 46.5877 | 0.84364 | Geosynthetics | 2 | 2.3499
15.2311 | 14.7715 | 34.4602 | 58.5969 | 44.8539 | 0.68415 | Soil Nailing | 1 | 1.6978
18.7301 | 9.7953 | 36.2237 | 42.5636 | 33.6942 | 0.91543 | Drainage | 3 | 1.3036
16.4879 | 10.8708 | 39.4149 | 19.8649 | 39.5533 | 0.28524 | Retaining Wall | 0 | 2.0596
20.5838 | 7.8 | 26.4831 | 32.395 | 34.0067 | 0.0096522 | Soil Nailing | 1 | 1.334
24.1735 | 8.9439 | 40.6808 | 34.8269 | 5.7636 | 0.32097 | Geosynthetics | 2 | 1.7417
18.9148 | 24.4402 | 30.449 | 47.8985 | 36.6407 | 0.97193 | Drainage | 3 | 2.494
23.4495 | 19.4389 | 24.3914 | 43.3889 | 12.9691 | 0.88197 | Soil Nailing | 1 | 1.8821
15.0024 | 36.7952 | 28.753 | 35.7407 | 35.7157 | 0.050356 | Drainage | 3 | 3
16.6851 | 44.1609 | 26.1533 | 44.0182 | 5.4728 | 0.50196 | Retaining Wall | 0 | 3
15.3042 | 40.3148 | 25.7178 | 11.2028 | 18.9908 | 0.07901 | Geosynthetics | 2 | 3
18.2815 | 28.8787 | 27.0641 | 48.8318 | 28.2618 | 0.78903 | Retaining Wall | 0 | 2.9072
24.0819 | 9.6099 | 24.5233 | 20.5816 | 19.9927 | 0.37262 | Drainage | 3 | 1.3863
15.9695 | 36.9395 | 36.6925 | 42.8205 | 36.2294 | 0.91195 | Retaining Wall | 0 | 3
21.0641 | 21.3273 | 34.4998 | 15.6987 | 28.5219 | 0.054452 | Drainage | 3 | 3
19.515 | 8.8543 | 36.211 | 15.723 | 48.185 | 0.734 | Retaining Wall | 0 | 1.5682
24.3847 | 42.911 | 28.5931 | 11.7829 | 21.1016 | 0.39937 | Geosynthetics | 2 | 3
16.2252 | 20.2197 | 39.2433 | 55.5116 | 37.4837 | 0.26823 | Soil Nailing | 1 | 2.6409
17.1203 | 14.8212 | 23.2402 | 40.2279 | 42.6129 | 0.51745 | Retaining Wall | 0 | 1.5958
15.2954 | 44.2153 | 34.2784 | 28.0981 | 16.4128 | 0.48549 | Geosynthetics | 2 | 3
19.3394 | 45.596 | 26.8863 | 49.3889 | 38.9359 | 0.34881 | Soil Nailing | 1 | 3
17.7783 | 20.2537 | 33.1902 | 41.3041 | 22.6991 | 0.64886 | Drainage | 3 | 2.3942
23.6991 | 20.9661 | 28.0909 | 41.004 | 10.7927 | 0.66132 | Soil Nailing | 1 | 2.2923
21.0494 | 31.0833 | 39.7628 | 34.3521 | 5.1641 | 0.077138 | Drainage | 3 | 3
21.1409 | 38.0049 | 42.2818 | 10.3963 | 38.4691 | 0.59542 | Geosynthetics | 2 | 3
20.3191 | 7.8417 | 38.5645 | 22.9231 | 13.381 | 0.71074 | Geosynthetics | 2 | 1.4851
15.9185 | 31.7005 | 24.3896 | 15.4538 | 7.3037 | 0.075888 | Soil Nailing | 1 | 3
19.4502 | 47.8769 | 26.8717 | 43.1205 | 27.3744 | 0.65913 | Soil Nailing | 1 | 3
24.9951 | 16.7942 | 42.984 | 22.431 | 20.6014 | 0.80398 | Drainage | 3 | 2.4859
23.3523 | 45.8972 | 30.9305 | 32.5083 | 36.1313 | 0.83194 | Retaining Wall | 0 | 3
23.9346 | 47.7576 | 43.5295 | 27.6715 | 9.8314 | 0.041647 | Soil Nailing | 1 | 3
23.2323 | 17.1119 | 29.8113 | 17.1599 | 10.9694 | 0.69742 | Retaining Wall | 0 | 2.1846
16.0304 | 38.9391 | 43.7944 | 57.9185 | 23.1848 | 0.79698 | Drainage | 3 | 3
17.2745 | 15.7449 | 43.1435 | 56.671 | 28.4184 | 0.39682 | Retaining Wall | 0 | 2.2475
15.0312 | 38.1925 | 36.5132 | 14.2304 | 42.0887 | 0.54284 | Soil Nailing | 1 | 3
18.0351 | 40.8839 | 20.2207 | 51.3683 | 31.3531 | 0.26512 | Geosynthetics | 2 | 3
16.0861 | 16.1243 | 30.0084 | 34.4187 | 45.6169 | 0.31024 | Soil Nailing | 1 | 2.1134
19.7279 | 37.2141 | 42.7809 | 48.6868 | 14.7996 | 0.50162 | Retaining Wall | 0 | 3
21.7713 | 41.5447 | 42.1278 | 17.5579 | 31.8299 | 0.15114 | Soil Nailing | 1 | 3
23.7451 | 21.136 | 24.6847 | 16.6137 | 34.4857 | 0.37052 | Soil Nailing | 1 | 2.585
22.4922 | 12.5466 | 29.9796 | 54.5379 | 37.6612 | 0.30144 | Geosynthetics | 2 | 1.5579
24.3859 | 9.1384 | 40.8877 | 54.891 | 49.4893 | 0.23825 | Retaining Wall | 0 | 1.6087
15.539 | 30.8922 | 34.4469 | 33.2956 | 26.0615 | 0.48389 | Retaining Wall | 0 | 3
15.1218 | 49.0144 | 41.1825 | 53.5079 | 21.6194 | 0.83868 | Retaining Wall | 0 | 3
21.6134 | 42.0328 | 40.6642 | 43.3729 | 43.3493 | 0.24226 | Retaining Wall | 0 | 3
17.8935 | 24.6128 | 42.6871 | 19.2505 | 12.9556 | 0.65973 | Geosynthetics | 2 | 3
17.535 | 29.1479 | 22.9305 | 26.4477 | 6.6663 | 0.25419 | Drainage | 3 | 3
18.3089 | 17.5788 | 23.6304 | 16.803 | 24.9615 | 0.14208 | Drainage | 3 | 2.3065
17.698 | 12.338 | 22.0702 | 48.6974 | 16.1243 | 0.94332 | Geosynthetics | 2 | 1.0108
20.1144 | 26.6937 | 43.3817 | 59.2625 | 22.8436 | 0.63324 | Retaining Wall | 0 | 3
19.4015 | 25.8576 | 31.8791 | 37.3189 | 49.3737 | 0.1046 | Soil Nailing | 1 | 3
20.1243 | 28.4868 | 21.6081 | 42.7932 | 20.682 | 0.63264 | Retaining Wall | 0 | 2.8247
21.7271 | 47.8762 | 28.0382 | 47.3046 | 36.8585 | 0.17635 | Drainage | 3 | 3
18.8713 | 32.1753 | 28.7853 | 21.213 | 16.2681 | 0.8878 | Soil Nailing | 1 | 3
17.5131 | 32.2597 | 40.239 | 26.8001 | 18.654 | 0.24747 | Drainage | 3 | 3
16.662 | 10.7611 | 38.3869 | 30.6161 | 15.942 | 0.8068 | Retaining Wall | 0 | 1.6461
18.4947 | 49.842 | 37.2347 | 39.7294 | 30.7472 | 0.1992 | Drainage | 3 | 3
22.4181 | 39.778 | 20.5466 | 52.5246 | 15.1749 | 0.55829 | Geosynthetics | 2 | 3
22.567 | 44.4742 | 42.7674 | 22.7102 | 37.3264 | 0.91233 | Geosynthetics | 2 | 3
21.6691 | 23.6435 | 25.3889 | 33.5444 | 35.6123 | 0.296 | Retaining Wall | 0 | 2.7272
17.3403 | 27.5958 | 35.7265 | 47.5767 | 23.9571 | 0.081397 | Soil Nailing | 1 | 3
20.8809 | 28.4938 | 21.5455 | 14.3692 | 6.151 | 0.55259 | Soil Nailing | 1 | 3
20.7069 | 13.7343 | 22.0382 | 35.6447 | 6.0193 | 0.17233 | Soil Nailing | 1 | 1.6654
19.8427 | 36.027 | 20.2394 | 17.219 | 28.9763 | 0.72834 | Geosynthetics | 2 | 3
20.4998 | 45.634 | 34.1482 | 36.9574 | 42.7639 | 0.59082 | Soil Nailing | 1 | 3
19.9179 | 12.3668 | 35.7345 | 48.3911 | 31.9493 | 0.34638 | Drainage | 3 | 1.7707
20.6546 | 8.8843 | 21.2616 | 21.8474 | 24.6043 | 0.70565 | Drainage | 3 | 1.0259
22.1551 | 38.2199 | 27.2621 | 52.4739 | 44.6953 | 0.23853 | Soil Nailing | 1 | 3
16.0963 | 17.2941 | 41.2864 | 26.7402 | 13.8648 | 0.91704 | Soil Nailing | 1 | 2.3797
22.4963 | 33.0738 | 22.5327 | 19.5392 | 21.1741 | 0.34689 | Geosynthetics | 2 | 3
16.3589 | 36.3091 | 25.4137 | 33.2662 | 30.4389 | 0.76297 | Retaining Wall | 0 | 3
15.6663 | 19.486 | 30.6098 | 53.8038 | 18.1251 | 0.25852 | Geosynthetics | 2 | 2.3016
24.7608 | 41.6815 | 41.0569 | 13.4467 | 49.8971 | 0.71483 | Geosynthetics | 2 | 3
24.5699 | 29.7495 | 26.3712 | 26.3786 | 25.3544 | 0.031529 | Retaining Wall | 0 | 3
15.6044 | 44.105 | 44.9284 | 42.6582 | 7.3275 | 0.29552 | Drainage | 3 | 3
19.4325 | 39.3482 | 28.8815 | 27.879 | 12.9238 | 0.09289 | Retaining Wall | 0 | 3
16.8624 | 44.0859 | 29.6612 | 13.5412 | 28.9616 | 0.45122 | Soil Nailing | 1 | 3
19.8534 | 5.9073 | 23.0527 | 26.5999 | 29.7525 | 0.43511 | Drainage | 3 | 0.87559
23.3018 | 15.9578 | 37.0049 | 51.048 | 49.2865 | 0.35901 | Drainage | 3 | 2.1393
24.5061 | 9.0504 | 26.0866 | 58.4019 | 31.9985 | 0.98117 | Soil Nailing | 1 | 0.69999
21.3425 | 24.8937 | 35.7217 | 11.989 | 34.9982 | 0.24409 | Retaining Wall | 0 | 3
18.5391 | 45.0482 | 25.5789 | 38.4642 | 14.6175 | 0.79105 | Soil Nailing | 1 | 3
21.0333 | 26.0393 | 29.6968 | 15.2652 | 9.8089 | 0.44745 | Drainage | 3 | 3
18.12 | 43.2371 | 41.4168 | 44.0198 | 32.0905 | 0.33481 | Retaining Wall | 0 | 3
24.0982 | 19.723 | 38.4726 | 10.3946 | 43.9196 | 0.20347 | Drainage | 3 | 3
23.704 | 20.2807 | 23.8648 | 10.7371 | 31.4318 | 0.6334 | Drainage | 3 | 2.3995
20.5823 | 45.3003 | 35.1927 | 48.844 | 24.9252 | 0.33368 | Soil Nailing | 1 | 3
18.248 | 24.1618 | 35.716 | 13.7218 | 31.0193 | 0.81292 | Geosynthetics | 2 | 3
17.9339 | 40.5394 | 22.2642 | 25.2591 | 26.0947 | 0.96846 | Soil Nailing | 1 | 3
15.3342 | 15.649 | 31.6451 | 57.902 | 11.3847 | 0.22713 | Drainage | 3 | 1.9271
23.1582 | 47.696 | 26.5167 | 59.2624 | 38.3533 | 0.12867 | Retaining Wall | 0 | 3
19.5038 | 30.856 | 31.6783 | 18.0701 | 28.9867 | 0.31552 | Retaining Wall | 0 | 3
18.2513 | 39.1696 | 39.4268 | 38.0451 | 22.9695 | 0.46711 | Geosynthetics | 2 | 3
19.7111 | 9.0282 | 23.9565 | 37.9574 | 30.1837 | 0.30097 | Soil Nailing | 1 | 1.1713
23.1874 | 27.1699 | 23.0826 | 32.619 | 15.8552 | 0.97047 | Drainage | 3 | 2.675
16.2461 | 45.5467 | 26.7329 | 56.235 | 24.2581 | 0.7792 | Retaining Wall | 0 | 3
23.5766 | 44.4667 | 43.8069 | 47.7017 | 33.01 | 0.96614 | Soil Nailing | 1 | 3
23.9751 | 7.1066 | 38.6956 | 48.2263 | 15.1787 | 0.37324 | Retaining Wall | 0 | 1.3316
24.4671 | 18.6664 | 20.4864 | 23.4785 | 38.7048 | 0.30467 | Drainage | 3 | 2.1624
18.9749 | 24.9494 | 30.0251 | 31.716 | 28.4455 | 0.40736 | Soil Nailing | 1 | 2.9749
17.1714 | 12.7519 | 26.4349 | 34.3712 | 43.7768 | 0.52283 | Drainage | 3 | 1.5512